## Worksheet
Label | Tendertext1
01APS-101 | Pressostato Campo di misura 200...1000 Pa NEMA 13 / IP54 Collegamento elettrico Terminali per filo 0.5...1.5 mm² 2 tubi di Pitot (plastica) e tubo da 2 m (PVC) incl. Marca Belimo Modello 01APS-101
01APS-101.1 | Pressostato Campo di misura 200...1000 Pa NEMA 13 / IP54 Collegamento elettrico Terminali per filo 0.5...1.5 mm² senza tubo ed elementi di collegamento Multi-confezione 45 pz. Marca Belimo Modello 01APS-101.1
01APS-104 | Pressostato Campo di misura 500...2500 Pa NEMA 13 / IP54 Collegamento elettrico Terminali per filo 0.5...1.5 mm² 2 tubi di Pitot (plastica) e tubo da 2 m (PVC) incl. Marca Belimo Modello 01APS-104
01APS-104.1 | Pressostato Campo di misura 500...2500 Pa NEMA 13 / IP54 Collegamento elettrico Terminali per filo 0.5...1.5 mm² senza tubo ed elementi di collegamento Multi-confezione 45 pz. Marca Belimo Modello 01APS-104.1
01APS-105 | Pressostato Campo di misura 1000...5000 Pa NEMA 13 / IP54 Collegamento elettrico Terminali per filo 0.5...1.5 mm² 2 tubi di Pitot (plastica) e tubo da 2 m (PVC) incl. Marca Belimo Modello 01APS-105
01APS-10R | Pressostato Campo di misura 20...300 Pa NEMA 13 / IP54 Collegamento elettrico Terminali per filo 0.5...1.5 mm² 2 tubi di Pitot (plastica) e tubo da 2 m (PVC) incl. Marca Belimo Modello 01APS-10R
01APS-10R.1 | Pressostato Campo di misura 20...300 Pa NEMA 13 / IP54 Collegamento elettrico Terminali per filo 0.5...1.5 mm² senza tubo ed elementi di collegamento Multi-confezione 45 pz. Marca Belimo Modello 01APS-10R.1
01APS-10U | Pressostato Campo di misura 50...500 Pa NEMA 13 / IP54 Collegamento elettrico Terminali per filo 0.5...1.5 mm² 2 tubi di Pitot (plastica) e tubo da 2 m (PVC) incl. Marca Belimo Modello 01APS-10U
01APS-10U.1 | Pressostato Campo di misura 50...500 Pa NEMA 13 / IP54 Collegamento elettrico Terminali per filo 0.5...1.5 mm² senza tubo ed elementi di collegamento Multi-confezione 45 pz. Marca Belimo Modello 01APS-10U.1
01ATS-1040B | Monitor antigelo contatto Auto reset Segnale di uscita Switch Capillare 3 m Grado di protezione IEC/EN IP65 Collegamento elettrico Morsettiera a molla max. 2.5 mm² Marca Belimo Modello 01ATS-1040B
01ATS-104XC | Monitor antigelo contatto Reset manuale Segnale di uscita Switch Capillare 3 m Grado di protezione IEC/EN IP65 Collegamento elettrico Morsettiera a molla max. 2.5 mm² Marca Belimo Modello 01ATS-104XC
01ATS-1050B | Monitor antigelo contatto Auto reset Segnale di uscita Switch Capillare 6 m Grado di protezione IEC/EN IP65 Collegamento elettrico Morsettiera a molla max. 2.5 mm² Marca Belimo Modello 01ATS-1050B
01ATS-105XC | Monitor antigelo contatto Reset manuale Segnale di uscita Switch Capillare 6 m Grado di protezione IEC/EN IP65 Collegamento elettrico Morsettiera a molla max. 2.5 mm² Marca Belimo Modello 01ATS-105XC
01CT-1AH | Sensore di temperatura con cavo passivo Segnale di uscita Pt100 Lunghezza della sonda 50 mm Diametro sensore 6 mm NEMA 4X / IP67 Collegamento elettrico Cavo 2 m, 2-fili Marca Belimo Modello 01CT-1AH
01CT-1ALF | Sensore di temperatura a cavo con flange di montaggio passivo Segnale di uscita Pt100 Lunghezza della sonda 100 mm Diametro sensore 6 mm NEMA 4X / IP67 Collegamento elettrico Cavo 2 m, 2-fili Marca Belimo Modello 01CT-1ALF
01CT-1APF | Sensore di temperatura a cavo con flange di montaggio passivo Segnale di uscita Pt100 Lunghezza della sonda 200 mm Diametro sensore 6 mm NEMA 4X / IP67 Collegamento elettrico Cavo 2 m, 2-fili Marca Belimo Modello 01CT-1APF
01CT-1BH | Sensore di temperatura con cavo passivo Segnale di uscita Pt1000 Lunghezza della sonda 50 mm Diametro sensore 6 mm NEMA 4X / IP67 Collegamento elettrico Cavo 2 m, 2-fili Marca Belimo Modello 01CT-1BH
01CT-1BLF | Sensore di temperatura a cavo con flange di montaggio passivo Segnale di uscita Pt1000 Lunghezza della sonda 100 mm Diametro sensore 6 mm NEMA 4X / IP67 Collegamento elettrico Cavo 2 m, 2-fili Marca Belimo Modello 01CT-1BLF
01CT-1BPF | Sensore di temperatura a cavo con flange di montaggio passivo Segnale di uscita Pt1000 Lunghezza della sonda 200 mm Diametro sensore 6 mm NEMA 4X / IP67 Collegamento elettrico Cavo 2 m, 2-fili Marca Belimo Modello 01CT-1BPF
01CT-1CH | Sensore di temperatura con cavo passivo Segnale di uscita Ni1000 Lunghezza della sonda 50 mm Diametro sensore 6 mm NEMA 4X / IP67 Collegamento elettrico Cavo 2 m, 2-fili Marca Belimo Modello 01CT-1CH
01CT-1CLF | Sensore di temperatura a cavo con flange di montaggio passivo Segnale di uscita Ni1000 Lunghezza della sonda 100 mm Diametro sensore 6 mm NEMA 4X / IP67 Collegamento elettrico Cavo 2 m, 2-fili Marca Belimo Modello 01CT-1CLF
01CT-1CPF | Sensore di temperatura a cavo con flange di montaggio passivo Segnale di uscita Ni1000 Lunghezza della sonda 200 mm Diametro sensore 6 mm NEMA 4X / IP67 Collegamento elettrico Cavo 2 m, 2-fili Marca Belimo Modello 01CT-1CPF
01CT-1DH | Sensore di temperatura con cavo passivo Segnale di uscita Ni1000TK5000 Lunghezza della sonda 50 mm Diametro sensore 6 mm NEMA 4X / IP67 Collegamento elettrico Cavo 2 m, 2-fili Marca Belimo Modello 01CT-1DH
01CT-1DLF | Sensore di temperatura a cavo con flange di montaggio passivo Segnale di uscita Ni1000TK5000 Lunghezza della sonda 100 mm Diametro sensore 6 mm NEMA 4X / IP67 Collegamento elettrico Cavo 2 m, 2-fili Marca Belimo Modello 01CT-1DLF
01CT-1DPF | Sensore di temperatura a cavo con flange di montaggio passivo Segnale di uscita Ni1000TK5000 Lunghezza della sonda 200 mm Diametro sensore 6 mm NEMA 4X / IP67 Collegamento elettrico Cavo 2 m, 2-fili Marca Belimo Modello 01CT-1DPF
01CT-1FH | Sensore di temperatura con cavo passivo Segnale di uscita NTC1k8 Lunghezza della sonda 50 mm Diametro sensore 6 mm NEMA 4X / IP67 Collegamento elettrico Cavo 2 m, 2-fili Marca Belimo Modello 01CT-1FH
01CT-1LH | Sensore di temperatura con cavo passivo Segnale di uscita NTC10k (10k2) Lunghezza della sonda 50 mm Diametro sensore 6 mm NEMA 4X / IP67 Collegamento elettrico Cavo 2 m, 2-fili Marca Belimo Modello 01CT-1LH
01CT-1LLF | Sensore di temperatura a cavo con flange di montaggio passivo Segnale di uscita NTC10k (10k2) Lunghezza della sonda 100 mm Diametro sensore 6 mm NEMA 4X / IP67 Collegamento elettrico Cavo 2 m, 2-fili Marca Belimo Modello 01CT-1LLF
01CT-1LPF | Sensore di temperatura a cavo con flange di montaggio passivo Segnale di uscita NTC10k (10k2) Lunghezza della sonda 200 mm Diametro sensore 6 mm NEMA 4X / IP67 Collegamento elettrico Cavo 2 m, 2-fili Marca Belimo Modello 01CT-1LPF
01CT-1NH5 | Sensore di temperatura con cavo passivo Segnale di uscita NTC10k Carel Lunghezza della sonda 50 mm Diametro sensore 6 mm NEMA 4X / IP67 Collegamento elettrico Cavo 6 m, 2-fili Marca Belimo Modello 01CT-1NH5
01CT-1QH | Sensore di temperatura con cavo passivo Segnale di uscita NTC20k Lunghezza della sonda 50 mm Diametro sensore 6 mm NEMA 4X / IP67 Collegamento elettrico Cavo 2 m, 2-fili Marca Belimo Modello 01CT-1QH
01CT-1QLF | Sensore di temperatura a cavo con flange di montaggio passivo Segnale di uscita NTC20k Lunghezza della sonda 100 mm Diametro sensore 6 mm NEMA 4X / IP67 Collegamento elettrico Cavo 2 m, 2-fili Marca Belimo Modello 01CT-1QLF
01CT-1QPF | Sensore di temperatura a cavo con flange di montaggio passivo Segnale di uscita NTC20k Lunghezza della sonda 200 mm Diametro sensore 6 mm NEMA 4X / IP67 Collegamento elettrico Cavo 2 m, 2-fili Marca Belimo Modello 01CT-1QPF
01DH-10N | Igrostato contatto Auto reset Segnale di uscita Switch Lunghezza della sonda 156 mm Diametro sensore 30 mm NEMA 13 / IP55 Collegamento elettrico Terminale filettato 1.5 mm² Marca Belimo Modello 01DH-10N
01DT-1AH | Sensore di temperatura da canale/a immersione passivo Segnale di uscita Pt100 Lunghezza della sonda 50 mm Diametro sensore 6 mm NEMA 4X / IP65 Collegamento elettrico Morsettiera a molla rimovibile max. 2.5 mm² Marca Belimo Modello 01DT-1AH
01DT-1AL | Sensore di temperatura da canale/a immersione passivo Segnale di uscita Pt100 Lunghezza della sonda 100 mm Diametro sensore 6 mm NEMA 4X / IP65 Collegamento elettrico Morsettiera a molla rimovibile max. 2.5 mm² Marca Belimo Modello 01DT-1AL
01DT-1AN | Sensore di temperatura da canale/a immersione passivo Segnale di uscita Pt100 Lunghezza della sonda 150 mm Diametro sensore 6 mm NEMA 4X / IP65 Collegamento elettrico Morsettiera a molla rimovibile max. 2.5 mm² Marca Belimo Modello 01DT-1AN
01DT-1AP | Sensore di temperatura da canale/a immersione passivo Segnale di uscita Pt100 Lunghezza della sonda 200 mm Diametro sensore 6 mm NEMA 4X / IP65 Collegamento elettrico Morsettiera a molla rimovibile max. 2.5 mm² Marca Belimo Modello 01DT-1AP
01DT-1AR | Sensore di temperatura da canale/a immersione passivo Segnale di uscita Pt100 Lunghezza della sonda 300 mm Diametro sensore 6 mm NEMA 4X / IP65 Collegamento elettrico Morsettiera a molla rimovibile max. 2.5 mm² Marca Belimo Modello 01DT-1AR
01DT-1AT | Sensore di temperatura da canale/a immersione passivo Segnale di uscita Pt100 Lunghezza della sonda 450 mm Diametro sensore 6 mm NEMA 4X / IP65 Collegamento elettrico Morsettiera a molla rimovibile max. 2.5 mm² Marca Belimo Modello 01DT-1AT
01DT-1BH | Sensore di temperatura da canale/a immersione passivo Segnale di uscita Pt1000 Lunghezza della sonda 50 mm Diametro sensore 6 mm NEMA 4X / IP65 Collegamento elettrico Morsettiera a molla rimovibile max. 2.5 mm² Marca Belimo Modello 01DT-1BH
01DT-1BL | Sensore di temperatura da canale/a immersione passivo Segnale di uscita Pt1000 Lunghezza della sonda 100 mm Diametro sensore 6 mm NEMA 4X / IP65 Collegamento elettrico Morsettiera a molla rimovibile max. 2.5 mm² Marca Belimo Modello 01DT-1BL
01DT-1BN | Sensore di temperatura da canale/a immersione passivo Segnale di uscita Pt1000 Lunghezza della sonda 150 mm Diametro sensore 6 mm NEMA 4X / IP65 Collegamento elettrico Morsettiera a molla rimovibile max. 2.5 mm² Marca Belimo Modello 01DT-1BN
01DT-1BP | Sensore di temperatura da canale/a immersione passivo Segnale di uscita Pt1000 Lunghezza della sonda 200 mm Diametro sensore 6 mm NEMA 4X / IP65 Collegamento elettrico Morsettiera a molla rimovibile max. 2.5 mm² Marca Belimo Modello 01DT-1BP
01DT-1BR | Sensore di temperatura da canale/a immersione passivo Segnale di uscita Pt1000 Lunghezza della sonda 300 mm Diametro sensore 6 mm NEMA 4X / IP65 Collegamento elettrico Morsettiera a molla rimovibile max. 2.5 mm² Marca Belimo Modello 01DT-1BR
01DT-1BT | Sensore di temperatura da canale/a immersione passivo Segnale di uscita Pt1000 Lunghezza della sonda 450 mm Diametro sensore 6 mm NEMA 4X / IP65 Collegamento elettrico Morsettiera a molla rimovibile max. 2.5 mm² Marca Belimo Modello 01DT-1BT
01DT-1CH | Sensore di temperatura da canale/a immersione passivo Segnale di uscita Ni1000 Lunghezza della sonda 50 mm Diametro sensore 6 mm NEMA 4X / IP65 Collegamento elettrico Morsettiera a molla rimovibile max. 2.5 mm² Marca Belimo Modello 01DT-1CH
01DT-1CL | Sensore di temperatura da canale/a immersione passivo Segnale di uscita Ni1000 Lunghezza della sonda 100 mm Diametro sensore 6 mm NEMA 4X / IP65 Collegamento elettrico Morsettiera a molla rimovibile max. 2.5 mm² Marca Belimo Modello 01DT-1CL
01DT-1CN | Sensore di temperatura da canale/a immersione passivo Segnale di uscita Ni1000 Lunghezza della sonda 150 mm Diametro sensore 6 mm NEMA 4X / IP65 Collegamento elettrico Morsettiera a molla rimovibile max. 2.5 mm² Marca Belimo Modello 01DT-1CN
01DT-1CP | Sensore di temperatura da canale/a immersione passivo Segnale di uscita Ni1000 Lunghezza della sonda 200 mm Diametro sensore 6 mm NEMA 4X / IP65 Collegamento elettrico Morsettiera a molla rimovibile max. 2.5 mm² Marca Belimo Modello 01DT-1CP
01DT-1CR | Sensore di temperatura da canale/a immersione passivo Segnale di uscita Ni1000 Lunghezza della sonda 300 mm Diametro sensore 6 mm NEMA 4X / IP65 Collegamento elettrico Morsettiera a molla rimovibile max. 2.5 mm² Marca Belimo Modello 01DT-1CR
01DT-1CT | Sensore di temperatura da canale/a immersione passivo Segnale di uscita Ni1000 Lunghezza della sonda 450 mm Diametro sensore 6 mm NEMA 4X / IP65 Collegamento elettrico Morsettiera a molla rimovibile max. 2.5 mm² Marca Belimo Modello 01DT-1CT
01DT-1DH | Sensore di temperatura da canale/a immersione passivo Segnale di uscita Ni1000TK5000 Lunghezza della sonda 50 mm Diametro sensore 6 mm NEMA 4X / IP65 Collegamento elettrico Morsettiera a molla rimovibile max. 2.5 mm² Marca Belimo Modello 01DT-1DH
01DT-1DL | Sensore di temperatura da canale/a immersione passivo Segnale di uscita Ni1000TK5000 Lunghezza della sonda 100 mm Diametro sensore 6 mm NEMA 4X / IP65 Collegamento elettrico Morsettiera a molla rimovibile max. 2.5 mm² Marca Belimo Modello 01DT-1DL
01DT-1DN | Sensore di temperatura da canale/a immersione passivo Segnale di uscita Ni1000TK5000 Lunghezza della sonda 150 mm Diametro sensore 6 mm NEMA 4X / IP65 Collegamento elettrico Morsettiera a molla rimovibile max. 2.5 mm² Marca Belimo Modello 01DT-1DN
01DT-1DP | Sensore di temperatura da canale/a immersione passivo Segnale di uscita Ni1000TK5000 Lunghezza della sonda 200 mm Diametro sensore 6 mm NEMA 4X / IP65 Collegamento elettrico Morsettiera a molla rimovibile max. 2.5 mm² Marca Belimo Modello 01DT-1DP
01DT-1DR | Sensore di temperatura da canale/a immersione passivo Segnale di uscita Ni1000TK5000 Lunghezza della sonda 300 mm Diametro sensore 6 mm NEMA 4X / IP65 Collegamento elettrico Morsettiera a molla rimovibile max. 2.5 mm² Marca Belimo Modello 01DT-1DR
01DT-1DT | Sensore di temperatura da canale/a immersione passivo Segnale di uscita Ni1000TK5000 Lunghezza della sonda 450 mm Diametro sensore 6 mm NEMA 4X / IP65 Collegamento elettrico Morsettiera a molla rimovibile max. 2.5 mm² Marca Belimo Modello 01DT-1DT
01DT-1FL | Sensore di temperatura da canale/a immersione passivo Segnale di uscita NTC1k8 Lunghezza della sonda 100 mm Diametro sensore 6 mm NEMA 4X / IP65 Collegamento elettrico Morsettiera a molla rimovibile max. 2.5 mm² Marca Belimo Modello 01DT-1FL
01DT-1FN | Sensore di temperatura da canale/a immersione passivo Segnale di uscita NTC1k8 Lunghezza della sonda 150 mm Diametro sensore 6 mm NEMA 4X / IP65 Collegamento elettrico Morsettiera a molla rimovibile max. 2.5 mm² Marca Belimo Modello 01DT-1FN
01DT-1FP | Sensore di temperatura da canale/a immersione passivo Segnale di uscita NTC1k8 Lunghezza della sonda 200 mm Diametro sensore 6 mm NEMA 4X / IP65 Collegamento elettrico Morsettiera a molla rimovibile max. 2.5 mm² Marca Belimo Modello 01DT-1FP
01DT-1FR | Sensore di temperatura da canale/a immersione passivo Segnale di uscita NTC1k8 Lunghezza della sonda 300 mm Diametro sensore 6 mm NEMA 4X / IP65 Collegamento elettrico Morsettiera a molla rimovibile max. 2.5 mm² Marca Belimo Modello 01DT-1FR
01DT-1FT | Sensore di temperatura da canale/a immersione passivo Segnale di uscita NTC1k8 Lunghezza della sonda 450 mm Diametro sensore 6 mm NEMA 4X / IP65 Collegamento elettrico Morsettiera a molla rimovibile max. 2.5 mm² Marca Belimo Modello 01DT-1FT
01DT-1HP | Sensore di temperatura da canale/a immersione passivo Segnale di uscita NTC5k Lunghezza della sonda 200 mm Diametro sensore 6 mm NEMA 4X / IP65 Collegamento elettrico Morsettiera a molla rimovibile max. 2.5 mm² Marca Belimo Modello 01DT-1HP
01DT-1LH | Sensore di temperatura da canale/a immersione passivo Segnale di uscita NTC10k (10k2) Lunghezza della sonda 50 mm Diametro sensore 6 mm NEMA 4X / IP65 Collegamento elettrico Morsettiera a molla rimovibile max. 2.5 mm² Marca Belimo Modello 01DT-1LH
01DT-1LL | Sensore di temperatura da canale/a immersione passivo Segnale di uscita NTC10k (10k2) Lunghezza della sonda 100 mm Diametro sensore 6 mm NEMA 4X / IP65 Collegamento elettrico Morsettiera a molla rimovibile max. 2.5 mm² Marca Belimo Modello 01DT-1LL
01DT-1LN | Sensore di temperatura da canale/a immersione passivo Segnale di uscita NTC10k (10k2) Lunghezza della sonda 150 mm Diametro sensore 6 mm NEMA 4X / IP65 Collegamento elettrico Morsettiera a molla rimovibile max. 2.5 mm² Marca Belimo Modello 01DT-1LN
01DT-1LP | Sensore di temperatura da canale/a immersione passivo Segnale di uscita NTC10k (10k2) Lunghezza della sonda 200 mm Diametro sensore 6 mm NEMA 4X / IP65 Collegamento elettrico Morsettiera a molla rimovibile max. 2.5 mm² Marca Belimo Modello 01DT-1LP
01DT-1LR | Sensore di temperatura da canale/a immersione passivo Segnale di uscita NTC10k (10k2) Lunghezza della sonda 300 mm Diametro sensore 6 mm NEMA 4X / IP65 Collegamento elettrico Morsettiera a molla rimovibile max. 2.5 mm² Marca Belimo Modello 01DT-1LR
01DT-1LT | Sensore di temperatura da canale/a immersione passivo Segnale di uscita NTC10k (10k2) Lunghezza della sonda 450 mm Diametro sensore 6 mm NEMA 4X / IP65 Collegamento elettrico Morsettiera a molla rimovibile max. 2.5 mm² Marca Belimo Modello 01DT-1LT
01DT-1MN | Sensore di temperatura da canale/a immersione passivo Segnale di uscita NTC10k Pre (10k3) Lunghezza della sonda 150 mm Diametro sensore 6 mm NEMA 4X / IP65 Collegamento elettrico Morsettiera a molla rimovibile max. 2.5 mm² Marca Belimo Modello 01DT-1MN
01DT-1MP | Sensore di temperatura da canale/a immersione passivo Segnale di uscita NTC10k Pre (10k3) Lunghezza della sonda 200 mm Diametro sensore 6 mm NEMA 4X / IP65 Collegamento elettrico Morsettiera a molla rimovibile max. 2.5 mm² Marca Belimo Modello 01DT-1MP
01DT-1NN | Sensore di temperatura da canale/a immersione passivo Segnale di uscita NTC10k Carel Lunghezza della sonda 150 mm Diametro sensore 6 mm NEMA 4X / IP65 Collegamento elettrico Morsettiera a molla rimovibile max. 2.5 mm² Marca Belimo Modello 01DT-1NN
01DT-1QH | Sensore di temperatura da canale/a immersione passivo Segnale di uscita NTC20k Lunghezza della sonda 50 mm Diametro sensore 6 mm NEMA 4X / IP65 Collegamento elettrico Morsettiera a molla rimovibile max. 2.5 mm² Marca Belimo Modello 01DT-1QH
01DT-1QL | Sensore di temperatura da canale/a immersione passivo Segnale di uscita NTC20k Lunghezza della sonda 100 mm Diametro sensore 6 mm NEMA 4X / IP65 Collegamento elettrico Morsettiera a molla rimovibile max. 2.5 mm² Marca Belimo Modello 01DT-1QL
01DT-1QN | Sensore di temperatura da canale/a immersione passivo Segnale di uscita NTC20k Lunghezza della sonda 150 mm Diametro sensore 6 mm NEMA 4X / IP65 Collegamento elettrico Morsettiera a molla rimovibile max. 2.5 mm² Marca Belimo Modello 01DT-1QN
01DT-1QP | Sensore di temperatura da canale/a immersione passivo Segnale di uscita NTC20k Lunghezza della sonda 200 mm Diametro sensore 6 mm NEMA 4X / IP65 Collegamento elettrico Morsettiera a molla rimovibile max. 2.5 mm² Marca Belimo Modello 01DT-1QP
01DT-1QR | Sensore di temperatura da canale/a immersione passivo Segnale di uscita NTC20k Lunghezza della sonda 300 mm Diametro sensore 6 mm NEMA 4X / IP65 Collegamento elettrico Morsettiera a molla rimovibile max. 2.5 mm² Marca Belimo Modello 01DT-1QR
01DT-1QT | Sensore di temperatura da canale/a immersione passivo Segnale di uscita NTC20k Lunghezza della sonda 450 mm Diametro sensore 6 mm NEMA 4X / IP65 Collegamento elettrico Morsettiera a molla rimovibile max. 2.5 mm² Marca Belimo Modello 01DT-1QT
01HT-101CA | Monitor per temperatura TW passivo Auto reset Segnale di uscita Switch Capillare 1 m Grado di protezione IEC/EN IP54 Collegamento elettrico Morsettiera a molla max. 2.5 mm² Marca Belimo Modello 01HT-101CA
01HT-1A | Sensore di temperatura a contatto passivo Segnale di uscita Pt100 NEMA 1 / IP54 Collegamento elettrico Morsettiera a molla rimovibile max. 2.5 mm² Marca Belimo Modello 01HT-1A
01HT-1B | Sensore di temperatura a contatto passivo Segnale di uscita Pt1000 NEMA 1 / IP54 Collegamento elettrico Morsettiera a molla rimovibile max. 2.5 mm² Marca Belimo Modello 01HT-1B
01HT-1C | Sensore di temperatura a contatto passivo Segnale di uscita Ni1000 NEMA 1 / IP54 Collegamento elettrico Morsettiera a molla rimovibile max. 2.5 mm² Marca Belimo Modello 01HT-1C
01HT-1D | Sensore di temperatura a contatto passivo Segnale di uscita Ni1000TK5000 NEMA 1 / IP54 Collegamento elettrico Morsettiera a molla rimovibile max. 2.5 mm² Marca Belimo Modello 01HT-1D
01HT-1F | Sensore di temperatura a contatto passivo Segnale di uscita NTC1k8 NEMA 1 / IP54 Collegamento elettrico Morsettiera a molla rimovibile max. 2.5 mm² Marca Belimo Modello 01HT-1F
01HT-1L | Sensore di temperatura a contatto passivo Segnale di uscita NTC10k (10k2) NEMA 1 / IP54 Collegamento elettrico Morsettiera a molla rimovibile max. 2.5 mm² Marca Belimo Modello 01HT-1L
01HT-1Q | Sensore di temperatura a contatto passivo Segnale di uscita NTC20k NEMA 1 / IP54 Collegamento elettrico Morsettiera a molla rimovibile max. 2.5 mm² Marca Belimo Modello 01HT-1Q
01MT-1B4 | Sensore di temperatura media passivo Segnale di uscita Pt1000 Lunghezza della sonda 3 m NEMA 4X / IP65 Collegamento elettrico Morsettiera a molla rimovibile max. 2.5 mm² Marca Belimo Modello 01MT-1B4
01MT-1B5 | Sensore di temperatura media passivo Segnale di uscita Pt1000 Lunghezza della sonda 6 m NEMA 4X / IP65 Collegamento elettrico Morsettiera a molla rimovibile max. 2.5 mm² Marca Belimo Modello 01MT-1B5
01PT-1BH | Sensore di temperatura a immersione con caratteristiche di risposta rapida passivo Immersione diretta con sonda in acciaio inossidabile e collegamento R 1/2" Segnale di uscita Pt1000 Lunghezza della sonda 50 mm Diametro sensore 6/4 mm NEMA 4X / IP65 Collegamento elettrico Morsettiera a molla rimovibile max. 2.5 mm² Marca Belimo Modello 01PT-1BH
01PT-1BL | Sensore di temperatura a immersione con caratteristiche di risposta rapida passivo Immersione diretta con sonda in acciaio inossidabile e collegamento R 1/2" Segnale di uscita Pt1000 Lunghezza della sonda 100 mm Diametro sensore 6/4 mm NEMA 4X / IP65 Collegamento elettrico Morsettiera a molla rimovibile max. 2.5 mm² Marca Belimo Modello 01PT-1BL
01PT-1BP | Sensore di temperatura a immersione con caratteristiche di risposta rapida passivo Immersione diretta con sonda in acciaio inossidabile e collegamento R 1/2" Segnale di uscita Pt1000 Lunghezza della sonda 200 mm Diametro sensore 6/4 mm NEMA 4X / IP65 Collegamento elettrico Morsettiera a molla rimovibile max. 2.5 mm² Marca Belimo Modello 01PT-1BP
01PT-1DH | Sensore di temperatura a immersione con caratteristiche di risposta rapida passivo Immersione diretta con sonda in acciaio inossidabile e collegamento R 1/2" Segnale di uscita Ni1000TK5000 Lunghezza della sonda 50 mm Diametro sensore 6/4 mm NEMA 4X / IP65 Collegamento elettrico Morsettiera a molla rimovibile max. 2.5 mm² Marca Belimo Modello 01PT-1DH
01PT-1DL | Sensore di temperatura a immersione con caratteristiche di risposta rapida passivo Immersione diretta con sonda in acciaio inossidabile e collegamento R 1/2" Segnale di uscita Ni1000TK5000 Lunghezza della sonda 100 mm Diametro sensore 6/4 mm NEMA 4X / IP65 Collegamento elettrico Morsettiera a molla rimovibile max. 2.5 mm² Marca Belimo Modello 01PT-1DL
01PT-1DP | Sensore di temperatura a immersione con caratteristiche di risposta rapida passivo Immersione diretta con sonda in acciaio inossidabile e collegamento R 1/2" Segnale di uscita Ni1000TK5000 Lunghezza della sonda 200 mm Diametro sensore 6/4 mm NEMA 4X / IP65 Collegamento elettrico Morsettiera a molla rimovibile max. 2.5 mm² Marca Belimo Modello 01PT-1DP
01PT-1LH | Sensore di temperatura a immersione con caratteristiche di risposta rapida passivo Immersione diretta con sonda in acciaio inossidabile e collegamento R 1/2" Segnale di uscita NTC10k (10k2) Lunghezza della sonda 50 mm Diametro sensore 6/4 mm NEMA 4X / IP65 Collegamento elettrico Morsettiera a molla rimovibile max. 2.5 mm² Marca Belimo Modello 01PT-1LH
01PT-1LL | Sensore di temperatura a immersione con caratteristiche di risposta rapida passivo Immersione diretta con sonda in acciaio inossidabile e collegamento R 1/2" Segnale di uscita NTC10k (10k2) Lunghezza della sonda 100 mm Diametro sensore 6/4 mm NEMA 4X / IP65 Collegamento elettrico Morsettiera a molla rimovibile max. 2.5 mm² Marca Belimo Modello 01PT-1LL
01PT-1LP | Sensore di temperatura a immersione con caratteristiche di risposta rapida passivo Immersione diretta con sonda in acciaio inossidabile e collegamento R 1/2" Segnale di uscita NTC10k (10k2) Lunghezza della sonda 200 mm Diametro sensore 6/4 mm NEMA 4X / IP65 Collegamento elettrico Morsettiera a molla rimovibile max. 2.5 mm² Marca Belimo Modello 01PT-1LP
01RT-1B-0 | Sensore ambiente di temperatura passivo Segnale di uscita Pt1000 Grado di protezione IEC/EN IP30 Collegamento elettrico Morsettiera a molla 0.5...1.5 mm² Marca Belimo Modello 01RT-1B-0
01RT-1C-0 | Sensore ambiente di temperatura passivo Segnale di uscita Ni1000 Grado di protezione IEC/EN IP30 Collegamento elettrico Morsettiera a molla 0.5...1.5 mm² Marca Belimo Modello 01RT-1C-0
01RT-1D-0 | Sensore ambiente di temperatura passivo Segnale di uscita Ni1000TK5000 Grado di protezione IEC/EN IP30 Collegamento elettrico Morsettiera a molla 0.5...1.5 mm² Marca Belimo Modello 01RT-1D-0
01RT-1F-0 | Sensore ambiente di temperatura passivo Segnale di uscita NTC1k8 Grado di protezione IEC/EN IP30 Collegamento elettrico Morsettiera a molla 0.5...1.5 mm² Marca Belimo Modello 01RT-1F-0
01RT-1L-0 | Sensore ambiente di temperatura passivo Segnale di uscita NTC10k (10k2) Grado di protezione IEC/EN IP30 Collegamento elettrico Morsettiera a molla 0.5...1.5 mm² Marca Belimo Modello 01RT-1L-0
01RT-1M-0 | Sensore ambiente di temperatura passivo Segnale di uscita NTC10k Pre (10k3) Grado di protezione IEC/EN IP30 Collegamento elettrico Morsettiera a molla 0.5...1.5 mm² Marca Belimo Modello 01RT-1M-0
01RT-1Q-0 | Sensore ambiente di temperatura passivo Segnale di uscita NTC20k Grado di protezione IEC/EN IP30 Collegamento elettrico Morsettiera a molla 0.5...1.5 mm² Marca Belimo Modello 01RT-1Q-0
01ST-1A3 | Sensore di temperatura a contatto passivo Con fascetta di fissaggio per tubazioni fino a ø110 mm Segnale di uscita Pt100 Diametro sensore 6 mm Grado di protezione IEC/EN IP65 Collegamento elettrico Cavo 2 m, 2-fili Marca Belimo Modello 01ST-1A3
01ST-1B3 | Sensore di temperatura a contatto passivo Con fascetta di fissaggio per tubazioni fino a ø110 mm Segnale di uscita Pt1000 Diametro sensore 6 mm Grado di protezione IEC/EN IP65 Collegamento elettrico Cavo 2 m, 2-fili Marca Belimo Modello 01ST-1B3
01ST-1C3 | Sensore di temperatura a contatto passivo Con fascetta di fissaggio per tubazioni fino a ø110 mm Segnale di uscita Ni1000 Diametro sensore 6 mm Grado di protezione IEC/EN IP65 Collegamento elettrico Cavo 2 m, 2-fili Marca Belimo Modello 01ST-1C3
01ST-1D3 | Sensore di temperatura a contatto passivo Con fascetta di fissaggio per tubazioni fino a ø110 mm Segnale di uscita Ni1000TK5000 Diametro sensore 6 mm Grado di protezione IEC/EN IP65 Collegamento elettrico Cavo 2 m, 2-fili Marca Belimo Modello 01ST-1D3
01ST-1F3 | Sensore di temperatura a contatto passivo Con fascetta di fissaggio per tubazioni fino a ø110 mm Segnale di uscita NTC1k8 Diametro sensore 6 mm Grado di protezione IEC/EN IP65 Collegamento elettrico Cavo 2 m, 2-fili Marca Belimo Modello 01ST-1F3
01ST-1L3 | Sensore di temperatura a contatto passivo Con fascetta di fissaggio per tubazioni fino a ø110 mm Segnale di uscita NTC10k (10k2) Diametro sensore 6 mm Grado di protezione IEC/EN IP65 Collegamento elettrico Cavo 2 m, 2-fili Marca Belimo Modello 01ST-1L3
01ST-1Q3 | Sensore di temperatura a contatto passivo Con fascetta di fissaggio per tubazioni fino a ø110 mm Segnale di uscita NTC20k Diametro sensore 6 mm Grado di protezione IEC/EN IP65 Collegamento elettrico Cavo 2 m, 2-fili Marca Belimo Modello 01ST-1Q3
01UT-1A | Sensore di temperatura per esterno passivo Sensore interno Segnale di uscita Pt100 NEMA 4X / IP65 Collegamento elettrico Morsettiera a molla rimovibile max. 2.5 mm² Marca Belimo Modello 01UT-1A
01UT-1A0X | Sensore di temperatura per esterno passivo Sensore esterno Segnale di uscita Pt100 Lunghezza della sonda 25 mm Diametro sensore 6 mm NEMA 4X / IP65 Collegamento elettrico Morsettiera a molla rimovibile max. 2.5 mm² Marca Belimo Modello 01UT-1A0X
01UT-1B | Sensore di temperatura per esterno passivo Sensore interno Segnale di uscita Pt1000 NEMA 4X / IP65 Collegamento elettrico Morsettiera a molla rimovibile max. 2.5 mm² Marca Belimo Modello 01UT-1B
01UT-1B0X | Sensore di temperatura per esterno passivo Sensore esterno Segnale di uscita Pt1000 Lunghezza della sonda 25 mm Diametro sensore 6 mm NEMA 4X / IP65 Collegamento elettrico Morsettiera a molla rimovibile max. 2.5 mm² Marca Belimo Modello 01UT-1B0X
01UT-1C | Sensore di temperatura per esterno passivo Sensore interno Segnale di uscita Ni1000 NEMA 4X / IP65 Collegamento elettrico Morsettiera a molla rimovibile max. 2.5 mm² Marca Belimo Modello 01UT-1C
01UT-1D | Sensore di temperatura per esterno passivo Sensore interno Segnale di uscita Ni1000TK5000 NEMA 4X / IP65 Collegamento elettrico Morsettiera a molla rimovibile max. 2.5 mm² Marca Belimo Modello 01UT-1D
01UT-1F | Sensore di temperatura per esterno passivo Sensore interno Segnale di uscita NTC1k8 NEMA 4X / IP65 Collegamento elettrico Morsettiera a molla rimovibile max. 2.5 mm² Marca Belimo Modello 01UT-1F
01UT-1L | Sensore di temperatura per esterno passivo Sensore interno Segnale di uscita NTC10k (10k2) NEMA 4X / IP65 Collegamento elettrico Morsettiera a molla rimovibile max. 2.5 mm² Marca Belimo Modello 01UT-1L
01UT-1N | Sensore di temperatura per esterno passivo Sensore interno Segnale di uscita NTC10k Carel NEMA 4X / IP65 Collegamento elettrico Morsettiera a molla rimovibile max. 2.5 mm² Marca Belimo Modello 01UT-1N
01UT-1Q | Sensore di temperatura per esterno passivo Sensore interno Segnale di uscita NTC20k NEMA 4X / IP65 Collegamento elettrico Morsettiera a molla rimovibile max. 2.5 mm² Marca Belimo Modello 01UT-1Q
20DTS-1P3 | Monitor antigelo attivo Reset manuale o automatico Modello display LED Alimentazione AC 24 V Segnale di uscita Switch, 0...10 V Valori misurati Temperatura, Gelo Range di regolazione 1...10°C Capillare 2 m Grado di protezione IEC/EN IP42 Collegamento elettrico Morsettiera a molla max. 2.5 mm² Marca Belimo Modello 20DTS-1P3
20DTS-1P5 | Monitor antigelo attivo Reset manuale o automatico Modello display LED Alimentazione AC 24 V Segnale di uscita Switch, 0...10 V Valori misurati Temperatura, Gelo Range di regolazione 1...10°C Capillare 6 m Grado di protezione IEC/EN IP42 Collegamento elettrico Morsettiera a molla max. 2.5 mm² Marca Belimo Modello 20DTS-1P5
22ADP-124D | Doppio sensore di pressione differenziale per aria 2 sistemi di misura Campo di misura -100...2500 Pa Campo di misura -0.4...10 inch WC Alimentazione AC/DC 24 V Segnale di uscita 0...5 V, 0...10 V Valori misurati Pressione differenziale Multirange 8 range di misura selezionabili NEMA 4X / IP65 Collegamento elettrico Morsettiera a molla rimovibile max. 2.5 mm² 4 raccordi (plastica) e due tubi da 2 m (PVC) incl. Piastra di montaggio e kit di montaggio incl. Marca Belimo Modello 22ADP-124D
22ADP-124F | Doppio sensore di pressione differenziale per aria 2 sistemi di misura Modello display LCD Campo di misura -100...2500 Pa Campo di misura -0.4...10 inch WC Alimentazione AC/DC 24 V Segnale di uscita 0...5 V, 0...10 V Modello display LCD Valori misurati Pressione differenziale Multirange 8 range di misura selezionabili NEMA 4X / IP65 Collegamento elettrico Morsettiera a molla rimovibile max. 2.5 mm² 4 raccordi (plastica) e due tubi da 2 m (PVC) incl. Piastra di montaggio e kit di montaggio incl. Marca Belimo Modello 22ADP-124F
22ADP-154 | Sensore di pressione differenziale per aria Campo di misura -100...2500 Pa Campo di misura -0.4...10 inch WC Alimentazione AC/DC 24 V Segnale di uscita Modbus, 0...5 V, 0...10 V Valori misurati Pressione differenziale, Portata Multirange 8 range di misura selezionabili NEMA 4X / IP65 Collegamento elettrico Morsettiera a molla rimovibile max. 2.5 mm² 2 tubi di Pitot (plastica) e tubo da 2 m (PVC) incl. Piastra di montaggio e kit di montaggio incl. Marca Belimo Modello 22ADP-154
22ADP-154D | Doppio sensore di pressione differenziale per aria 2 sistemi di misura Campo di misura -100...2500 Pa Campo di misura -0.4...10 inch WC Alimentazione AC/DC 24 V Segnale di uscita Modbus, 0...5 V, 0...10 V Valori misurati Pressione differenziale, Portata Multirange 8 range di misura selezionabili NEMA 4X / IP65 Collegamento elettrico Morsettiera a molla rimovibile max. 2.5 mm² 4 raccordi (plastica) e due tubi da 2 m (PVC) incl. Piastra di montaggio e kit di montaggio incl. Marca Belimo Modello 22ADP-154D
22ADP-154F | Doppio sensore di pressione differenziale per aria 2 sistemi di misura Modello display LCD Campo di misura -100...2500 Pa Campo di misura -0.4...10 inch WC Alimentazione AC/DC 24 V Segnale di uscita Modbus, 0...5 V, 0...10 V Valori misurati Pressione differenziale, Portata Multirange 8 range di misura selezionabili NEMA 4X / IP65 Collegamento elettrico Morsettiera a molla rimovibile max. 2.5 mm² 4 raccordi (plastica) e due tubi da 2 m (PVC) incl. Piastra di montaggio e kit di montaggio incl. Marca Belimo Modello 22ADP-154F
22ADP-154H | Doppio sensore di pressione differenziale per aria con due ingressi aggiuntivi 2 sistemi di misura Campo di misura -100...2500 Pa Campo di misura -0.4...10 inch WC Alimentazione AC/DC 24 V Segnale di uscita Modbus, 0...5 V, 0...10 V Valori misurati Pressione differenziale, Portata Multirange 8 range di misura selezionabili NEMA 4X / IP65 Collegamento elettrico Morsettiera a molla rimovibile max. 2.5 mm² 4 raccordi (plastica) e due tubi da 2 m (PVC) incl. Piastra di montaggio e kit di montaggio incl. Marca Belimo Modello 22ADP-154H
22ADP-154K | Doppio sensore di pressione differenziale per aria con due ingressi aggiuntivi 2 sistemi di misura Modello display LCD Campo di misura -100...2500 Pa Campo di misura -0.4...10 inch WC Alimentazione AC/DC 24 V Segnale di uscita Modbus, 0...5 V, 0...10 V Valori misurati Pressione differenziale, Portata Multirange 8 range di misura selezionabili NEMA 4X / IP65 Collegamento elettrico Morsettiera a molla rimovibile max. 2.5 mm² 4 raccordi (plastica) e due tubi da 2 m (PVC) incl. Piastra di montaggio e kit di montaggio incl. Marca Belimo Modello 22ADP-154K
22ADP-154L | Sensore di pressione differenziale per aria Modello display LCD Campo di misura -100...2500 Pa Campo di misura -0.4...10 inch WC Alimentazione AC/DC 24 V Segnale di uscita Modbus, 0...5 V, 0...10 V Modello display LCD Valori misurati Pressione differenziale, Portata Multirange 8 range di misura selezionabili NEMA 4X / IP65 Collegamento elettrico Morsettiera a molla rimovibile max. 2.5 mm² 2 tubi di Pitot (plastica) e tubo da 2 m (PVC) incl. Piastra di montaggio e kit di montaggio incl. Marca Belimo Modello 22ADP-154L
22ADP-156 | Sensore di pressione differenziale per aria Campo di misura 0...7000 Pa Campo di misura 0...28 inch WC Alimentazione AC/DC 24 V Segnale di uscita Modbus, 0...5 V, 0...10 V Valori misurati Pressione differenziale, Portata Multirange 8 range di misura selezionabili NEMA 4X / IP65 Collegamento elettrico Morsettiera a molla rimovibile max. 2.5 mm² 2 tubi di Pitot (plastica) e tubo da 2 m (PVC) incl. Piastra di montaggio e kit di montaggio incl. Marca Belimo Modello 22ADP-156
22ADP-156L | Sensore di pressione differenziale per aria Modello display LCD Campo di misura 0...7000 Pa Campo di misura 0...28 inch WC Alimentazione AC/DC 24 V Segnale di uscita Modbus, 0...5 V, 0...10 V Modello display LCD Valori misurati Pressione differenziale, Portata Multirange 8 range di misura selezionabili NEMA 4X / IP65 Collegamento elettrico Morsettiera a molla rimovibile max. 2.5 mm² 2 tubi di Pitot (plastica) e tubo da 2 m (PVC) incl. Piastra di montaggio e kit di montaggio incl. Marca Belimo Modello 22ADP-156L
22ADP-15Q | Sensore di pressione differenziale per aria Campo di misura -150...250 Pa Campo di misura -0.6...1 inch WC Alimentazione AC/DC 24 V Segnale di uscita Modbus, 0...5 V, 0...10 V Valori misurati Pressione differenziale, Portata Multirange 8 range di misura selezionabili NEMA 4X / IP65 Collegamento elettrico Morsettiera a molla rimovibile max. 2.5 mm² 2 tubi di Pitot (plastica) e tubo da 2 m (PVC) incl. Piastra di montaggio e kit di montaggio incl. Marca Belimo Modello 22ADP-15Q
22ADP-15QA | Sensore di pressione differenziale per aria Auto-Zero Campo di misura -150...250 Pa Campo di misura -0.6...1 inch WC Alimentazione AC/DC 24 V Segnale di uscita Modbus, 0...5 V, 0...10 V Valori misurati Pressione differenziale, Portata Multirange 8 range di misura selezionabili NEMA 4X / IP65 Collegamento elettrico Morsettiera a molla rimovibile max. 2.5 mm² 2 tubi di Pitot (plastica) e tubo da 2 m (PVC) incl. Piastra di montaggio e kit di montaggio incl. Marca Belimo Modello 22ADP-15QA
22ADP-15QB | Sensore di pressione differenziale per aria Auto-Zero Modello display LCD Campo di misura -150...250 Pa Campo di misura -0.6...1 inch WC Alimentazione AC/DC 24 V Segnale di uscita Modbus, 0...5 V, 0...10 V Modello display LCD Valori misurati Pressione differenziale, Portata Multirange 8 range di misura selezionabili NEMA 4X / IP65 Collegamento elettrico Morsettiera a molla rimovibile max. 2.5 mm² 2 tubi di Pitot (plastica) e tubo da 2 m (PVC) incl. Piastra di montaggio e kit di montaggio incl. Marca Belimo Modello 22ADP-15QB
22ADP-15QL | Sensore di pressione differenziale per aria Modello display LCD Campo di misura -150...250 Pa Campo di misura -0.6...1 inch WC Alimentazione AC/DC 24 V Segnale di uscita Modbus, 0...5 V, 0...10 V Modello display LCD Valori misurati Pressione differenziale, Portata Multirange 8 range di misura selezionabili NEMA 4X / IP65 Collegamento elettrico Morsettiera a molla rimovibile max. 2.5 mm² 2 tubi di Pitot (plastica) e tubo da 2 m (PVC) incl. Piastra di montaggio e kit di montaggio incl. Marca Belimo Modello 22ADP-15QL
22ADP-164 | Sensore di pressione differenziale per aria Campo di misura -100...2500 Pa Campo di misura -0.4...10 inch WC Alimentazione AC/DC 24 V Segnale di uscita BACnet, 0...5 V, 0...10 V Valori misurati Pressione differenziale, Portata Multirange 8 range di misura selezionabili NEMA 4X / IP65 Collegamento elettrico Morsettiera a molla rimovibile max. 2.5 mm² 2 tubi di Pitot (plastica) e tubo da 2 m (PVC) incl. Piastra di montaggio e kit di montaggio incl. Marca Belimo Modello 22ADP-164
22ADP-164L | Sensore di pressione differenziale per aria Modello display LCD Campo di misura -100...2500 Pa Campo di misura -0.4...10 inch WC Alimentazione AC/DC 24 V Segnale di uscita BACnet, 0...5 V, 0...10 V Valori misurati Pressione differenziale, Portata Multirange 8 range di misura selezionabili NEMA 4X / IP65 Collegamento elettrico Morsettiera a molla rimovibile max. 2.5 mm² 2 tubi di Pitot (plastica) e tubo da 2 m (PVC) incl. Piastra di montaggio e kit di montaggio incl. Marca Belimo Modello 22ADP-164L
22ADP-184 | Sensore di pressione differenziale per aria Campo di misura -100...2500 Pa Campo di misura -0.4...10 inch WC Alimentazione AC/DC 24 V Segnale di uscita 0...5 V, 0...10 V, 4...20 mA Valori misurati Pressione differenziale Multirange 8 range di misura selezionabili NEMA 4X / IP65 Collegamento elettrico Morsettiera a molla rimovibile max. 2.5 mm² 2 tubi di Pitot (plastica) e tubo da 2 m (PVC) incl. Piastra di montaggio e kit di montaggio incl. Marca Belimo Modello 22ADP-184
22ADP-184A | Sensore di pressione differenziale per aria Auto-Zero Campo di misura -100...2500 Pa Campo di misura -0.4...10 inch WC Alimentazione AC/DC 24 V Segnale di uscita 0...5 V, 0...10 V, 4...20 mA Valori misurati Pressione differenziale Multirange 8 range di misura selezionabili NEMA 4X / IP65 Collegamento elettrico Morsettiera a molla rimovibile max. 2.5 mm² 2 tubi di Pitot (plastica) e tubo da 2 m (PVC) incl. Piastra di montaggio e kit di montaggio incl. Marca Belimo Modello 22ADP-184A
22ADP-184B | Sensore di pressione differenziale per aria Auto-Zero Modello display LCD Campo di misura -100...2500 Pa Campo di misura -0.4...10 inch WC Alimentazione AC/DC 24 V Segnale di uscita 0...5 V, 0...10 V, 4...20 mA Modello display LCD Valori misurati Pressione differenziale Multirange 8 range di misura selezionabili NEMA 4X / IP65 Collegamento elettrico Morsettiera a molla rimovibile max. 2.5 mm² 2 tubi di Pitot (plastica) e tubo da 2 m (PVC) incl. Piastra di montaggio e kit di montaggio incl. Marca Belimo Modello 22ADP-184B
22ADP-184L | Sensore di pressione differenziale per aria Modello display LCD Campo di misura -100...2500 Pa Campo di misura -0.4...10 inch WC Alimentazione AC/DC 24 V Segnale di uscita 0...5 V, 0...10 V, 4...20 mA Modello display LCD Valori misurati Pressione differenziale Multirange 8 range di misura selezionabili NEMA 4X / IP65 Collegamento elettrico Morsettiera a molla rimovibile max. 2.5 mm² 2 tubi di Pitot (plastica) e tubo da 2 m (PVC) incl. Piastra di montaggio e kit di montaggio incl. Marca Belimo Modello 22ADP-184L
22ADP-186 | Sensore di pressione differenziale per aria Campo di misura 0...7000 Pa Campo di misura 0...28 inch WC Alimentazione AC/DC 24 V Segnale di uscita 0...5 V, 0...10 V, 4...20 mA Valori misurati Pressione differenziale Multirange 8 range di misura selezionabili NEMA 4X / IP65 Collegamento elettrico Morsettiera a molla rimovibile max. 2.5 mm² 2 tubi di Pitot (plastica) e tubo da 2 m (PVC) incl. Piastra di montaggio e kit di montaggio incl. Marca Belimo Modello 22ADP-186
22ADP-186A | Sensore di pressione differenziale per aria Auto-Zero Campo di misura 0...7000 Pa Campo di misura 0...28 inch WC Alimentazione AC/DC 24 V Segnale di uscita 0...5 V, 0...10 V, 4...20 mA Valori misurati Pressione differenziale Multirange 8 range di misura selezionabili NEMA 4X / IP65 Collegamento elettrico Morsettiera a molla rimovibile max. 2.5 mm² 2 tubi di Pitot (plastica) e tubo da 2 m (PVC) incl. Piastra di montaggio e kit di montaggio incl. Marca Belimo Modello 22ADP-186A
22ADP-186B | Sensore di pressione differenziale per aria Auto-Zero Modello display LCD Campo di misura 0...7000 Pa Campo di misura 0...28 inch WC Alimentazione AC/DC 24 V Segnale di uscita 0...5 V, 0...10 V, 4...20 mA Modello display LCD Valori misurati Pressione differenziale Multirange 8 range di misura selezionabili NEMA 4X / IP65 Collegamento elettrico Morsettiera a molla rimovibile max. 2.5 mm² 2 tubi di Pitot (plastica) e tubo da 2 m (PVC) incl. Piastra di montaggio e kit di montaggio incl. Marca Belimo Modello 22ADP-186B
22ADP-186L | Sensore di pressione differenziale per aria Modello display LCD Campo di misura 0...7000 Pa Campo di misura 0...28 inch WC Alimentazione AC/DC 24 V Segnale di uscita 0...5 V, 0...10 V, 4...20 mA Modello display LCD Valori misurati Pressione differenziale Multirange 8 range di misura selezionabili NEMA 4X / IP65 Collegamento elettrico Morsettiera a molla rimovibile max. 2.5 mm² 2 tubi di Pitot (plastica) e tubo da 2 m (PVC) incl. Piastra di montaggio e kit di montaggio incl. Marca Belimo Modello 22ADP-186L
22ADP-18Q | Sensore di pressione differenziale per aria Campo di misura -150...250 Pa Campo di misura -0.6...1 inch WC Alimentazione AC/DC 24 V Segnale di uscita 0...5 V, 0...10 V, 4...20 mA Valori misurati Pressione differenziale Multirange 8 range di misura selezionabili NEMA 4X / IP65 Collegamento elettrico Morsettiera a molla rimovibile max. 2.5 mm² 2 tubi di Pitot (plastica) e tubo da 2 m (PVC) incl. Piastra di montaggio e kit di montaggio incl. Marca Belimo Modello 22ADP-18Q
22ADP-18QA | Sensore di pressione differenziale per aria Auto-Zero Campo di misura -150...250 Pa Campo di misura -0.6...1 inch WC Alimentazione AC/DC 24 V Segnale di uscita 0...5 V, 0...10 V, 4...20 mA Valori misurati Pressione differenziale Multirange 8 range di misura selezionabili NEMA 4X / IP65 Collegamento elettrico Morsettiera a molla rimovibile max. 2.5 mm² 2 tubi di Pitot (plastica) e tubo da 2 m (PVC) incl. Piastra di montaggio e kit di montaggio incl. Marca Belimo Modello 22ADP-18QA
22ADP-18QB | Sensore di pressione differenziale per aria Auto-Zero Modello display LCD Campo di misura -150...250 Pa Campo di misura -0.6...1 inch WC Alimentazione AC/DC 24 V Segnale di uscita 0...5 V, 0...10 V, 4...20 mA Modello display LCD Valori misurati Pressione differenziale Multirange 8 range di misura selezionabili NEMA 4X / IP65 Collegamento elettrico Morsettiera a molla rimovibile max. 2.5 mm² 2 tubi di Pitot (plastica) e tubo da 2 m (PVC) incl. Piastra di montaggio e kit di montaggio incl. Marca Belimo Modello 22ADP-18QB
22ADP-18QL | Sensore di pressione differenziale per aria Modello display LCD Campo di misura -150...250 Pa Campo di misura -0.6...1 inch WC Alimentazione AC/DC 24 V Segnale di uscita 0...5 V, 0...10 V, 4...20 mA Modello display LCD Valori misurati Pressione differenziale Multirange 8 range di misura selezionabili NEMA 4X / IP65 Collegamento elettrico Morsettiera a molla rimovibile max. 2.5 mm² 2 tubi di Pitot (plastica) e tubo da 2 m (PVC) incl. Piastra di montaggio e kit di montaggio incl. Marca Belimo Modello 22ADP-18QL
22CT-12H | Sensore di temperatura con cavo Alimentazione AC/DC 24 V Segnale di uscita 0...5 V, 0...10 V Valori misurati Temperatura Multirange 8 range di misura selezionabili Lunghezza della sonda 50 mm Diametro sensore 6 mm NEMA 4X / IP65 Collegamento elettrico Morsettiera a molla rimovibile max. 2.5 mm² Marca Belimo Modello 22CT-12H
22CT-14H | Sensore di temperatura con cavo Alimentazione DC 24 V Segnale di uscita 4...20 mA Valori misurati Temperatura Multirange 8 range di misura selezionabili Lunghezza della sonda 50 mm Diametro sensore 6 mm NEMA 4X / IP65 Collegamento elettrico Morsettiera a molla rimovibile max. 2.5 mm² Marca Belimo Modello 22CT-14H
22DC-11 | Sensore di CO₂ da canale Alimentazione AC/DC 24 V Segnale di uscita 0...5 V, 0...10 V Valori misurati CO₂ Lunghezza della sonda 150 mm Diametro sensore 19.5 mm NEMA 4X / IP65 Collegamento elettrico Morsettiera a molla rimovibile max. 2.5 mm² Marca Belimo Modello 22DC-11
22DC-110L | Sensore di CO₂ / temperatura da canale Alimentazione AC/DC 24 V Segnale di uscita 0...5 V, 0...10 V, NTC10k (10k2) Segnale d'uscita passiva temperatura NTC10k (10k2) Valori misurati CO₂, Temperatura Lunghezza della sonda 180 mm Diametro sensore 19.5 mm NEMA 4X / IP65 Collegamento elettrico Morsettiera a molla rimovibile max. 2.5 mm² Marca Belimo Modello 22DC-110L
22DC-13 | Sensore di CO₂ da canale Alimentazione AC/DC 24 V Segnale di uscita 4...20 mA, 0...5 V, 0...10 V Valori misurati CO₂ Lunghezza della sonda 150 mm Diametro sensore 19.5 mm NEMA 4X / IP65 Collegamento elettrico Morsettiera a molla rimovibile max. 2.5 mm² Marca Belimo Modello 22DC-13
22DCK-11 | Sensore di CO₂ / VOC / CO₂+VOC mix / temperatura da canale Alimentazione AC/DC 24 V Segnale di uscita 0...5 V, 0...10 V Valori misurati CO₂, VOC, Temperatura Lunghezza della sonda 180 mm Diametro sensore 19.5 mm NEMA 4X / IP65 Collegamento elettrico Morsettiera a molla rimovibile max. 2.5 mm² Marca Belimo Modello 22DCK-11
22DCM-11 | Sensore di CO₂ / VOC / temperatura da canale Alimentazione AC/DC 24 V Segnale di uscita 0...5 V, 0...10 V Valori misurati CO₂, VOC, Temperatura Lunghezza della sonda 180 mm Diametro sensore 19.5 mm NEMA 4X / IP65 Collegamento elettrico Morsettiera a molla rimovibile max. 2.5 mm² Marca Belimo Modello 22DCM-11
22DCV-11 | Sensore di CO₂ / VOC da canale Alimentazione AC/DC 24 V Segnale di uscita 0...5 V, 0...10 V Valori misurati CO₂, VOC Lunghezza della sonda 150 mm Diametro sensore 19.5 mm NEMA 4X / IP65 Collegamento elettrico Morsettiera a molla rimovibile max. 2.5 mm² Marca Belimo Modello 22DCV-11
22DT-12H | Sensore di temperatura da canale/a immersione Alimentazione AC/DC 24 V Segnale di uscita 0...5 V, 0...10 V Valori misurati Temperatura Multirange 8 range di misura selezionabili Lunghezza della sonda 50 mm Diametro sensore 6 mm NEMA 4X / IP65 Collegamento elettrico Morsettiera a molla rimovibile max. 2.5 mm² Marca Belimo Modello 22DT-12H
22DT-12L | Sensore di temperatura da canale/a immersione Alimentazione AC/DC 24 V Segnale di uscita 0...5 V, 0...10 V Valori misurati Temperatura Multirange 8 range di misura selezionabili Lunghezza della sonda 100 mm Diametro sensore 6 mm NEMA 4X / IP65 Collegamento elettrico Morsettiera a molla rimovibile max. 2.5 mm² Marca Belimo Modello 22DT-12L
22DT-12N | Sensore di temperatura da canale/a immersione Alimentazione AC/DC 24 V Segnale di uscita 0...5 V, 0...10 V Valori misurati Temperatura Multirange 8 range di misura selezionabili Lunghezza della sonda 150 mm Diametro sensore 6 mm NEMA 4X / IP65 Collegamento elettrico Morsettiera a molla rimovibile max. 2.5 mm² Marca Belimo Modello 22DT-12N
22DT-12P | Sensore di temperatura da canale/a immersione Alimentazione AC/DC 24 V Segnale di uscita 0...5 V, 0...10 V Valori misurati Temperatura Multirange 8 range di misura selezionabili Lunghezza della sonda 200 mm Diametro sensore 6 mm NEMA 4X / IP65 Collegamento elettrico Morsettiera a molla rimovibile max. 2.5 mm² Marca Belimo Modello 22DT-12P
22DT-12R | Sensore di temperatura da canale/a immersione Alimentazione AC/DC 24 V Segnale di uscita 0...5 V, 0...10 V Valori misurati Temperatura Multirange 8 range di misura selezionabili Lunghezza della sonda 300 mm Diametro sensore 6 mm NEMA 4X / IP65 Collegamento elettrico Morsettiera a molla rimovibile max. 2.5 mm² Marca Belimo Modello 22DT-12R
22DT-12T | Sensore di temperatura da canale/a immersione Alimentazione AC/DC 24 V Segnale di uscita 0...5 V, 0...10 V Valori misurati Temperatura Multirange 8 range di misura selezionabili Lunghezza della sonda 450 mm Diametro sensore 6 mm NEMA 4X / IP65 Collegamento elettrico Morsettiera a molla rimovibile max. 2.5 mm² Marca Belimo Modello 22DT-12T
22DT-14H | Sensore di temperatura da canale/a immersione Alimentazione DC 24 V Segnale di uscita 4...20 mA Valori misurati Temperatura Multirange 8 range di misura selezionabili Lunghezza della sonda 50 mm Diametro sensore 6 mm NEMA 4X / IP65 Collegamento elettrico Morsettiera a molla rimovibile max. 2.5 mm² Marca Belimo Modello 22DT-14H
22DT-14L | Sensore di temperatura da canale/a immersione Alimentazione DC 24 V Segnale di uscita 4...20 mA Valori misurati Temperatura Multirange 8 range di misura selezionabili Lunghezza della sonda 100 mm Diametro sensore 6 mm NEMA 4X / IP65 Collegamento elettrico Morsettiera a molla rimovibile max. 2.5 mm² Marca Belimo Modello 22DT-14L
22DT-14N | Sensore di temperatura da canale/a immersione Alimentazione DC 24 V Segnale di uscita 4...20 mA Valori misurati Temperatura Multirange 8 range di misura selezionabili Lunghezza della sonda 150 mm Diametro sensore 6 mm NEMA 4X / IP65 Collegamento elettrico Morsettiera a molla rimovibile max. 2.5 mm² Marca Belimo Modello 22DT-14N
22DT-14P | Sensore di temperatura da canale/a immersione Alimentazione DC 24 V Segnale di uscita 4...20 mA Valori misurati Temperatura Multirange 8 range di misura selezionabili Lunghezza della sonda 200 mm Diametro sensore 6 mm NEMA 4X / IP65 Collegamento elettrico Morsettiera a molla rimovibile max. 2.5 mm² Marca Belimo Modello 22DT-14P
22DT-14R | Sensore di temperatura da canale/a immersione Alimentazione DC 24 V Segnale di uscita 4...20 mA Valori misurati Temperatura Multirange 8 range di misura selezionabili Lunghezza della sonda 300 mm Diametro sensore 6 mm NEMA 4X / IP65 Collegamento elettrico Morsettiera a molla rimovibile max. 2.5 mm² Marca Belimo Modello 22DT-14R
22DT-14T | Sensore di temperatura da canale/a immersione Alimentazione DC 24 V Segnale di uscita 4...20 mA Valori misurati Temperatura Multirange 8 range di misura selezionabili Lunghezza della sonda 450 mm Diametro sensore 6 mm NEMA 4X / IP65 Collegamento elettrico Morsettiera a molla rimovibile max. 2.5 mm² Marca Belimo Modello 22DT-14T
22DTC-11 | Sensore di CO₂ / temperatura da canale Alimentazione AC/DC 24 V Segnale di uscita 0...5 V, 0...10 V Valori misurati CO₂, Temperatura Lunghezza della sonda 180 mm Diametro sensore 19.5 mm NEMA 4X / IP65 Collegamento elettrico Morsettiera a molla rimovibile max. 2.5 mm² Marca Belimo Modello 22DTC-11
22DTC-13 | Sensore di CO₂ / temperatura da canale Alimentazione AC/DC 24 V Segnale di uscita 4...20 mA, 0...5 V, 0...10 V Valori misurati CO₂, Temperatura Lunghezza della sonda 180 mm Diametro sensore 19.5 mm NEMA 4X / IP65 Collegamento elettrico Morsettiera a molla rimovibile max. 2.5 mm² Marca Belimo Modello 22DTC-13
22DTH-11M | Sensore di umidità / temperatura da canale Alimentazione AC/DC 24 V Segnale di uscita 0...5 V, 0...10 V Valori misurati Temperatura, Umidità Multirange 4 range di misura selezionabili Lunghezza della sonda 140 mm Diametro sensore 19.5 mm NEMA 4X / IP65 Collegamento elettrico Morsettiera a molla rimovibile max. 2.5 mm² Marca Belimo Modello 22DTH-11M
22DTH-11MM | Sensore di umidità / temperatura da canale Alimentazione AC/DC 24 V Segnale di uscita 0...5 V, 0...10 V, NTC10k Pre (10k3) Segnale d'uscita passiva temperatura NTC10k Pre (10k3) Valori misurati Temperatura, Umidità Lunghezza della sonda 140 mm Diametro sensore 19.5 mm NEMA 4X / IP65 Collegamento elettrico Morsettiera a molla rimovibile max. 2.5 mm² Marca Belimo Modello 22DTH-11MM
22DTH-11MN | Sensore di umidità / temperatura da canale Alimentazione AC/DC 24 V Segnale di uscita 0...5 V, 0...10 V, NTC10k Carel Segnale d'uscita passiva temperatura NTC10k Carel Valori misurati Temperatura, Umidità Lunghezza della sonda 140 mm Diametro sensore 19.5 mm NEMA 4X / IP65 Collegamento elettrico Morsettiera a molla rimovibile max. 2.5 mm² Marca Belimo Modello 22DTH-11MN
22DTH-11Q | Sensore di umidità / temperatura da canale Alimentazione AC/DC 24 V Segnale di uscita 0...5 V, 0...10 V Valori misurati Temperatura, Umidità Multirange 4 range di misura selezionabili Lunghezza della sonda 270 mm Diametro sensore 19.5 mm NEMA 4X / IP65 Collegamento elettrico Morsettiera a molla rimovibile max. 2.5 mm² Marca Belimo Modello 22DTH-11Q
22DTH-13M | Sensore di umidità / temperatura da canale Alimentazione DC 24 V Segnale di uscita 4...20 mA Valori misurati Temperatura, Umidità Multirange 4 range di misura selezionabili Lunghezza della sonda 140 mm Diametro sensore 19.5 mm NEMA 4X / IP65 Collegamento elettrico Morsettiera a molla rimovibile max. 2.5 mm² Marca Belimo Modello 22DTH-13M
22DTH-13Q | Sensore di umidità / temperatura da canale Alimentazione DC 24 V Segnale di uscita 4...20 mA Valori misurati Temperatura, Umidità Multirange 4 range di misura selezionabili Lunghezza della sonda 270 mm Diametro sensore 19.5 mm NEMA 4X / IP65 Collegamento elettrico Morsettiera a molla rimovibile max. 2.5 mm² Marca Belimo Modello 22DTH-13Q
22DTH-15M | Sensore di umidità / temperatura da canale Alimentazione AC/DC 24 V Segnale di uscita Modbus, 0...5 V, 0...10 V Valori misurati Temperatura, Umidità Lunghezza della sonda 140 mm Diametro sensore 19.5 mm NEMA 4X / IP65 Collegamento elettrico Morsettiera a molla rimovibile max. 2.5 mm² Marca Belimo Modello 22DTH-15M
22DTH-15Q | Sensore di umidità / temperatura da canale Alimentazione AC/DC 24 V Segnale di uscita Modbus, 0...5 V, 0...10 V Valori misurati Temperatura, Umidità Lunghezza della sonda 270 mm Diametro sensore 19.5 mm NEMA 4X / IP65 Collegamento elettrico Morsettiera a molla rimovibile max. 2.5 mm² Marca Belimo Modello 22DTH-15Q
22DTH-16M | Sensore di umidità / temperatura da canale Alimentazione AC/DC 24 V Segnale di uscita BACnet, 0...5 V, 0...10 V Valori misurati Temperatura, Umidità Lunghezza della sonda 140 mm Diametro sensore 19.5 mm NEMA 4X / IP65 Collegamento elettrico Morsettiera a molla rimovibile max. 2.5 mm² Marca Belimo Modello 22DTH-16M
22DTM-11 | Sensore di CO₂ / umidità / temperatura da canale Alimentazione AC/DC 24 V Segnale di uscita 0...5 V, 0...10 V Valori misurati CO₂, Temperatura, Umidità Lunghezza della sonda 180 mm Diametro sensore 19.5 mm NEMA 4X / IP65 Collegamento elettrico Morsettiera a molla rimovibile max. 2.5 mm² Marca Belimo Modello 22DTM-11
22DTM-1106 | Sensore di CO₂ / umidità / temperatura da canale Modello display LCD Alimentazione AC/DC 24 V Segnale di uscita 0...5 V, 0...10 V Modello display LCD Valori misurati CO₂, Temperatura, Umidità Lunghezza della sonda 180 mm Diametro sensore 19.5 mm NEMA 4X / IP65 Collegamento elettrico Morsettiera a molla rimovibile max. 2.5 mm² Marca Belimo Modello 22DTM-1106
22DTM-15 | Sensore di CO₂ / umidità / temperatura da canale Alimentazione AC/DC 24 V Segnale di uscita Modbus, 0...5 V, 0...10 V Valori misurati CO₂, Temperatura, Umidità Lunghezza della sonda 180 mm Diametro sensore 19.5 mm NEMA 4X / IP65 Collegamento elettrico Morsettiera a molla rimovibile max. 2.5 mm² Marca Belimo Modello 22DTM-15
22DTM-16 | Sensore di CO₂ / umidità / temperatura da canale Alimentazione AC/DC 24 V Segnale di uscita BACnet, 0...5 V, 0...10 V Valori misurati CO₂, Temperatura, Umidità Lunghezza della sonda 180 mm Diametro sensore 19.5 mm NEMA 4X / IP65 Collegamento elettrico Morsettiera a molla rimovibile max. 2.5 mm² Marca Belimo Modello 22DTM-16
22HH-10 | Sonda di condensa Sensore interno Modello display LED Alimentazione AC/DC 24 V Segnale di uscita Switch Valori misurati Condensa NEMA 4X / IP65 Collegamento elettrico Morsettiera a molla rimovibile max. 2.5 mm² Marca Belimo Modello 22HH-10
22HH-100S-6 | Sonda di condensa Sensore esterno Lunghezza cavo 7 m Modello display LED Alimentazione AC/DC 24 V Segnale di uscita Switch Valori misurati Condensa NEMA 4X / IP65 Collegamento elettrico Morsettiera a molla rimovibile max. 2.5 mm² Marca Belimo Modello 22HH-100S-6
22HH-100S-7 | Sonda di condensa Sensore esterno Lunghezza cavo 12 m Modello display LED Alimentazione AC/DC 24 V Segnale di uscita Switch Valori misurati Condensa NEMA 4X / IP65 Collegamento elettrico Morsettiera a molla rimovibile max. 2.5 mm² Marca Belimo Modello 22HH-100S-7
22HH-100X | Sonda di condensa Sensore esterno Lunghezza cavo 2 m Modello display LED Alimentazione AC/DC 24 V Segnale di uscita Switch Valori misurati Condensa NEMA 4X / IP65 Collegamento elettrico Morsettiera a molla rimovibile max. 2.5 mm² Marca Belimo Modello 22HH-100X
22HL-10 | Contatto trafilamento Auto reset Alimentazione AC/DC 24 V Segnale di uscita Switch Valori misurati Rilevamento trafilamento NEMA 4 / IP65 Collegamento elettrico Morsettiera a molla rimovibile max. 2.5 mm² Marca Belimo Modello 22HL-10
22HT-12 | Sensore di temperatura a contatto Alimentazione AC/DC 24 V Segnale di uscita 0...5 V, 0...10 V Valori misurati Temperatura Multirange 8 range di misura selezionabili NEMA 1 / IP54 Collegamento elettrico Morsettiera a molla rimovibile max. 2.5 mm² Marca Belimo Modello 22HT-12
22HT-14 | Sensore di temperatura a contatto Alimentazione DC 24 V Segnale di uscita 4...20 mA Valori misurati Temperatura Multirange 8 range di misura selezionabili NEMA 1 / IP54 Collegamento elettrico Morsettiera a molla rimovibile max. 2.5 mm² Marca Belimo Modello 22HT-14
22HTH-110X | Sensore a contatto umidità / temperatura Lunghezza cavo 2 m Alimentazione AC/DC 24 V Segnale di uscita 0...5 V, 0...10 V Valori misurati Temperatura, Umidità NEMA 4X / IP65 Collegamento elettrico Morsettiera a molla rimovibile max. 2.5 mm² Marca Belimo Modello 22HTH-110X
22MT-125 | Sensore di temperatura media Alimentazione AC/DC 24 V Segnale di uscita 0...5 V, 0...10 V Valori misurati Temperatura Multirange 8 range di misura selezionabili Lunghezza della sonda 6 m NEMA 4X / IP65 Collegamento elettrico Morsettiera a molla rimovibile max. 2.5 mm² Marca Belimo Modello 22MT-125
22MT-144 | Sensore di temperatura media Alimentazione DC 24 V Segnale di uscita 4...20 mA Valori misurati Temperatura Multirange 8 range di misura selezionabili Lunghezza della sonda 3 m NEMA 4X / IP65 Collegamento elettrico Morsettiera a molla rimovibile max. 2.5 mm² Marca Belimo Modello 22MT-144
22MT-145 | Sensore di temperatura media Alimentazione DC 24 V Segnale di uscita 4...20 mA Valori misurati Temperatura Multirange 8 range di misura selezionabili Lunghezza della sonda 6 m NEMA 4X / IP65 Collegamento elettrico Morsettiera a molla rimovibile max. 2.5 mm² Marca Belimo Modello 22MT-145
22PDP-185 | Sensore di pressione differenziale per acqua Modello display LCD Campo di misura 0...5 bar Alimentazione AC/DC 24 V Segnale di uscita 4...20 mA, 0...5 V, 0...10 V Valori misurati Pressione differenziale Multirange 4 range di misura selezionabili NEMA 4X / IP65 Collegamento elettrico Morsettiera a molla rimovibile max. 2.5 mm² Marca Belimo Modello 22PDP-185
22PDP-186 | Sensore di pressione differenziale per acqua Modello display LCD Campo di misura 0...10 bar Alimentazione AC/DC 24 V Segnale di uscita 4...20 mA, 0...5 V, 0...10 V Valori misurati Pressione differenziale Multirange 4 range di misura selezionabili NEMA 4X / IP65 Collegamento elettrico Morsettiera a molla rimovibile max. 2.5 mm² Marca Belimo Modello 22PDP-186
22PDP-189 | Sensore di pressione differenziale per acqua Modello display LCD Campo di misura 0...35 bar Alimentazione AC/DC 24 V Segnale di uscita 4...20 mA, 0...5 V, 0...10 V Valori misurati Pressione differenziale Multirange 4 range di misura selezionabili NEMA 4X / IP65 Collegamento elettrico Morsettiera a molla rimovibile max. 2.5 mm² Marca Belimo Modello 22PDP-189
22PE-1UC | Contatore di energia termica Misurazione ad ultrasuoni della portata volumetrica Interfaccia NFC senza energia esterna Interfaccia NFC per commissioning, configurazione e manutenzione con la Belimo Assistant App Guscio di isolamento incluso DN 15, PN 25 Alimentazione AC/DC 24 V Filettatura esterna, G 3/4" qp 1.5 m³/h BACnet/IP, BACnet MS/TP, Modbus TCP, Modbus RTU, MP-Bus, Cloud Marca Belimo Modello 22PE-1UC
22PE-1UD | Contatore di energia termica Misurazione ad ultrasuoni della portata volumetrica Interfaccia NFC senza energia esterna Interfaccia NFC per commissioning, configurazione e manutenzione con la Belimo Assistant App Guscio di isolamento incluso DN 20, PN 25 Alimentazione AC/DC 24 V Filettatura esterna, G 1" qp 2.5 m³/h BACnet/IP, BACnet MS/TP, Modbus TCP, Modbus RTU, MP-Bus, Cloud Marca Belimo Modello 22PE-1UD
22PE-1UE | Contatore di energia termica Misurazione ad ultrasuoni della portata volumetrica Interfaccia NFC senza energia esterna Interfaccia NFC per commissioning, configurazione e manutenzione con la Belimo Assistant App Guscio di isolamento incluso DN 25, PN 25 Alimentazione AC/DC 24 V Filettatura esterna, G 1 1/4" qp 3.5 m³/h BACnet/IP, BACnet MS/TP, Modbus TCP, Modbus RTU, MP-Bus, Cloud Marca Belimo Modello 22PE-1UE
22PE-1UF | Contatore di energia termica Misurazione ad ultrasuoni della portata volumetrica Interfaccia NFC senza energia esterna Interfaccia NFC per commissioning, configurazione e manutenzione con la Belimo Assistant App Guscio di isolamento incluso DN 32, PN 25 Alimentazione AC/DC 24 V Filettatura esterna, G 1 1/2" qp 6 m³/h BACnet/IP, BACnet MS/TP, Modbus TCP, Modbus RTU, MP-Bus, Cloud Marca Belimo Modello 22PE-1UF
22PE-1UG | Contatore di energia termica Misurazione ad ultrasuoni della portata volumetrica Interfaccia NFC senza energia esterna Interfaccia NFC per commissioning, configurazione e manutenzione con la Belimo Assistant App Guscio di isolamento incluso DN 40, PN 25 Alimentazione AC/DC 24 V Filettatura esterna, G 2" qp 10 m³/h BACnet/IP, BACnet MS/TP, Modbus TCP, Modbus RTU, MP-Bus, Cloud Marca Belimo Modello 22PE-1UG
22PE-1UH | Contatore di energia termica Misurazione ad ultrasuoni della portata volumetrica Interfaccia NFC senza energia esterna Interfaccia NFC per commissioning, configurazione e manutenzione con la Belimo Assistant App Guscio di isolamento incluso DN 50, PN 25 Alimentazione AC/DC 24 V Filettatura esterna, G 2 1/2" qp 15 m³/h BACnet/IP, BACnet MS/TP, Modbus TCP, Modbus RTU, MP-Bus, Cloud Marca Belimo Modello 22PE-1UH
22PEM-1UC | Contatore di energia termica MID / EN 1434 Misurazione ad ultrasuoni della portata volumetrica Interfaccia NFC senza energia esterna Interfaccia NFC per commissioning, configurazione e manutenzione con la Belimo Assistant App Guscio di isolamento incluso DN 15, PN 25 Alimentazione AC/DC 24 V Filettatura esterna, G 3/4" qp 1.5 m³/h BACnet/IP, BACnet MS/TP, Modbus TCP, Modbus RTU, MP-Bus Marca Belimo Modello 22PEM-1UC
22PEM-1UD | Contatore di energia termica MID / EN 1434 Misurazione ad ultrasuoni della portata volumetrica Interfaccia NFC senza energia esterna Interfaccia NFC per commissioning, configurazione e manutenzione con la Belimo Assistant App Guscio di isolamento incluso DN 20, PN 25 Alimentazione AC/DC 24 V Filettatura esterna, G 1" qp 2.5 m³/h BACnet/IP, BACnet MS/TP, Modbus TCP, Modbus RTU, MP-Bus Marca Belimo Modello 22PEM-1UD
22PEM-1UE | Contatore di energia termica MID / EN 1434 Misurazione ad ultrasuoni della portata volumetrica Interfaccia NFC senza energia esterna Interfaccia NFC per commissioning, configurazione e manutenzione con la Belimo Assistant App Guscio di isolamento incluso DN 25, PN 25 Alimentazione AC/DC 24 V Filettatura esterna, G 1 1/4" qp 3.5 m³/h BACnet/IP, BACnet MS/TP, Modbus TCP, Modbus RTU, MP-Bus Marca Belimo Modello 22PEM-1UE
22PEM-1UF | Contatore di energia termica MID / EN 1434 Misurazione ad ultrasuoni della portata volumetrica Interfaccia NFC senza energia esterna Interfaccia NFC per commissioning, configurazione e manutenzione con la Belimo Assistant App Guscio di isolamento incluso DN 32, PN 25 Alimentazione AC/DC 24 V Filettatura esterna, G 1 1/2" qp 6 m³/h BACnet/IP, BACnet MS/TP, Modbus TCP, Modbus RTU, MP-Bus Marca Belimo Modello 22PEM-1UF
22PEM-1UG | Contatore di energia termica MID / EN 1434 Misurazione ad ultrasuoni della portata volumetrica Interfaccia NFC senza energia esterna Interfaccia NFC per commissioning, configurazione e manutenzione con la Belimo Assistant App Guscio di isolamento incluso DN 40, PN 25 Alimentazione AC/DC 24 V Filettatura esterna, G 2" qp 10 m³/h BACnet/IP, BACnet MS/TP, Modbus TCP, Modbus RTU, MP-Bus Marca Belimo Modello 22PEM-1UG
22PEM-1UH | Contatore di energia termica MID / EN 1434 Misurazione ad ultrasuoni della portata volumetrica Interfaccia NFC senza energia esterna Interfaccia NFC per commissioning, configurazione e manutenzione con la Belimo Assistant App Guscio di isolamento incluso DN 50, PN 25 Alimentazione AC/DC 24 V Filettatura esterna, G 2 1/2" qp 15 m³/h BACnet/IP, BACnet MS/TP, Modbus TCP, Modbus RTU, MP-Bus Marca Belimo Modello 22PEM-1UH
22PF-1UC | Sensore di portata Misurazione ad ultrasuoni della portata volumetrica Interfaccia NFC senza energia esterna Interfaccia NFC per commissioning, configurazione e manutenzione con la Belimo Assistant App Guscio di isolamento incluso DN 15, PN 25 Alimentazione AC/DC 24 V Filettatura esterna, G 3/4" FS 0.5 l/s BACnet MS/TP, Modbus RTU, MP-Bus Marca Belimo Modello 22PF-1UC
22PF-1UD | Sensore di portata Misurazione ad ultrasuoni della portata volumetrica Interfaccia NFC senza energia esterna Interfaccia NFC per commissioning, configurazione e manutenzione con la Belimo Assistant App Guscio di isolamento incluso DN 20, PN 25 Alimentazione AC/DC 24 V Filettatura esterna, G 1" FS 0.83 l/s BACnet MS/TP, Modbus RTU, MP-Bus Marca Belimo Modello 22PF-1UD
22PF-1UE | Sensore di portata Misurazione ad ultrasuoni della portata volumetrica Interfaccia NFC senza energia esterna Interfaccia NFC per commissioning, configurazione e manutenzione con la Belimo Assistant App Guscio di isolamento incluso DN 25, PN 25 Alimentazione AC/DC 24 V Filettatura esterna, G 1 1/4" FS 1.17 l/s BACnet MS/TP, Modbus RTU, MP-Bus Marca Belimo Modello 22PF-1UE
22PF-1UF | Sensore di portata Misurazione ad ultrasuoni della portata volumetrica Interfaccia NFC senza energia esterna Interfaccia NFC per commissioning, configurazione e manutenzione con la Belimo Assistant App Guscio di isolamento incluso DN 32, PN 25 Alimentazione AC/DC 24 V Filettatura esterna, G 1 1/2" FS 2.0 l/s BACnet MS/TP, Modbus RTU, MP-Bus Marca Belimo Modello 22PF-1UF
22PF-1UG | Sensore di portata Misurazione ad ultrasuoni della portata volumetrica Interfaccia NFC senza energia esterna Interfaccia NFC per commissioning, configurazione e manutenzione con la Belimo Assistant App Guscio di isolamento incluso DN 40, PN 25 Alimentazione AC/DC 24 V Filettatura esterna, G 2" FS 3.33 l/s BACnet MS/TP, Modbus RTU, MP-Bus Marca Belimo Modello 22PF-1UG
22PF-1UH | Sensore di portata Misurazione ad ultrasuoni della portata volumetrica Interfaccia NFC senza energia esterna Interfaccia NFC per commissioning, configurazione e manutenzione con la Belimo Assistant App Guscio di isolamento incluso DN 50, PN 25 Alimentazione AC/DC 24 V Filettatura esterna, G 2 1/2" FS 5.0 l/s BACnet MS/TP, Modbus RTU, MP-Bus Marca Belimo Modello 22PF-1UH
22RT-18-1 | Sensore ambiente di temperatura attivo NFC Alimentazione AC/DC 24 V Segnale di uscita 0...5 V, 0...10 V, 2...10 V, MP-Bus Valori misurati Temperatura Grado di protezione IEC/EN IP30 Collegamento elettrico Morsettiera a molla 0.25...1.5 mm² Marca Belimo Modello 22RT-18-1
22RT-19-1 | Sensore ambiente di temperatura attivo NFC Alimentazione AC/DC 24 V Segnale di uscita 0...5 V, 0...10 V, 2...10 V, MP-Bus Valori misurati Temperatura Grado di protezione IEC/EN IP30 Collegamento elettrico Morsettiera a molla 0.25...1.5 mm² Marca Belimo Modello 22RT-19-1
22RTH-18-1 | Sensore ambiente di umidità / temperatura NFC Alimentazione AC/DC 24 V Segnale di uscita 0...5 V, 0...10 V, 2...10 V, MP-Bus Valori misurati Temperatura, Umidità Grado di protezione IEC/EN IP30 Collegamento elettrico Morsettiera a molla 0.25...1.5 mm² Marca Belimo Modello 22RTH-18-1
22RTH-19-1 | Sensore ambiente di umidità / temperatura NFC Alimentazione AC/DC 24 V Segnale di uscita 0...5 V, 0...10 V, 2...10 V, MP-Bus Valori misurati Temperatura, Umidità Grado di protezione IEC/EN IP30 Collegamento elettrico Morsettiera a molla 0.25...1.5 mm² Marca Belimo Modello 22RTH-19-1
22RTM-18-1 | Sensore ambiente di CO₂ / umidità / temperatura NFC Modello display LED Alimentazione AC/DC 24 V Segnale di uscita 0...5 V, 0...10 V, 2...10 V, MP-Bus Valori misurati CO₂, Temperatura, Umidità Grado di protezione IEC/EN IP30 Collegamento elettrico Morsettiera a molla 0.25...1.5 mm² Marca Belimo Modello 22RTM-18-1
22RTM-19-1 | Sensore ambiente di CO₂ / umidità / temperatura NFC Modello display LED Alimentazione AC/DC 24 V Segnale di uscita 0...5 V, 0...10 V, 2...10 V, MP-Bus Valori misurati CO₂, Temperatura, Umidità Grado di protezione IEC/EN IP30 Collegamento elettrico Morsettiera a molla 0.25...1.5 mm² Marca Belimo Modello 22RTM-19-1
22UT-12 | Sensore di temperatura per esterno Sensore esterno Alimentazione AC/DC 24 V Segnale di uscita 0...5 V, 0...10 V Valori misurati Temperatura Multirange 8 range di misura selezionabili Lunghezza della sonda 25 mm Diametro sensore 6 mm NEMA 4X / IP65 Collegamento elettrico Morsettiera a molla rimovibile max. 2.5 mm² Marca Belimo Modello 22UT-12
22UT-14 | Sensore di temperatura per esterno Sensore esterno Alimentazione DC 24 V Segnale di uscita 4...20 mA Valori misurati Temperatura Multirange 8 range di misura selezionabili Lunghezza della sonda 25 mm Diametro sensore 6 mm NEMA 4X / IP65 Collegamento elettrico Morsettiera a molla rimovibile max. 2.5 mm² Marca Belimo Modello 22UT-14
22UTH-11 | Sensore per esterno di umidità/temperatura con protezione da agenti atmosferici Alimentazione AC/DC 24 V Segnale di uscita 0...5 V, 0...10 V Valori misurati Temperatura, Umidità Multirange 4 range di misura selezionabili NEMA 4X / IP65 Collegamento elettrico Morsettiera a molla rimovibile max. 2.5 mm² Marca Belimo Modello 22UTH-11
22UTH-110M | Sensore per esterno di umidità/temperatura con protezione da agenti atmosferici Alimentazione AC/DC 24 V Segnale di uscita 0...5 V, 0...10 V, NTC10k Pre (10k3) Segnale d'uscita passiva temperatura NTC10k Pre (10k3) Valori misurati Temperatura, Umidità NEMA 4X / IP65 Collegamento elettrico Morsettiera a molla rimovibile max. 2.5 mm² Marca Belimo Modello 22UTH-110M
22UTH-110X | Sensore per esterno di umidità/temperatura con protezione da agenti atmosferici e calore irradiato Alimentazione AC/DC 24 V Segnale di uscita 0...5 V, 0...10 V Valori misurati Temperatura, Umidità Multirange 4 range di misura selezionabili NEMA 4X / IP65 Collegamento elettrico Morsettiera a molla rimovibile max. 2.5 mm² Marca Belimo Modello 22UTH-110X
22UTH-13 | Sensore per esterno di umidità/temperatura con protezione da agenti atmosferici Alimentazione DC 24 V Segnale di uscita 4...20 mA Valori misurati Temperatura, Umidità Multirange 4 range di misura selezionabili NEMA 4X / IP65 Collegamento elettrico Morsettiera a molla rimovibile max. 2.5 mm² Marca Belimo Modello 22UTH-13
22UTH-130X | Sensore per esterno di umidità/temperatura con protezione da agenti atmosferici e calore irradiato Alimentazione DC 24 V Segnale di uscita 4...20 mA Valori misurati Temperatura, Umidità Multirange 4 range di misura selezionabili NEMA 4X / IP65 Collegamento elettrico Morsettiera a molla rimovibile max. 2.5 mm² Marca Belimo Modello 22UTH-130X
22UTH-150X | Sensore per esterno di umidità/temperatura con protezione da agenti atmosferici e calore irradiato Alimentazione AC/DC 24 V Segnale di uscita Modbus, 0...5 V, 0...10 V Valori misurati Temperatura, Umidità NEMA 4X / IP65 Collegamento elettrico Morsettiera a molla rimovibile max. 2.5 mm² Marca Belimo Modello 22UTH-150X
22UTH-160X | Sensore per esterno di umidità/temperatura con protezione da agenti atmosferici e calore irradiato Alimentazione AC/DC 24 V Segnale di uscita BACnet, 0...5 V, 0...10 V Valori misurati Temperatura, Umidità NEMA 4X / IP65 Collegamento elettrico Morsettiera a molla rimovibile max. 2.5 mm² Marca Belimo Modello 22UTH-160X
22WDP-111 | Sensore di pressione differenziale per acqua Campo di misura 0...1 bar Alimentazione AC/DC 24 V Segnale di uscita 0...10 V Valori misurati Pressione differenziale NEMA 4 / IP65 Collegamento elettrico Spina del connettore per filo 0.5...1.5 mm² Marca Belimo Modello 22WDP-111
22WDP-112 | Sensore di pressione differenziale per acqua Campo di misura 0...2.5 bar Alimentazione AC/DC 24 V Segnale di uscita 0...10 V Valori misurati Pressione differenziale NEMA 4 / IP65 Collegamento elettrico Spina del connettore per filo 0.5...1.5 mm² Marca Belimo Modello 22WDP-112
22WDP-114 | Sensore di pressione differenziale per acqua Campo di misura 0...4 bar Alimentazione AC/DC 24 V Segnale di uscita 0...10 V Valori misurati Pressione differenziale NEMA 4 / IP65 Collegamento elettrico Spina del connettore per filo 0.5...1.5 mm² Marca Belimo Modello 22WDP-114
22WDP-115 | Sensore di pressione differenziale per acqua Campo di misura 0...6 bar Alimentazione AC/DC 24 V Segnale di uscita 0...10 V Valori misurati Pressione differenziale NEMA 4 / IP65 Collegamento elettrico Spina del connettore per filo 0.5...1.5 mm² Marca Belimo Modello 22WDP-115
22WDP-131 | Sensore di pressione differenziale per acqua Campo di misura 0...1 bar Alimentazione DC 24 V Segnale di uscita 4...20 mA Valori misurati Pressione differenziale NEMA 4 / IP65 Collegamento elettrico Spina del connettore per filo 0.5...1.5 mm² Marca Belimo Modello 22WDP-131
22WDP-132 | Sensore di pressione differenziale per acqua Campo di misura 0...2.5 bar Alimentazione DC 24 V Segnale di uscita 4...20 mA Valori misurati Pressione differenziale NEMA 4 / IP65 Collegamento elettrico Spina del connettore per filo 0.5...1.5 mm² Marca Belimo Modello 22WDP-132
22WDP-134 | Sensore di pressione differenziale per acqua Campo di misura 0...4 bar Alimentazione DC 24 V Segnale di uscita 4...20 mA Valori misurati Pressione differenziale NEMA 4 / IP65 Collegamento elettrico Spina del connettore per filo 0.5...1.5 mm² Marca Belimo Modello 22WDP-134
22WDP-135 | Sensore di pressione differenziale per acqua Campo di misura 0...6 bar Alimentazione DC 24 V Segnale di uscita 4...20 mA Valori misurati Pressione differenziale NEMA 4 / IP65 Collegamento elettrico Spina del connettore per filo 0.5...1.5 mm² Marca Belimo Modello 22WDP-135
22WP-114 | Sensore di pressione per liquidi Campo di misura 0...4 bar Alimentazione AC/DC 24 V Segnale di uscita 0...10 V Valori misurati Pressione relativa NEMA 4 / IP65 Collegamento elettrico Spina del connettore per filo 0.5...1.5 mm² Marca Belimo Modello 22WP-114
22WP-115 | Sensore di pressione per liquidi Campo di misura 0...6 bar Alimentazione AC/DC 24 V Segnale di uscita 0...10 V Valori misurati Pressione relativa NEMA 4 / IP65 Collegamento elettrico Spina del connettore per filo 0.5...1.5 mm² Marca Belimo Modello 22WP-115
22WP-116 | Sensore di pressione per liquidi Campo di misura 0...10 bar Alimentazione AC/DC 24 V Segnale di uscita 0...10 V Valori misurati Pressione relativa NEMA 4 / IP65 Collegamento elettrico Spina del connettore per filo 0.5...1.5 mm² Marca Belimo Modello 22WP-116
22WP-117 | Sensore di pressione per liquidi Campo di misura 0...16 bar Alimentazione AC/DC 24 V Segnale di uscita 0...10 V Valori misurati Pressione relativa NEMA 4 / IP65 Collegamento elettrico Spina del connettore per filo 0.5...1.5 mm² Marca Belimo Modello 22WP-117
22WP-119 | Sensore di pressione per liquidi Campo di misura 0...25 bar Alimentazione AC/DC 24 V Segnale di uscita 0...10 V Valori misurati Pressione relativa NEMA 4 / IP65 Collegamento elettrico Spina del connettore per filo 0.5...1.5 mm² Marca Belimo Modello 22WP-119
22WP-134 | Sensore di pressione per liquidi Campo di misura 0...4 bar Alimentazione DC 24 V Segnale di uscita 4...20 mA Valori misurati Pressione relativa NEMA 4 / IP65 Collegamento elettrico Spina del connettore per filo 0.5...1.5 mm² Marca Belimo Modello 22WP-134
22WP-135 | Sensore di pressione per liquidi Campo di misura 0...6 bar Alimentazione DC 24 V Segnale di uscita 4...20 mA Valori misurati Pressione relativa NEMA 4 / IP65 Collegamento elettrico Spina del connettore per filo 0.5...1.5 mm² Marca Belimo Modello 22WP-135
22WP-136 | Sensore di pressione per liquidi Campo di misura 0...10 bar Alimentazione DC 24 V Segnale di uscita 4...20 mA Valori misurati Pressione relativa NEMA 4 / IP65 Collegamento elettrico Spina del connettore per filo 0.5...1.5 mm² Marca Belimo Modello 22WP-136
22WP-137 | Sensore di pressione per liquidi Campo di misura 0...16 bar Alimentazione DC 24 V Segnale di uscita 4...20 mA Valori misurati Pressione relativa NEMA 4 / IP65 Collegamento elettrico Spina del connettore per filo 0.5...1.5 mm² Marca Belimo Modello 22WP-137
22WP-139 | Sensore di pressione per liquidi Campo di misura 0...25 bar Alimentazione DC 24 V Segnale di uscita 4...20 mA Valori misurati Pressione relativa NEMA 4 / IP65 Collegamento elettrico Spina del connettore per filo 0.5...1.5 mm² Marca Belimo Modello 22WP-139
A-22AP-A02 | Tubo di Pitot Metallo L 40 mm Connessione 5 mm
A-22AP-A04 | Tubo di Pitot Metallo L 100 mm Connessione 5 mm
A-22AP-A05.1 | Kit connettore del condotto Tubo: PVC trasparente Tubo di Pitot; ABS grigio Viti: acciaio galvanizzato per 01APS-.. Tubo PVC 2 m 2x connettori per condotto (materiale plastico) Multi-confezione 50 pz.
A-22AP-A06 | Staffa di fissaggio Metallo 18x60x55 mm (LxWxH) Forma a L per 01APS-..
A-22AP-A07 | Staffa di fissaggio Metallo 10x60x70 mm (LxWxH) Forma a S per 01APS-..
A-22AP-A08 | Kit connettore del condotto per 22ADP-.. Tubo PVC 2 m 2x connettori per condotto (materiale plastico)
A-22AP-A09.1 | Tubo di Pitot Plastica L 80 mm per 01APS-.. Connessione 6 mm Multi-confezione 90 pz.
A-22AP-A11.1 | Ingresso cavo M20x1.5 per 01APS-.. Multi-confezione 10 pz.
A-22D-A03 | Flangia di montaggio Plastica per sonda sensore 6 mm fino a max. 120°C [248°F]
A-22D-A05 | Flangia di montaggio Ottone per sonda sensore 6 mm fino a max. 260°C
A-22D-A06 | Filtro di sostituzione Acciaio inossidabile punta della sonda del sensore rete metallica
A-22D-A08 | Kit di montaggio con 6 bracket di montaggio
A-22D-A09 | Piastra di montaggio Involucro S
A-22D-A10 | Piastra di montaggio Involucro L
A-22D-A11 | Clip di montaggio con viti e foglio adesivo
A-22D-A12 | Flangia di montaggio Plastica per protezione antigelo 20DTS-..
A-22D-A35 | Flangia di montaggio Plastica per sensore da condotto 19.5 mm fino a max. 120°C [248°F]
A-22G-A01.1 | Adattatore di collegamento tubo flessibile M20x1.5 per pressacavo 1x 6 mm Multi-confezione 10 pz.
A-22G-A02.1 | Adattatore di collegamento tubo flessibile M20 per pressacavo 2x 6 mm Multi-confezione 10 pz.
A-22G-A05 | Pendrive Bluetooth per Belimo Duct Sensor Assistant App certificato e disponibile in America del nord, nell'Unione Europea, negli Stati EFTA e nel Regno Unito
A-22P-A06 | Pozzetto Acciaio inossidabile 50 mm G 1/2", SW27
A-22P-A08 | Pozzetto Acciaio inossidabile 100 mm G 1/2", SW27
A-22P-A10 | Pozzetto Acciaio inossidabile 150 mm G 1/2", SW27
A-22P-A12 | Pozzetto Acciaio inossidabile 200 mm G 1/2", SW27
A-22P-A14 | Pozzetto Acciaio inossidabile 300 mm G 1/2", SW27
A-22P-A16 | Pozzetto Acciaio inossidabile 450 mm G 1/2", SW27
A-22P-A18 | Pozzetto Ottone 50 mm R 1/2", SW22
A-22P-A20 | Pozzetto Ottone 100 mm R 1/2", SW22
A-22P-A22 | Pozzetto Ottone 150 mm R 1/2", SW22
A-22P-A24 | Pozzetto Ottone 200 mm R 1/2", SW22
A-22P-A26 | Pozzetto Ottone 300 mm R 1/2", SW22
A-22P-A28 | Pozzetto Ottone 450 mm R 1/2", SW22
A-22P-A29 | Pozzetto Acciaio inossidabile 250 mm G 1/2", SW27
A-22P-A30 | Pozzetto Ottone 250 mm R 1/2", SW22
A-22P-A44 | Fluido conduttivo
A-22P-A45 | Raccordo a compressione G 1/4" (flilettatura esterna) per 6 mm con stringitubo Acciaio inossidabile
A-22P-A47 | Fascetta di fissaggio per tubazioni ø20...110 mm [0.8...4.3"]
A-22P-A49 | Fascetta di fissaggio per tubazioni ø20...250 mm [0.8...9.8"]
A-22P-A51 | Barriera anti-freddo Plastica L 50 mm per pozzetto A-22P-A..
A-22P-A53 | Adattatore per pozzetto Siemens con fluido conduttivo
A-22P-A61 | Kit pozzetto incl. materiale di fissaggio sensore Ottone nichelato 100 mm G 1/2", SW22
A-22P-A62 | Kit pozzetto incl. materiale di fissaggio sensore Ottone nichelato 150 mm G 1/2", SW22
A-22P-A63 | Kit pozzetto incl. materiale di fissaggio sensore Ottone nichelato 200 mm G 1/2", SW22
A-22P-A64 | Kit pozzetto incl. materiale di fissaggio sensore Acciaio inossidabile 100 mm G 1/2", SW22
A-22P-A65 | Kit pozzetto incl. materiale di fissaggio sensore Acciaio inossidabile 150 mm G 1/2", SW22
A-22P-A66 | Kit pozzetto incl. materiale di fissaggio sensore Acciaio inossidabile 200 mm G 1/2", SW22
A-22PE-A01 | Componente a T DN 15 con pozzetto
A-22PE-A02 | Componente a T DN 20 con pozzetto
A-22PE-A03 | Componente a T DN 25 con pozzetto
A-22PE-A04 | Componente a T DN 32 con pozzetto
A-22PE-A05 | Componente a T DN 40 con pozzetto
A-22PE-A06 | Componente a T DN 50 con pozzetto
A-22PE-A07 | Pozzetto Acciaio inossidabile 50 mm G 1/4", SW17
A-22PE-A08 | Pozzetto Acciaio inossidabile 80 mm G 1/2", SW27
A-22PEM-A01 | Guscio isolante per contatore di energia termica 2-vie DN 15...25 solo per applicazioni non condensanti
A-22PEM-A02 | Guscio isolante per contatore di energia termica 2-vie DN 32...50 solo per applicazioni non condensanti
A-22PEM-A03 | Guarnizione di sicurezza con filo Set di 2 pz.
A-22PEM-A04 | Copertura per il modulo di connessione RJ con morsetto
A-22PEM-A06 | Componente a T DN 15 M10x1 per sensore di temperatura esterno a immersione diretta T1
A-22PEM-A07 | Componente a T DN 20 M10x1 per sensore di temperatura esterno a immersione diretta T1
A-22PEM-A08 | Componente a T DN 25 M10x1 per sensore di temperatura esterno a immersione diretta T1
A-22PEM-A09 | Componente a T DN 32 M10x1 per sensore di temperatura esterno a immersione diretta T1
A-22PEM-A10 | Componente a T DN 40 M10x1 per sensore di temperatura esterno a immersione diretta T1
A-22PEM-A11 | Componente a T DN 50 M10x1 per sensore di temperatura esterno a immersione diretta T1
A-22U-A01 | Copertura per pioggia per 22UTH-..
A-22WP-A02 | Adattatore di riduzione G 1/4" (filetto interno) - G 1/2" (filetto esterno)
A-22WP-A04 | Raccordi Ottone Connettore 6 mm - G 1/4" (filetto esterno) Set di 2 pz.
A-22WP-A06 | Raccordi Acciaio inossidabile Connettore 6 mm - G 1/4" (filetto esterno) Set di 2 pz.
A-22WP-A08 | Raccordi Ottone Connettore 8 mm - G 1/4" (filetto esterno) Set di 2 pz.
A-22WP-A10 | Raccordi Acciaio inossidabile Connettore 8 mm - G 1/4" (filetto esterno) Set di 2 pz.
A-22WP-A11 | Staffa di fissaggio Metallo 40x60x40 mm (LxWxH) per 22WDP-..
AH-20 | Leva attuatore Acciaio zincato per morsetto standard (reversibile) Larghezza slot 8.2 mm
AH-25 | Leva attuatore Acciaio zincato per morsetto standard (lato singolo) Larghezza slot 8.2 mm
AH-GMA | Leva attuatore Acciaio zincato per morsetto standard range morsetto ø12...26 mm Larghezza slot 8.2 mm
AH-TF | Leva attuatore Materiale termoplastico per TF.. Larghezza slot 8.2 mm
AV12-25-I | Estensione perno 240 mm ø20 mm range morsetto ø12...21 mm per perni CrNi (INOX) Acciaio zincato
AV6-20 | Estensione perno 170 mm ø10 mm range morsetto ø6...16 mm Acciaio zincato
AV8-25 | Estensione perno 240 mm ø20 mm range morsetto ø8...22.7 mm Acciaio zincato
AVK230A-3 | Attuatore elettronico con funzione di sicurezza per valvole a globo Riduzione di assorbimento in mantenimento Tempo di corsa costante, indipendente dal carico Forza di azionamento motore 2000 N Alimentazione AC 100...240 V Frequenza alimentazione 50/60 Hz Assorbimento in funzione 3.5 W Assorbimento in mantenimento 1.5 W Assorbimento per dimensionamento 6.5 VA Comando 3-punti Tempo di azionamento motore 150 s / 32 mm Tempo di azionamento funzione di sicurezza 35 s / 32 mm Azionamento manuale con pilsante Collegamento elettrico Cavo 1 m PVC Grado di protezione IEC/EN IP54 Classe di protezione IEC/EN II, Isolamento rinforzato Marca Belimo Modello AVK230A-3
AVK230A-3-RE | Attuatore elettronico con funzione di sicurezza per valvole a globo Riduzione di assorbimento in mantenimento Tempo di corsa costante, indipendente dal carico Forza di azionamento motore 2000 N Alimentazione AC 100...240 V Frequenza alimentazione 50/60 Hz Assorbimento in funzione 3.5 W Assorbimento in mantenimento 1.5 W Assorbimento per dimensionamento 6.5 VA Comando 3-punti Tempo di azionamento motore 150 s / 32 mm Tempo di azionamento funzione di sicurezza 35 s / 32 mm Azionamento manuale con pilsante Collegamento elettrico Cavo 1 m PVC Grado di protezione IEC/EN IP54 Classe di protezione IEC/EN II, Isolamento rinforzato Marca Belimo Modello AVK230A-3-RE
AVK24A-3-RE | Attuatore elettronico con funzione di sicurezza per valvole a globo Riduzione di assorbimento in mantenimento Tempo di corsa costante, indipendente dal carico Forza di azionamento motore 2000 N Alimentazione AC 24 V Frequenza alimentazione 50/60 Hz Assorbimento in funzione 4.5 W Assorbimento in mantenimento 2 W Assorbimento per dimensionamento 9 VA Comando 3-punti Tempo di azionamento motore 150 s / 32 mm Tempo di azionamento funzione di sicurezza 35 s / 32 mm Azionamento manuale con pilsante Collegamento elettrico Terminali Grado di protezione IEC/EN IP54 Classe di protezione IEC/EN III, Bassissima tensione di sicurezza (SELV) Marca Belimo Modello AVK24A-3-RE
AVK24A-3-TPC | Attuatore elettronico con funzione di sicurezza per valvole a globo Riduzione di assorbimento in mantenimento Tempo di corsa costante, indipendente dal carico Forza di azionamento motore 2000 N Alimentazione AC 24 V Frequenza alimentazione 50/60 Hz Assorbimento in funzione 4.5 W Assorbimento in mantenimento 2 W Assorbimento per dimensionamento 9 VA Comando 3-punti Tempo di azionamento motore 150 s / 32 mm Tempo di azionamento funzione di sicurezza 35 s / 32 mm Azionamento manuale con pilsante Collegamento elettrico Terminali con cavo 1 m PVC Grado di protezione IEC/EN IP54 Classe di protezione IEC/EN III, Bassissima tensione di sicurezza (SELV) Marca Belimo Modello AVK24A-3-TPC
AVK24A-MOD | Attuatore comunicativo elettronico con funzione di sicurezza per valvole a globo Conversione dei segnali degli sensori Riduzione di assorbimento in mantenimento Tempo di corsa costante, indipendente dal carico Range di impostazione adattabile Forza di azionamento motore 2000 N Alimentazione AC/DC 24 V Frequenza alimentazione 50/60 Hz Assorbimento in funzione 5 W Assorbimento in mantenimento 2 W Assorbimento per dimensionamento 9.5 VA Comando modulante, comunicativo, ibridi Communication BACnet MS/TP, Modbus RTU, MP-Bus Tempo di azionamento motore 150 s / 32 mm Tempo di azionamento funzione di sicurezza 35 s / 32 mm Azionamento manuale con pilsante Collegamento elettrico Cavo 1 m PVC Grado di protezione IEC/EN IP54 Classe di protezione IEC/EN III, Bassissima tensione di sicurezza (SELV) Marca Belimo Modello AVK24A-MOD
AVK24A-MP-RE | Attuatore comunicativo elettronico con funzione di sicurezza per valvole a globo Conversione dei segnali degli sensori Riduzione di assorbimento in mantenimento Tempo di corsa costante, indipendente dal carico Range di impostazione adattabile Forza di azionamento motore 2000 N Alimentazione AC/DC 24 V Frequenza alimentazione 50/60 Hz Assorbimento in funzione 5 W Assorbimento in mantenimento 2 W Assorbimento per dimensionamento 9.5 VA Comando modulante, comunicativo Communication MP-Bus Tempo di azionamento motore 150 s / 32 mm Tempo di azionamento funzione di sicurezza 35 s / 32 mm Campo di lavoro 2...10 V variabile Feedback posizione 2...10 V variabile Azionamento manuale con pilsante Collegamento elettrico Terminali Grado di protezione IEC/EN IP54 Classe di protezione IEC/EN III, Bassissima tensione di sicurezza (SELV) Marca Belimo Modello AVK24A-MP-RE
AVK24A-MP-TPC | Attuatore comunicativo elettronico con funzione di sicurezza per valvole a globo Conversione dei segnali degli sensori Riduzione di assorbimento in mantenimento Tempo di corsa costante, indipendente dal carico Range di impostazione adattabile Forza di azionamento motore 2000 N Alimentazione AC/DC 24 V Frequenza alimentazione 50/60 Hz Assorbimento in funzione 5 W Assorbimento in mantenimento 2 W Assorbimento per dimensionamento 9.5 VA Comando modulante, comunicativo Communication MP-Bus Tempo di azionamento motore 150 s / 32 mm Tempo di azionamento funzione di sicurezza 35 s / 32 mm Campo di lavoro 2...10 V variabile Feedback posizione 2...10 V variabile Azionamento manuale con pilsante Collegamento elettrico Terminali con cavo 1 m PVC Grado di protezione IEC/EN IP54 Classe di protezione IEC/EN III, Bassissima tensione di sicurezza (SELV) Marca Belimo Modello AVK24A-MP-TPC
AVK24A-SR-TPC | Attuatore elettronico modulante con funzione di sicurezza per valvole a globo Riduzione di assorbimento in mantenimento Tempo di corsa costante, indipendente dal carico Range di impostazione adattabile Forza di azionamento motore 2000 N Alimentazione AC/DC 24 V Frequenza alimentazione 50/60 Hz Assorbimento in funzione 5 W Assorbimento in mantenimento 2 W Assorbimento per dimensionamento 9.5 VA Comando modulante Tempo di azionamento motore 150 s / 32 mm Tempo di azionamento funzione di sicurezza 35 s / 32 mm Campo di lavoro 2...10 V Feedback posizione 2...10 V Azionamento manuale con pilsante Collegamento elettrico Terminali con cavo 1 m PVC Grado di protezione IEC/EN IP54 Classe di protezione IEC/EN III, Bassissima tensione di sicurezza (SELV) Marca Belimo Modello AVK24A-SR-TPC
AVK24A-SZ-TPC | Attuatore elettronico modulante con funzione di sicurezza per valvole a globo Riduzione di assorbimento in mantenimento Tempo di corsa costante, indipendente dal carico Range di impostazione adattabile Forza di azionamento motore 2000 N Alimentazione AC/DC 24 V Frequenza alimentazione 50/60 Hz Assorbimento in funzione 5 W Assorbimento in mantenimento 2 W Assorbimento per dimensionamento 9.5 VA Comando modulante Tempo di azionamento motore 150 s / 32 mm Tempo di azionamento funzione di sicurezza 35 s / 32 mm Campo di lavoro 0.5...10 V Feedback posizione 0.5...10 V Azionamento manuale con pilsante Collegamento elettrico Terminali con cavo 1 m PVC Grado di protezione IEC/EN IP54 Classe di protezione IEC/EN III, Bassissima tensione di sicurezza (SELV) Marca Belimo Modello AVK24A-SZ-TPC
BAT72 | Dispositivo di intervento termoelettrico AC/DC 24 V, Cavo 1 m Temperatura interna al condotto 72°C (colore nero) Temperatura esterna al condotto 72°C Lunghezza della sonda 65 mm con chiave di controllo
BAT72-ST | Dispositivo di intervento termoelettrico AC/DC 24 V, Cavo con spina del connettore 1 m Temperatura interna al condotto 72°C (colore nero) Temperatura esterna al condotto 72°C Lunghezza della sonda 65 mm con chiave di controllo, con spina
BAT72/9 | Dispositivo di intervento termoelettrico AC/DC 24 V, Cavo 1 m Temperatura interna al condotto 72°C (colore nero) Temperatura esterna al condotto 72°C Lunghezza della sonda 90 mm con chiave di controllo
BE230 | Attuatore per serrande di controllo fumi Riduzione di assorbimento in mantenimento Tempo di corsa costante, indipendente dal carico Coppia motore 40 Nm Tempo di azionamento motore 60 s Alimentazione AC 230 V Frequenza alimentazione 50/60 Hz Assorbimento in funzione 8 W Assorbimento in mantenimento 0.5 W Assorbimento per dimensionamento 15 VA Comando On/Off Contatti ausiliari 2x SPDT (3° / 87°) Cavo 1 m Perno quadro 14x14 mm, Alloggio per perno passante Azionamento manuale con leva manuale Direzione di azionamento selezionabile dal montaggio Sx/Dx Classe di protezione IEC/EN II, Isolamento rinforzato Parti incluse Leva manuale, Indicatore, Custodia di protezione Marca Belimo Modello BE230
BE230-12 | Attuatore per serrande di controllo fumi Riduzione di assorbimento in mantenimento Tempo di corsa costante, indipendente dal carico Coppia motore 40 Nm Tempo di azionamento motore 60 s Alimentazione AC 230 V Frequenza alimentazione 50/60 Hz Assorbimento in funzione 8 W Assorbimento in mantenimento 0.5 W Assorbimento per dimensionamento 15 VA Comando On/Off Contatti ausiliari 2x SPDT (3° / 87°) Cavo 1 m Perno quadro 12x12 mm, Alloggio per perno passante Azionamento manuale con leva manuale Direzione di azionamento selezionabile dal montaggio Sx/Dx Classe di protezione IEC/EN II, Isolamento rinforzato Parti incluse Leva manuale, Indicatore, Custodia di protezione Marca Belimo Modello BE230-12
BE24 | Attuatore per serrande di controllo fumi Riduzione di assorbimento in mantenimento Tempo di corsa costante, indipendente dal carico Coppia motore 40 Nm Tempo di azionamento motore 60 s Alimentazione AC/DC 24 V Frequenza alimentazione 50/60 Hz Assorbimento in funzione 12 W Assorbimento in mantenimento 0.5 W Assorbimento per dimensionamento 18 VA Comando On/Off Contatti ausiliari 2x SPDT (3° / 87°) Cavo 1 m Perno quadro 14x14 mm, Alloggio per perno passante Azionamento manuale con leva manuale Direzione di azionamento selezionabile dal montaggio Sx/Dx Classe di protezione IEC/EN III, Bassissima tensione di sicurezza (SELV) Parti incluse Leva manuale, Indicatore, Custodia di protezione Marca Belimo Modello BE24
BE24-12 | Attuatore per serrande di controllo fumi Riduzione di assorbimento in mantenimento Tempo di corsa costante, indipendente dal carico Coppia motore 40 Nm Tempo di azionamento motore 60 s Alimentazione AC/DC 24 V Frequenza alimentazione 50/60 Hz Assorbimento in funzione 12 W Assorbimento in mantenimento 0.5 W Assorbimento per dimensionamento 18 VA Comando On/Off Contatti ausiliari 2x SPDT (3° / 87°) Cavo 1 m Perno quadro 12x12 mm, Alloggio per perno passante Azionamento manuale con leva manuale Direzione di azionamento selezionabile dal montaggio Sx/Dx Classe di protezione IEC/EN III, Bassissima tensione di sicurezza (SELV) Parti incluse Leva manuale, Indicatore, Custodia di protezione Marca Belimo Modello BE24-12
BE24-12-ST | Attuatore per serrande di controllo fumi Riduzione di assorbimento in mantenimento Tempo di corsa costante, indipendente dal carico Coppia motore 40 Nm Tempo di azionamento motore 60 s Alimentazione AC/DC 24 V Frequenza alimentazione 50/60 Hz Assorbimento in funzione 12 W Assorbimento in mantenimento 0.5 W Assorbimento per dimensionamento 18 VA Comando On/Off Contatti ausiliari 2x SPDT (3° / 87°) Cavo con spina del connettore 1 m Perno quadro 12x12 mm, Alloggio per perno passante Azionamento manuale con leva manuale Direzione di azionamento selezionabile dal montaggio Sx/Dx Classe di protezione IEC/EN III, Bassissima tensione di sicurezza (SELV) Parti incluse Leva manuale, Indicatore, Custodia di protezione Marca Belimo Modello BE24-12-ST
BE24-ST | Attuatore per serrande di controllo fumi Riduzione di assorbimento in mantenimento Tempo di corsa costante, indipendente dal carico Coppia motore 40 Nm Tempo di azionamento motore 60 s Alimentazione AC/DC 24 V Frequenza alimentazione 50/60 Hz Assorbimento in funzione 12 W Assorbimento in mantenimento 0.5 W Assorbimento per dimensionamento 18 VA Comando On/Off Contatti ausiliari 2x SPDT (3° / 87°) Cavo con spina del connettore 1 m Perno quadro 14x14 mm, Alloggio per perno passante Azionamento manuale con leva manuale Direzione di azionamento selezionabile dal montaggio Sx/Dx Classe di protezione IEC/EN III, Bassissima tensione di sicurezza (SELV) Parti incluse Leva manuale, Indicatore, Custodia di protezione Marca Belimo Modello BE24-ST
BEE230 | Attuatore per serrande di controllo fumi Blocco di sicurezza meccanico Riduzione di assorbimento in mantenimento Tempo di corsa costante, indipendente dal carico Coppia motore 25 Nm Tempo di azionamento motore 60 s Alimentazione AC 230 V Frequenza alimentazione 50/60 Hz Assorbimento in funzione 3.5 W Assorbimento in mantenimento 0.4 W Assorbimento per dimensionamento 6 VA Comando On/Off Contatti ausiliari 2x SPDT (5° / 80°) Cavo 1 m Perno quadro 12x12 mm, Alloggio per perno passante Azionamento manuale con leva manuale Direzione di azionamento selezionabile dal montaggio Classe di protezione IEC/EN II, Isolamento rinforzato Parti incluse Leva manuale, Indicatore, Custodia di protezione Marca Belimo Modello BEE230
BEE24 | Attuatore per serrande di controllo fumi Blocco di sicurezza meccanico Riduzione di assorbimento in mantenimento Tempo di corsa costante, indipendente dal carico Coppia motore 25 Nm Tempo di azionamento motore 60 s Alimentazione AC/DC 24 V Frequenza alimentazione 50/60 Hz Assorbimento in funzione 2.5 W Assorbimento in mantenimento 0.1 W Assorbimento per dimensionamento 5 VA Comando On/Off Contatti ausiliari 2x SPDT (5° / 80°) Cavo 1 m Perno quadro 12x12 mm, Alloggio per perno passante Azionamento manuale con leva manuale Direzione di azionamento selezionabile dal montaggio Classe di protezione IEC/EN III, Bassissima tensione di sicurezza (SELV) Parti incluse Leva manuale, Indicatore, Custodia di protezione Marca Belimo Modello BEE24
BEE24-SR | Attuatore per serrande di controllo fumi Blocco di sicurezza meccanico Riduzione di assorbimento in mantenimento Tempo di corsa costante, indipendente dal carico Coppia motore 25 Nm Tempo di azionamento motore 60 s Alimentazione AC/DC 24 V Frequenza alimentazione 50/60 Hz Assorbimento in funzione 3 W Assorbimento in mantenimento 0.3 W Assorbimento per dimensionamento 5.5 VA Comando modulante Contatti ausiliari 2x SPDT (5° / 80°) Cavo 1 m Perno quadro 12x12 mm, Alloggio per perno passante Azionamento manuale con leva manuale Direzione di azionamento selezionabile dal montaggio Classe di protezione IEC/EN III, Bassissima tensione di sicurezza (SELV) Parti incluse Leva manuale, Indicatore, Custodia di protezione Marca Belimo Modello BEE24-SR
BEE24-ST | Attuatore per serrande di controllo fumi Blocco di sicurezza meccanico Riduzione di assorbimento in mantenimento Tempo di corsa costante, indipendente dal carico Coppia motore 25 Nm Tempo di azionamento motore 60 s Alimentazione AC/DC 24 V Frequenza alimentazione 50/60 Hz Assorbimento in funzione 2.5 W Assorbimento in mantenimento 0.1 W Assorbimento per dimensionamento 5 VA Comando On/Off Contatti ausiliari 2x SPDT (5° / 80°) Cavo con spina del connettore 1 m Perno quadro 12x12 mm, Alloggio per perno passante Azionamento manuale con leva manuale Direzione di azionamento selezionabile dal montaggio Classe di protezione IEC/EN III, Bassissima tensione di sicurezza (SELV) Parti incluse Leva manuale, Indicatore, Custodia di protezione Marca Belimo Modello BEE24-ST
Belimo Assistant 2 | Belimo Assistant 2 Indipendente dalla piattaforma per Android, iOS e Windows
Belimo Assistant App | Belimo Assistant App App per smartphone per semplicità di commissioning, parametrizzazione e manutenzione (Android smartphones only)
Belimo Display App | Belimo Display App Applicazione innovativa per la visualizzazione dei valori attuali della stanza e la regolazione dei setpoint. Per gli smartphone Android e iOS dotati di NFC. Dispositivi compatibili: 22RT.. e P-22RT...
Belimo Duct Sensor Assistant App | Belimo Duct Sensor Assistant App App per smartphone per semplicità di commissioning, parametrizzazione e manutenzione (Android smartphones only) funzionante soltanto con chiavetta Bluetooth A-22G-A05 disponibile in America del nord, nell'Unione Europea, negli Stati EFTA e nel Regno Unito
BEN230 | Attuatore per serrande di controllo fumi Blocco di sicurezza meccanico Riduzione di assorbimento in mantenimento Tempo di corsa costante, indipendente dal carico Coppia motore 15 Nm Tempo di azionamento motore 30 s Alimentazione AC 230 V Frequenza alimentazione 50/60 Hz Assorbimento in funzione 4 W Assorbimento in mantenimento 0.4 W Assorbimento per dimensionamento 7 VA Comando On/Off Contatti ausiliari 2x SPDT (5° / 80°) Cavo 1 m Perno quadro 12x12 mm, Alloggio per perno passante Azionamento manuale con leva manuale Direzione di azionamento selezionabile dal montaggio Classe di protezione IEC/EN II, Isolamento rinforzato Parti incluse Leva manuale, Indicatore, Custodia di protezione Marca Belimo Modello BEN230
BEN24 | Attuatore per serrande di controllo fumi Blocco di sicurezza meccanico Riduzione di assorbimento in mantenimento Tempo di corsa costante, indipendente dal carico Coppia motore 15 Nm Tempo di azionamento motore 30 s Alimentazione AC/DC 24 V Frequenza alimentazione 50/60 Hz Assorbimento in funzione 3 W Assorbimento in mantenimento 0.1 W Assorbimento per dimensionamento 6 VA Comando On/Off Contatti ausiliari 2x SPDT (5° / 80°) Cavo 1 m Perno quadro 12x12 mm, Alloggio per perno passante Azionamento manuale con leva manuale Direzione di azionamento selezionabile dal montaggio Classe di protezione IEC/EN III, Bassissima tensione di sicurezza (SELV) Parti incluse Leva manuale, Indicatore, Custodia di protezione Marca Belimo Modello BEN24
BEN24-SR | Attuatore per serrande di controllo fumi Blocco di sicurezza meccanico Riduzione di assorbimento in mantenimento Tempo di corsa costante, indipendente dal carico Coppia motore 15 Nm Tempo di azionamento motore 30 s Alimentazione AC/DC 24 V Frequenza alimentazione 50/60 Hz Assorbimento in funzione 3 W Assorbimento in mantenimento 0.3 W Assorbimento per dimensionamento 6.5 VA Comando modulante Contatti ausiliari 2x SPDT (5° / 80°) Cavo 1 m Perno quadro 12x12 mm, Alloggio per perno passante Azionamento manuale con leva manuale Direzione di azionamento selezionabile dal montaggio Classe di protezione IEC/EN III, Bassissima tensione di sicurezza (SELV) Parti incluse Leva manuale, Indicatore, Custodia di protezione Marca Belimo Modello BEN24-SR
BEN24-ST | Attuatore per serrande di controllo fumi Blocco di sicurezza meccanico Riduzione di assorbimento in mantenimento Tempo di corsa costante, indipendente dal carico Coppia motore 15 Nm Tempo di azionamento motore 30 s Alimentazione AC/DC 24 V Frequenza alimentazione 50/60 Hz Assorbimento in funzione 3 W Assorbimento in mantenimento 0.1 W Assorbimento per dimensionamento 6 VA Comando On/Off Contatti ausiliari 2x SPDT (5° / 80°) Cavo con spina del connettore 1 m Perno quadro 12x12 mm, Alloggio per perno passante Azionamento manuale con leva manuale Direzione di azionamento selezionabile dal montaggio Classe di protezione IEC/EN III, Bassissima tensione di sicurezza (SELV) Parti incluse Leva manuale, Indicatore, Custodia di protezione Marca Belimo Modello BEN24-ST
BF120-2 | Attuatore per serrande tagliafuoco Riduzione di assorbimento in mantenimento Coppia motore 18 Nm Tempo di azionamento motore 120 s Coppia funzione di sicurezza 12 Nm Tempo di azionamento funzione di sicurezza 16 s Alimentazione AC 120 V Frequenza alimentazione 50/60 Hz Assorbimento in funzione 8.5 W Assorbimento in mantenimento 3 W Assorbimento per dimensionamento 11 VA Comando On/Off Contatti ausiliari 2x SPDT (5° / 80°) Cavo 1 m Perno quadro 12x12 mm, Alloggio per perno passante Direzione di azionamento selezionabile dal montaggio Sx/Dx Classe di protezione IEC/EN II, Isolamento rinforzato Parti incluse Leva manuale, Indicatore, Custodia di protezione Marca Belimo Modello BF120-2
BF230 | Attuatore per serrande tagliafuoco Riduzione di assorbimento in mantenimento Coppia motore 18 Nm Tempo di azionamento motore 120 s Coppia funzione di sicurezza 12 Nm Tempo di azionamento funzione di sicurezza 16 s Alimentazione AC 230 V Frequenza alimentazione 50/60 Hz Assorbimento in funzione 8 W Assorbimento in mantenimento 3 W Assorbimento per dimensionamento 12.5 VA Comando On/Off Contatti ausiliari 2x SPDT (5° / 80°) Cavo 1 m Perno quadro 12x12 mm, Alloggio per perno non passante Azionamento manuale con fermo di posizione Direzione di azionamento selezionabile dal montaggio Sx/Dx Classe di protezione IEC/EN II, Isolamento rinforzato Parti incluse Leva manuale, Indicatore, Custodia di protezione, Inserto perno 12/10 mm Marca Belimo Modello BF230
BF230-2 | Attuatore per serrande tagliafuoco Riduzione di assorbimento in mantenimento Coppia motore 18 Nm Tempo di azionamento motore 120 s Coppia funzione di sicurezza 12 Nm Tempo di azionamento funzione di sicurezza 16 s Alimentazione AC 230 V Frequenza alimentazione 50/60 Hz Assorbimento in funzione 8 W Assorbimento in mantenimento 3 W Assorbimento per dimensionamento 12.5 VA Comando On/Off Contatti ausiliari 2x SPDT (5° / 80°) Cavo 1 m Perno quadro 12x12 mm, Alloggio per perno passante Azionamento manuale con fermo di posizione Direzione di azionamento selezionabile dal montaggio Sx/Dx Classe di protezione IEC/EN II, Isolamento rinforzato Parti incluse Leva manuale, Indicatore, Custodia di protezione Marca Belimo Modello BF230-2
BF230-2/500 | Attuatore per serrande tagliafuoco Riduzione di assorbimento in mantenimento Coppia motore 18 Nm Tempo di azionamento motore 120 s Coppia funzione di sicurezza 12 Nm Tempo di azionamento funzione di sicurezza 16 s Alimentazione AC 230 V Frequenza alimentazione 50/60 Hz Assorbimento in funzione 8 W Assorbimento in mantenimento 3 W Assorbimento per dimensionamento 12.5 VA Comando On/Off Contatti ausiliari 2x SPDT (5° / 80°) Cavo 5 m Perno quadro 12x12 mm, Alloggio per perno passante Azionamento manuale con fermo di posizione Direzione di azionamento selezionabile dal montaggio Sx/Dx Classe di protezione IEC/EN II, Isolamento rinforzato Parti incluse Leva manuale, Indicatore, Custodia di protezione Marca Belimo Modello BF230-2/500
BF230-C134 | Attuatore per serrande tagliafuoco Riduzione di assorbimento in mantenimento Coppia motore 20 Nm Tempo di azionamento motore 60 s Coppia funzione di sicurezza 20 Nm Tempo di azionamento funzione di sicurezza <30 s Alimentazione AC 230 V Frequenza alimentazione 50/60 Hz Assorbimento in funzione 8 W Assorbimento in mantenimento 3 W Assorbimento per dimensionamento 12.5 VA Comando On/Off Contatti ausiliari 2x SPDT (5° / 80°) Cavo 1 m Perno quadro 12x12 mm, Alloggio per perno non passante Azionamento manuale con fermo di posizione Direzione di azionamento selezionabile dal montaggio Sx/Dx Classe di protezione IEC/EN II, Isolamento rinforzato Parti incluse Leva manuale, Indicatore, Custodia di protezione, Inserto perno 12/10 mm Marca Belimo Modello BF230-C134
BF230-C232 | Attuatore per serrande tagliafuoco con dispositivo di intervento termoelettrico BAT (72°C) Riduzione di assorbimento in mantenimento Coppia motore 20 Nm (vedi Vita di servizio) Tempo di azionamento motore 60 s Coppia funzione di sicurezza 20 Nm Tempo di azionamento funzione di sicurezza <30 s Alimentazione AC 230 V Frequenza alimentazione 50/60 Hz Assorbimento in funzione 8 W Assorbimento in mantenimento 3 W Assorbimento per dimensionamento 12.5 VA Comando On/Off Contatti ausiliari 2x SPDT (5° / 80°) Cavo 1 m Perno quadro 12x12 mm, Alloggio per perno non passante Azionamento manuale con fermo di posizione Direzione di azionamento selezionabile dal montaggio Sx/Dx Classe di protezione IEC/EN II, Isolamento rinforzato Parti incluse Leva manuale, Indicatore, Custodia di protezione, Inserto perno 12/10 mm Marca Belimo Modello BF230-C232
BF230-C93 | Attuatore per serrande tagliafuoco Riduzione di assorbimento in mantenimento Versione speciale Cavo silicone Coppia motore 18 Nm Tempo di azionamento motore 120 s Coppia funzione di sicurezza 12 Nm Tempo di azionamento funzione di sicurezza 16 s Alimentazione AC 230 V Frequenza alimentazione 50/60 Hz Assorbimento in funzione 8 W Assorbimento in mantenimento 3 W Assorbimento per dimensionamento 12.5 VA Comando On/Off Contatti ausiliari 2x SPDT (5° / 80°) Cavo 1 m Perno quadro 12x12 mm, Alloggio per perno non passante Azionamento manuale con fermo di posizione Direzione di azionamento selezionabile dal montaggio Sx/Dx Classe di protezione IEC/EN II, Isolamento rinforzato Parti incluse Leva manuale, Indicatore, Custodia di protezione, Inserto perno 12/10 mm Marca Belimo Modello BF230-C93
BF230-RE | Attuatore per serrande tagliafuoco Riduzione di assorbimento in mantenimento Coppia motore 15 Nm Tempo di azionamento motore 75 s Coppia funzione di sicurezza 15 Nm Tempo di azionamento funzione di sicurezza 16 s Alimentazione AC 230 V Frequenza alimentazione 50/60 Hz Assorbimento in funzione 11 W Assorbimento in mantenimento 3.5 W Assorbimento per dimensionamento 12 VA Comando On/Off Contatti ausiliari 2x SPDT (<10° (fix) / >30°...90° (regolabile)) Cavo 1 m Morsetto universale morsetto universale Azionamento manuale con fermo di posizione Direzione di azionamento selezionabile dal montaggio Sx/Dx Classe di protezione IEC/EN II, Isolamento rinforzato Parti incluse Leva manuale, Indicatore, Staffa antirotazione Marca Belimo Modello BF230-RE
BF230-TN | Attuatore per serrande tagliafuoco con dispositivo di intervento termoelettrico BAT (72°C) Riduzione di assorbimento in mantenimento Coppia motore 18 Nm Tempo di azionamento motore 120 s Coppia funzione di sicurezza 12 Nm Tempo di azionamento funzione di sicurezza 16 s Alimentazione AC 230 V Frequenza alimentazione 50/60 Hz Assorbimento in funzione 8.5 W Assorbimento in mantenimento 3 W Assorbimento per dimensionamento 11 VA Comando On/Off Contatti ausiliari 2x SPDT (5° / 80°) Cavo 1 m Perno quadro 12x12 mm, Alloggio per perno non passante Azionamento manuale con fermo di posizione Direzione di azionamento selezionabile dal montaggio Sx/Dx Classe di protezione IEC/EN II, Isolamento rinforzato Parti incluse Leva manuale, Indicatore, Custodia di protezione, Inserto perno 12/10 mm Marca Belimo Modello BF230-TN
BF230-TN-2 | Attuatore per serrande tagliafuoco con dispositivo di intervento termoelettrico BAT (72°C) Riduzione di assorbimento in mantenimento Coppia motore 18 Nm Tempo di azionamento motore 120 s Coppia funzione di sicurezza 12 Nm Tempo di azionamento funzione di sicurezza 16 s Alimentazione AC 230 V Frequenza alimentazione 50/60 Hz Assorbimento in funzione 8.5 W Assorbimento in mantenimento 3 W Assorbimento per dimensionamento 11 VA Comando On/Off Contatti ausiliari 2x SPDT (5° / 80°) Cavo 1 m Perno quadro 12x12 mm, Alloggio per perno passante Azionamento manuale con fermo di posizione Direzione di azionamento selezionabile dal montaggio Sx/Dx Classe di protezione IEC/EN II, Isolamento rinforzato Parti incluse Leva manuale, Indicatore, Custodia di protezione Marca Belimo Modello BF230-TN-2
BF230-TN-ST | Attuatore per serrande tagliafuoco con dispositivo di intervento termoelettrico BAT (72°C) Riduzione di assorbimento in mantenimento Coppia motore 18 Nm Tempo di azionamento motore 120 s Coppia funzione di sicurezza 12 Nm Tempo di azionamento funzione di sicurezza 16 s Alimentazione AC 230 V Frequenza alimentazione 50/60 Hz Assorbimento in funzione 8.5 W Assorbimento in mantenimento 3 W Assorbimento per dimensionamento 11 VA Comando On/Off Contatti ausiliari 2x SPDT (5° / 80°) Cavo con spina del connettore 1 m Perno quadro 12x12 mm, Alloggio per perno non passante Azionamento manuale con fermo di posizione Direzione di azionamento selezionabile dal montaggio Sx/Dx Classe di protezione IEC/EN II, Isolamento rinforzato Parti incluse Leva manuale, Indicatore, Custodia di protezione, Inserto perno 12/10 mm Marca Belimo Modello BF230-TN-ST
BF230-TN/300 | Attuatore per serrande tagliafuoco con dispositivo di intervento termoelettrico BAT (72°C) Riduzione di assorbimento in mantenimento Coppia motore 18 Nm Tempo di azionamento motore 120 s Coppia funzione di sicurezza 12 Nm Tempo di azionamento funzione di sicurezza 16 s Alimentazione AC 230 V Frequenza alimentazione 50/60 Hz Assorbimento in funzione 8.5 W Assorbimento in mantenimento 3 W Assorbimento per dimensionamento 11 VA Comando On/Off Contatti ausiliari 2x SPDT (5° / 80°) Cavo 3 m Perno quadro 12x12 mm, Alloggio per perno non passante Azionamento manuale con fermo di posizione Direzione di azionamento selezionabile dal montaggio Sx/Dx Classe di protezione IEC/EN II, Isolamento rinforzato Parti incluse Leva manuale, Indicatore, Custodia di protezione, Inserto perno 12/10 mm Marca Belimo Modello BF230-TN/300
BF230-TN/500 | Attuatore per serrande tagliafuoco con dispositivo di intervento termoelettrico BAT (72°C) Riduzione di assorbimento in mantenimento Coppia motore 18 Nm Tempo di azionamento motore 120 s Coppia funzione di sicurezza 12 Nm Tempo di azionamento funzione di sicurezza 16 s Alimentazione AC 230 V Frequenza alimentazione 50/60 Hz Assorbimento in funzione 8.5 W Assorbimento in mantenimento 3 W Assorbimento per dimensionamento 11 VA Comando On/Off Contatti ausiliari 2x SPDT (5° / 80°) Cavo 5 m Perno quadro 12x12 mm, Alloggio per perno non passante Azionamento manuale con fermo di posizione Direzione di azionamento selezionabile dal montaggio Sx/Dx Classe di protezione IEC/EN II, Isolamento rinforzato Parti incluse Leva manuale, Indicatore, Custodia di protezione, Inserto perno 12/10 mm Marca Belimo Modello BF230-TN/500
BF230/300 | Attuatore per serrande tagliafuoco Riduzione di assorbimento in mantenimento Coppia motore 18 Nm Tempo di azionamento motore 120 s Coppia funzione di sicurezza 12 Nm Tempo di azionamento funzione di sicurezza 16 s Alimentazione AC 230 V Frequenza alimentazione 50/60 Hz Assorbimento in funzione 8 W Assorbimento in mantenimento 3 W Assorbimento per dimensionamento 12.5 VA Comando On/Off Contatti ausiliari 2x SPDT (5° / 80°) Cavo 3 m Perno quadro 12x12 mm, Alloggio per perno non passante Azionamento manuale con fermo di posizione Direzione di azionamento selezionabile dal montaggio Sx/Dx Classe di protezione IEC/EN II, Isolamento rinforzato Parti incluse Leva manuale, Indicatore, Custodia di protezione, Inserto perno 12/10 mm Marca Belimo Modello BF230/300
BF230/500 | Attuatore per serrande tagliafuoco Riduzione di assorbimento in mantenimento Coppia motore 18 Nm Tempo di azionamento motore 120 s Coppia funzione di sicurezza 12 Nm Tempo di azionamento funzione di sicurezza 16 s Alimentazione AC 230 V Frequenza alimentazione 50/60 Hz Assorbimento in funzione 8 W Assorbimento in mantenimento 3 W Assorbimento per dimensionamento 12.5 VA Comando On/Off Contatti ausiliari 2x SPDT (5° / 80°) Cavo 5 m Perno quadro 12x12 mm, Alloggio per perno non passante Azionamento manuale con fermo di posizione Direzione di azionamento selezionabile dal montaggio Sx/Dx Classe di protezione IEC/EN II, Isolamento rinforzato Parti incluse Leva manuale, Indicatore, Custodia di protezione, Inserto perno 12/10 mm Marca Belimo Modello BF230/500
BF24 | Attuatore per serrande tagliafuoco Riduzione di assorbimento in mantenimento Coppia motore 18 Nm Tempo di azionamento motore 120 s Coppia funzione di sicurezza 12 Nm Tempo di azionamento funzione di sicurezza 16 s Alimentazione AC/DC 24 V Frequenza alimentazione 50/60 Hz Assorbimento in funzione 7 W Assorbimento in mantenimento 2 W Assorbimento per dimensionamento 10 VA Comando On/Off Contatti ausiliari 2x SPDT (5° / 80°) Cavo 1 m Perno quadro 12x12 mm, Alloggio per perno non passante Azionamento manuale con fermo di posizione Direzione di azionamento selezionabile dal montaggio Sx/Dx Classe di protezione IEC/EN III, Bassissima tensione di sicurezza (SELV) Parti incluse Leva manuale, Indicatore, Custodia di protezione, Inserto perno 12/10 mm Marca Belimo Modello BF24
BF24-2 | Attuatore per serrande tagliafuoco Riduzione di assorbimento in mantenimento Coppia motore 18 Nm Tempo di azionamento motore 120 s Coppia funzione di sicurezza 12 Nm Tempo di azionamento funzione di sicurezza 16 s Alimentazione AC/DC 24 V Frequenza alimentazione 50/60 Hz Assorbimento in funzione 7 W Assorbimento in mantenimento 2 W Assorbimento per dimensionamento 10 VA Comando On/Off Contatti ausiliari 2x SPDT (5° / 80°) Cavo 1 m Perno quadro 12x12 mm, Alloggio per perno passante Azionamento manuale con fermo di posizione Direzione di azionamento selezionabile dal montaggio Sx/Dx Classe di protezione IEC/EN III, Bassissima tensione di sicurezza (SELV) Parti incluse Leva manuale, Indicatore, Custodia di protezione Marca Belimo Modello BF24-2
BF24-2-ST | Attuatore per serrande tagliafuoco Riduzione di assorbimento in mantenimento Coppia motore 18 Nm Tempo di azionamento motore 120 s Coppia funzione di sicurezza 12 Nm Tempo di azionamento funzione di sicurezza 16 s Alimentazione AC/DC 24 V Frequenza alimentazione 50/60 Hz Assorbimento in funzione 7 W Assorbimento in mantenimento 2 W Assorbimento per dimensionamento 10 VA Comando On/Off Contatti ausiliari 2x SPDT (5° / 80°) Cavo con spina del connettore 1 m Perno quadro 12x12 mm, Alloggio per perno passante Azionamento manuale con fermo di posizione Direzione di azionamento selezionabile dal montaggio Sx/Dx Classe di protezione IEC/EN III, Bassissima tensione di sicurezza (SELV) Parti incluse Leva manuale, Indicatore, Custodia di protezione Marca Belimo Modello BF24-2-ST
BF24-C134 | Attuatore per serrande tagliafuoco Riduzione di assorbimento in mantenimento Coppia motore 20 Nm Tempo di azionamento motore 60 s Coppia funzione di sicurezza 20 Nm Tempo di azionamento funzione di sicurezza <30 s Alimentazione AC/DC 24 V Frequenza alimentazione 50/60 Hz Assorbimento in funzione 10 W Assorbimento in mantenimento 2 W Assorbimento per dimensionamento 12.5 VA Comando On/Off Contatti ausiliari 2x SPDT (5° / 80°) Cavo 1 m Perno quadro 12x12 mm, Alloggio per perno non passante Azionamento manuale con fermo di posizione Direzione di azionamento selezionabile dal montaggio Sx/Dx Classe di protezione IEC/EN III, Bassissima tensione di sicurezza (SELV) Parti incluse Leva manuale, Indicatore, Custodia di protezione, Inserto perno 12/10 mm Marca Belimo Modello BF24-C134
BF24-C232 | Attuatore per serrande tagliafuoco con dispositivo di intervento termoelettrico BAT (72°C) Riduzione di assorbimento in mantenimento Coppia motore 20 Nm (vedi Vita di servizio) Tempo di azionamento motore 60 s Coppia funzione di sicurezza 20 Nm Tempo di azionamento funzione di sicurezza <30 s Alimentazione AC/DC 24 V Frequenza alimentazione 50/60 Hz Assorbimento in funzione 10 W Assorbimento in mantenimento 2 W Assorbimento per dimensionamento 12.5 VA Comando On/Off Contatti ausiliari 2x SPDT (5° / 80°) Cavo 1 m Perno quadro 12x12 mm, Alloggio per perno non passante Azionamento manuale con fermo di posizione Direzione di azionamento selezionabile dal montaggio Sx/Dx Classe di protezione IEC/EN III, Bassissima tensione di sicurezza (SELV) Parti incluse Leva manuale, Indicatore, Custodia di protezione, Inserto perno 12/10 mm Marca Belimo Modello BF24-C232
BF24-RE | Attuatore per serrande tagliafuoco Riduzione di assorbimento in mantenimento Coppia motore 15 Nm Tempo di azionamento motore 75 s Coppia funzione di sicurezza 15 Nm Tempo di azionamento funzione di sicurezza 16 s Alimentazione AC/DC 24 V Frequenza alimentazione 50/60 Hz Assorbimento in funzione 8 W Assorbimento in mantenimento 2 W Assorbimento per dimensionamento 11 VA Comando On/Off Contatti ausiliari 2x SPDT (<10° (fix) / >30°...90° (regolabile)) Cavo 1 m Morsetto universale morsetto universale Azionamento manuale con fermo di posizione Direzione di azionamento selezionabile dal montaggio Sx/Dx Classe di protezione IEC/EN III, Bassissima tensione di sicurezza (SELV) Parti incluse Leva manuale, Indicatore, Staffa antirotazione Marca Belimo Modello BF24-RE
BF24-SR | Attuatore per serrande tagliafuoco Riduzione di assorbimento in mantenimento Coppia motore 18 Nm Tempo di azionamento motore 120 s Coppia funzione di sicurezza 12 Nm Tempo di azionamento funzione di sicurezza 16 s Alimentazione AC/DC 24 V Frequenza alimentazione 50/60 Hz Assorbimento in funzione 7 W Assorbimento in mantenimento 2 W Assorbimento per dimensionamento 10 VA Comando modulante Contatti ausiliari 2x SPDT (5° / 80°) Cavo 1 m Perno quadro 12x12 mm, Alloggio per perno non passante Azionamento manuale con fermo di posizione Direzione di azionamento selezionabile dal montaggio Sx/Dx Classe di protezione IEC/EN III, Bassissima tensione di sicurezza (SELV) Parti incluse Leva manuale, Indicatore, Custodia di protezione, Inserto perno 12/10 mm Marca Belimo Modello BF24-SR
BF24-SR-TN | Attuatore per serrande tagliafuoco con dispositivo di intervento termoelettrico BAT (72°C) Riduzione di assorbimento in mantenimento Coppia motore 18 Nm Tempo di azionamento motore 120 s Coppia funzione di sicurezza 12 Nm Tempo di azionamento funzione di sicurezza 16 s Alimentazione AC/DC 24 V Frequenza alimentazione 50/60 Hz Assorbimento in funzione 7 W Assorbimento in mantenimento 2 W Assorbimento per dimensionamento 9.5 VA Comando modulante Contatti ausiliari 2x SPDT (5° / 80°) Cavo 1 m Perno quadro 12x12 mm, Alloggio per perno non passante Azionamento manuale con fermo di posizione Direzione di azionamento selezionabile dal montaggio Sx/Dx Classe di protezione IEC/EN III, Bassissima tensione di sicurezza (SELV) Parti incluse Leva manuale, Indicatore, Custodia di protezione, Inserto perno 12/10 mm Marca Belimo Modello BF24-SR-TN
BF24-ST | Attuatore per serrande tagliafuoco Riduzione di assorbimento in mantenimento Coppia motore 18 Nm Tempo di azionamento motore 120 s Coppia funzione di sicurezza 12 Nm Tempo di azionamento funzione di sicurezza 16 s Alimentazione AC/DC 24 V Frequenza alimentazione 50/60 Hz Assorbimento in funzione 7 W Assorbimento in mantenimento 2 W Assorbimento per dimensionamento 10 VA Comando On/Off Contatti ausiliari 2x SPDT (5° / 80°) Cavo con spina del connettore 1 m Perno quadro 12x12 mm, Alloggio per perno non passante Azionamento manuale con fermo di posizione Direzione di azionamento selezionabile dal montaggio Sx/Dx Classe di protezione IEC/EN III, Bassissima tensione di sicurezza (SELV) Parti incluse Leva manuale, Indicatore, Custodia di protezione, Inserto perno 12/10 mm Marca Belimo Modello BF24-ST
BF24-ST-RE | Attuatore per serrande tagliafuoco Riduzione di assorbimento in mantenimento Coppia motore 15 Nm Tempo di azionamento motore 75 s Coppia funzione di sicurezza 15 Nm Tempo di azionamento funzione di sicurezza 16 s Alimentazione AC/DC 24 V Frequenza alimentazione 50/60 Hz Assorbimento in funzione 8 W Assorbimento in mantenimento 2 W Assorbimento per dimensionamento 11 VA Comando On/Off Contatti ausiliari 2x SPDT (<10° (fix) / >30°...90° (regolabile)) Cavo con spina del connettore 1 m Morsetto universale morsetto universale Azionamento manuale con fermo di posizione Direzione di azionamento selezionabile dal montaggio Sx/Dx Classe di protezione IEC/EN III, Bassissima tensione di sicurezza (SELV) Parti incluse Leva manuale, Indicatore, Staffa antirotazione Marca Belimo Modello BF24-ST-RE
BF24-TN | Attuatore per serrande tagliafuoco con dispositivo di intervento termoelettrico BAT (72°C) Riduzione di assorbimento in mantenimento Coppia motore 18 Nm Tempo di azionamento motore 120 s Coppia funzione di sicurezza 12 Nm Tempo di azionamento funzione di sicurezza 16 s Alimentazione AC/DC 24 V Frequenza alimentazione 50/60 Hz Assorbimento in funzione 7 W Assorbimento in mantenimento 2 W Assorbimento per dimensionamento 10 VA Comando On/Off Contatti ausiliari 2x SPDT (5° / 80°) Cavo 1 m Perno quadro 12x12 mm, Alloggio per perno non passante Azionamento manuale con fermo di posizione Direzione di azionamento selezionabile dal montaggio Sx/Dx Classe di protezione IEC/EN III, Bassissima tensione di sicurezza (SELV) Parti incluse Leva manuale, Indicatore, Custodia di protezione, Inserto perno 12/10 mm Marca Belimo Modello BF24-TN
BF24-TN-2 | Attuatore per serrande tagliafuoco con dispositivo di intervento termoelettrico BAT (72°C) Riduzione di assorbimento in mantenimento Coppia motore 18 Nm Tempo di azionamento motore 120 s Coppia funzione di sicurezza 12 Nm Tempo di azionamento funzione di sicurezza 16 s Alimentazione AC/DC 24 V Frequenza alimentazione 50/60 Hz Assorbimento in funzione 7 W Assorbimento in mantenimento 2 W Assorbimento per dimensionamento 10 VA Comando On/Off Contatti ausiliari 2x SPDT (5° / 80°) Cavo 1 m Perno quadro 12x12 mm, Alloggio per perno passante Azionamento manuale con fermo di posizione Direzione di azionamento selezionabile dal montaggio Sx/Dx Classe di protezione IEC/EN III, Bassissima tensione di sicurezza (SELV) Parti incluse Leva manuale, Indicatore, Custodia di protezione Marca Belimo Modello BF24-TN-2
BF24-TN-2-ST | Attuatore per serrande tagliafuoco con dispositivo di intervento termoelettrico BAT (72°C) Riduzione di assorbimento in mantenimento Coppia motore 18 Nm Tempo di azionamento motore 120 s Coppia funzione di sicurezza 12 Nm Tempo di azionamento funzione di sicurezza 16 s Alimentazione AC/DC 24 V Frequenza alimentazione 50/60 Hz Assorbimento in funzione 7 W Assorbimento in mantenimento 2 W Assorbimento per dimensionamento 10 VA Comando On/Off Contatti ausiliari 2x SPDT (5° / 80°) Cavo con spina del connettore 1 m Perno quadro 12x12 mm, Alloggio per perno passante Azionamento manuale con fermo di posizione Direzione di azionamento selezionabile dal montaggio Sx/Dx Classe di protezione IEC/EN III, Bassissima tensione di sicurezza (SELV) Parti incluse Leva manuale, Indicatore, Custodia di protezione Marca Belimo Modello BF24-TN-2-ST
BF24-TN-ST | Attuatore per serrande tagliafuoco con dispositivo di intervento termoelettrico BAT (72°C) Riduzione di assorbimento in mantenimento Coppia motore 18 Nm Tempo di azionamento motore 120 s Coppia funzione di sicurezza 12 Nm Tempo di azionamento funzione di sicurezza 16 s Alimentazione AC/DC 24 V Frequenza alimentazione 50/60 Hz Assorbimento in funzione 7 W Assorbimento in mantenimento 2 W Assorbimento per dimensionamento 10 VA Comando On/Off Contatti ausiliari 2x SPDT (5° / 80°) Cavo con spina del connettore 1 m Perno quadro 12x12 mm, Alloggio per perno non passante Azionamento manuale con fermo di posizione Direzione di azionamento selezionabile dal montaggio Sx/Dx Classe di protezione IEC/EN III, Bassissima tensione di sicurezza (SELV) Parti incluse Leva manuale, Indicatore, Custodia di protezione, Inserto perno 12/10 mm Marca Belimo Modello BF24-TN-ST
BF24-TN-ST/300 | Attuatore per serrande tagliafuoco con dispositivo di intervento termoelettrico BAT (72°C) Riduzione di assorbimento in mantenimento Coppia motore 18 Nm Tempo di azionamento motore 120 s Coppia funzione di sicurezza 12 Nm Tempo di azionamento funzione di sicurezza 16 s Alimentazione AC/DC 24 V Frequenza alimentazione 50/60 Hz Assorbimento in funzione 7 W Assorbimento in mantenimento 2 W Assorbimento per dimensionamento 10 VA Comando On/Off Contatti ausiliari 2x SPDT (5° / 80°) Cavo con spina del connettore 3 m Perno quadro 12x12 mm, Alloggio per perno non passante Azionamento manuale con fermo di posizione Direzione di azionamento selezionabile dal montaggio Sx/Dx Classe di protezione IEC/EN III, Bassissima tensione di sicurezza (SELV) Parti incluse Leva manuale, Indicatore, Custodia di protezione, Inserto perno 12/10 mm Marca Belimo Modello BF24-TN-ST/300
BF24-TN/500 | Attuatore per serrande tagliafuoco con dispositivo di intervento termoelettrico BAT (72°C) Riduzione di assorbimento in mantenimento Coppia motore 18 Nm Tempo di azionamento motore 120 s Coppia funzione di sicurezza 12 Nm Tempo di azionamento funzione di sicurezza 16 s Alimentazione AC/DC 24 V Frequenza alimentazione 50/60 Hz Assorbimento in funzione 7 W Assorbimento in mantenimento 2 W Assorbimento per dimensionamento 10 VA Comando On/Off Contatti ausiliari 2x SPDT (5° / 80°) Cavo 5 m Perno quadro 12x12 mm, Alloggio per perno non passante Azionamento manuale con fermo di posizione Direzione di azionamento selezionabile dal montaggio Sx/Dx Classe di protezione IEC/EN III, Bassissima tensione di sicurezza (SELV) Parti incluse Leva manuale, Indicatore, Custodia di protezione, Inserto perno 12/10 mm Marca Belimo Modello BF24-TN/500
BF24/500 | Attuatore per serrande tagliafuoco Riduzione di assorbimento in mantenimento Coppia motore 18 Nm Tempo di azionamento motore 120 s Coppia funzione di sicurezza 12 Nm Tempo di azionamento funzione di sicurezza 16 s Alimentazione AC/DC 24 V Frequenza alimentazione 50/60 Hz Assorbimento in funzione 7 W Assorbimento in mantenimento 2 W Assorbimento per dimensionamento 10 VA Comando On/Off Contatti ausiliari 2x SPDT (5° / 80°) Cavo 5 m Perno quadro 12x12 mm, Alloggio per perno non passante Azionamento manuale con fermo di posizione Direzione di azionamento selezionabile dal montaggio Sx/Dx Classe di protezione IEC/EN III, Bassissima tensione di sicurezza (SELV) Parti incluse Leva manuale, Indicatore, Custodia di protezione, Inserto perno 12/10 mm Marca Belimo Modello BF24/500
BF24TL-TN-ST | Attuatore per serrande tagliafuoco con dispositivo di intervento termoelettrico BAT (72°C) Riduzione di assorbimento in mantenimento Coppia motore 18 Nm Tempo di azionamento motore 120 s Coppia funzione di sicurezza 12 Nm Tempo di azionamento funzione di sicurezza 16 s Alimentazione AC/DC 24 V Frequenza alimentazione 50/60 Hz Assorbimento in funzione 8 W Assorbimento in mantenimento 3.5 W Assorbimento per dimensionamento 11 VA Comando On/Off, comunicativo Collegamento elettrico Cavo con spina del connettore 1 m, con spina Perno quadro 12x12 mm, Alloggio per perno non passante Azionamento manuale con fermo di posizione Direzione di azionamento selezionabile dal montaggio Sx/Dx Classe di protezione IEC/EN III, Bassissima tensione di sicurezza (SELV) Parti incluse Leva manuale, Indicatore, Custodia di protezione, Inserto perno 12/10 mm Marca Belimo Modello BF24TL-TN-ST
BF24TL-TN-ST-2 | Attuatore per serrande tagliafuoco con dispositivo di intervento termoelettrico BAT (72°C) Riduzione di assorbimento in mantenimento Coppia motore 18 Nm Tempo di azionamento motore 120 s Coppia funzione di sicurezza 12 Nm Tempo di azionamento funzione di sicurezza 16 s Alimentazione AC/DC 24 V Frequenza alimentazione 50/60 Hz Assorbimento in funzione 8 W Assorbimento in mantenimento 3.5 W Assorbimento per dimensionamento 11 VA Comando On/Off, comunicativo Collegamento elettrico Cavo con spina del connettore 1 m, con spina Perno quadro 12x12 mm, Alloggio per perno passante Azionamento manuale con fermo di posizione Direzione di azionamento selezionabile dal montaggio Sx/Dx Classe di protezione IEC/EN III, Bassissima tensione di sicurezza (SELV) Parti incluse Leva manuale, Indicatore, Custodia di protezione, Inserto perno 12/10 mm Marca Belimo Modello BF24TL-TN-ST-2
BF48-5 | Attuatore per serrande tagliafuoco Riduzione di assorbimento in mantenimento Coppia motore 18 Nm Tempo di azionamento motore 120 s Coppia funzione di sicurezza 12 Nm Tempo di azionamento funzione di sicurezza 16 s Alimentazione AC/DC 48 V Frequenza alimentazione 50/60 Hz Assorbimento in funzione 11 W Assorbimento in mantenimento 3.5 W Assorbimento per dimensionamento 16 VA Comando On/Off Contatti ausiliari 2x SPDT (5° / 80°) Cavo 1 m Perno quadro 12x12 mm, Alloggio per perno non passante Azionamento manuale con fermo di posizione Direzione di azionamento selezionabile dal montaggio Sx/Dx Classe di protezione IEC/EN III, Bassissima tensione di sicurezza (SELV) Parti incluse Leva manuale, Indicatore, Custodia di protezione, Inserto perno 12/10 mm Marca Belimo Modello BF48-5
BF48-5-ST | Attuatore per serrande tagliafuoco Riduzione di assorbimento in mantenimento Coppia motore 18 Nm Tempo di azionamento motore 120 s Coppia funzione di sicurezza 12 Nm Tempo di azionamento funzione di sicurezza 16 s Alimentazione AC/DC 48 V Frequenza alimentazione 50/60 Hz Assorbimento in funzione 11 W Assorbimento in mantenimento 3.5 W Assorbimento per dimensionamento 16 VA Comando On/Off Contatti ausiliari 2x SPDT (5° / 80°) Cavo con spina del connettore 1 m Perno quadro 12x12 mm, Alloggio per perno non passante Azionamento manuale con fermo di posizione Direzione di azionamento selezionabile dal montaggio Sx/Dx Classe di protezione IEC/EN III, Bassissima tensione di sicurezza (SELV) Parti incluse Leva manuale, Indicatore, Custodia di protezione, Inserto perno 12/10 mm Marca Belimo Modello BF48-5-ST
BFL230 | Attuatore per serrande tagliafuoco Blocco di sicurezza meccanico Riduzione di assorbimento in mantenimento Coppia motore 4 Nm Tempo di azionamento motore 60 s Coppia funzione di sicurezza 3 Nm Tempo di azionamento funzione di sicurezza 20 s Alimentazione AC 230 V Frequenza alimentazione 50/60 Hz Assorbimento in funzione 3 W Assorbimento in mantenimento 0.9 W Assorbimento per dimensionamento 6.5 VA Comando On/Off Contatti ausiliari 2x SPDT (5° / 80°) Cavo 1 m Perno quadro 12x12 mm, Alloggio per perno passante Azionamento manuale con fermo di posizione Direzione di azionamento selezionabile dal montaggio Sx/Dx Classe di protezione IEC/EN II, Isolamento rinforzato Parti incluse Leva manuale, Indicatore, Custodia di protezione, Inserto perno 12/10 mm Marca Belimo Modello BFL230
BFL230-T | Attuatore per serrande tagliafuoco con dispositivo di intervento termoelettrico BAT (72°C) Blocco di sicurezza meccanico Riduzione di assorbimento in mantenimento Coppia motore 4 Nm Tempo di azionamento motore 60 s Coppia funzione di sicurezza 3 Nm Tempo di azionamento funzione di sicurezza 20 s Alimentazione AC 230 V Frequenza alimentazione 50/60 Hz Assorbimento in funzione 3.5 W Assorbimento in mantenimento 1.1 W Assorbimento per dimensionamento 6.5 VA Comando On/Off Contatti ausiliari 2x SPDT (5° / 80°) Cavo 1 m Perno quadro 12x12 mm, Alloggio per perno passante Azionamento manuale con fermo di posizione Direzione di azionamento selezionabile dal montaggio Sx/Dx Classe di protezione IEC/EN II, Isolamento rinforzato Parti incluse Leva manuale, Indicatore, Custodia di protezione, Inserto perno 12/10 mm Marca Belimo Modello BFL230-T
BFL230-T-ST | Attuatore per serrande tagliafuoco con dispositivo di intervento termoelettrico BAT (72°C) Blocco di sicurezza meccanico Riduzione di assorbimento in mantenimento Coppia motore 4 Nm Tempo di azionamento motore 60 s Coppia funzione di sicurezza 3 Nm Tempo di azionamento funzione di sicurezza 20 s Alimentazione AC 230 V Frequenza alimentazione 50/60 Hz Assorbimento in funzione 3.5 W Assorbimento in mantenimento 1.1 W Assorbimento per dimensionamento 6.5 VA Comando On/Off Contatti ausiliari 2x SPDT (5° / 80°) Cavo con spina del connettore 1 m Perno quadro 12x12 mm, Alloggio per perno passante Azionamento manuale con fermo di posizione Direzione di azionamento selezionabile dal montaggio Sx/Dx Classe di protezione IEC/EN II, Isolamento rinforzato Parti incluse Leva manuale, Indicatore, Custodia di protezione, Inserto perno 12/10 mm Marca Belimo Modello BFL230-T-ST
BFL230-T/300 | Attuatore per serrande tagliafuoco con dispositivo di intervento termoelettrico BAT (72°C) Blocco di sicurezza meccanico Riduzione di assorbimento in mantenimento Coppia motore 4 Nm Tempo di azionamento motore 60 s Coppia funzione di sicurezza 3 Nm Tempo di azionamento funzione di sicurezza 20 s Alimentazione AC 230 V Frequenza alimentazione 50/60 Hz Assorbimento in funzione 3.5 W Assorbimento in mantenimento 1.1 W Assorbimento per dimensionamento 6.5 VA Comando On/Off Contatti ausiliari 2x SPDT (5° / 80°) Cavo 3 m Perno quadro 12x12 mm, Alloggio per perno passante Azionamento manuale con fermo di posizione Direzione di azionamento selezionabile dal montaggio Sx/Dx Classe di protezione IEC/EN II, Isolamento rinforzato Parti incluse Leva manuale, Indicatore, Custodia di protezione, Inserto perno 12/10 mm Marca Belimo Modello BFL230-T/300
BFL230-T/500 | Attuatore per serrande tagliafuoco con dispositivo di intervento termoelettrico BAT (72°C) Blocco di sicurezza meccanico Riduzione di assorbimento in mantenimento Coppia motore 4 Nm Tempo di azionamento motore 60 s Coppia funzione di sicurezza 3 Nm Tempo di azionamento funzione di sicurezza 20 s Alimentazione AC 230 V Frequenza alimentazione 50/60 Hz Assorbimento in funzione 3.5 W Assorbimento in mantenimento 1.1 W Assorbimento per dimensionamento 6.5 VA Comando On/Off Contatti ausiliari 2x SPDT (5° / 80°) Cavo 5 m Perno quadro 12x12 mm, Alloggio per perno passante Azionamento manuale con fermo di posizione Direzione di azionamento selezionabile dal montaggio Sx/Dx Classe di protezione IEC/EN II, Isolamento rinforzato Parti incluse Leva manuale, Indicatore, Custodia di protezione, Inserto perno 12/10 mm Marca Belimo Modello BFL230-T/500
BFL230/300 | Attuatore per serrande tagliafuoco Blocco di sicurezza meccanico Riduzione di assorbimento in mantenimento Coppia motore 4 Nm Tempo di azionamento motore 60 s Coppia funzione di sicurezza 3 Nm Tempo di azionamento funzione di sicurezza 20 s Alimentazione AC 230 V Frequenza alimentazione 50/60 Hz Assorbimento in funzione 3 W Assorbimento in mantenimento 0.9 W Assorbimento per dimensionamento 6.5 VA Comando On/Off Contatti ausiliari 2x SPDT (5° / 80°) Cavo 3 m Perno quadro 12x12 mm, Alloggio per perno passante Azionamento manuale con fermo di posizione Direzione di azionamento selezionabile dal montaggio Sx/Dx Classe di protezione IEC/EN II, Isolamento rinforzato Parti incluse Leva manuale, Indicatore, Custodia di protezione, Inserto perno 12/10 mm Marca Belimo Modello BFL230/300
BFL24 | Attuatore per serrande tagliafuoco Blocco di sicurezza meccanico Riduzione di assorbimento in mantenimento Coppia motore 4 Nm Tempo di azionamento motore 60 s Coppia funzione di sicurezza 3 Nm Tempo di azionamento funzione di sicurezza 20 s Alimentazione AC/DC 24 V Frequenza alimentazione 50/60 Hz Assorbimento in funzione 2.5 W Assorbimento in mantenimento 0.7 W Assorbimento per dimensionamento 4 VA Comando On/Off Contatti ausiliari 2x SPDT (5° / 80°) Cavo 1 m Perno quadro 12x12 mm, Alloggio per perno passante Azionamento manuale con fermo di posizione Direzione di azionamento selezionabile dal montaggio Sx/Dx Classe di protezione IEC/EN III, Bassissima tensione di sicurezza (SELV) Parti incluse Leva manuale, Indicatore, Custodia di protezione, Inserto perno 12/10 mm Marca Belimo Modello BFL24
BFL24-SR | Attuatore per serrande tagliafuoco Blocco di sicurezza meccanico Riduzione di assorbimento in mantenimento Coppia motore 4 Nm Tempo di azionamento motore 60 s Coppia funzione di sicurezza 3 Nm Tempo di azionamento funzione di sicurezza 20 s Alimentazione AC/DC 24 V Frequenza alimentazione 50/60 Hz Assorbimento in funzione 2.5 W Assorbimento in mantenimento 1 W Assorbimento per dimensionamento 6.5 VA Comando modulante Contatti ausiliari 2x SPDT (5° / 80°) Cavo 1 m Perno quadro 12x12 mm, Alloggio per perno passante Azionamento manuale con fermo di posizione Direzione di azionamento selezionabile dal montaggio Sx/Dx Classe di protezione IEC/EN III, Bassissima tensione di sicurezza (SELV) Parti incluse Leva manuale, Indicatore, Custodia di protezione, Inserto perno 12/10 mm Marca Belimo Modello BFL24-SR
BFL24-SR-T | Attuatore per serrande tagliafuoco con dispositivo di intervento termoelettrico BAT (72°C) Blocco di sicurezza meccanico Riduzione di assorbimento in mantenimento Coppia motore 4 Nm Tempo di azionamento motore 60 s Coppia funzione di sicurezza 3 Nm Tempo di azionamento funzione di sicurezza 20 s Alimentazione AC/DC 24 V Frequenza alimentazione 50/60 Hz Assorbimento in funzione 3 W Assorbimento in mantenimento 1 W Assorbimento per dimensionamento 6.5 VA Comando modulante Contatti ausiliari 2x SPDT (5° / 80°) Cavo 1 m Perno quadro 12x12 mm, Alloggio per perno passante Azionamento manuale con fermo di posizione Direzione di azionamento selezionabile dal montaggio Sx/Dx Classe di protezione IEC/EN III, Bassissima tensione di sicurezza (SELV) Parti incluse Leva manuale, Indicatore, Custodia di protezione, Inserto perno 12/10 mm Marca Belimo Modello BFL24-SR-T
BFL24-ST | Attuatore per serrande tagliafuoco Blocco di sicurezza meccanico Riduzione di assorbimento in mantenimento Coppia motore 4 Nm Tempo di azionamento motore 60 s Coppia funzione di sicurezza 3 Nm Tempo di azionamento funzione di sicurezza 20 s Alimentazione AC/DC 24 V Frequenza alimentazione 50/60 Hz Assorbimento in funzione 2.5 W Assorbimento in mantenimento 0.7 W Assorbimento per dimensionamento 4 VA Comando On/Off Contatti ausiliari 2x SPDT (5° / 80°) Cavo con spina del connettore 1 m Perno quadro 12x12 mm, Alloggio per perno passante Azionamento manuale con fermo di posizione Direzione di azionamento selezionabile dal montaggio Sx/Dx Classe di protezione IEC/EN III, Bassissima tensione di sicurezza (SELV) Parti incluse Leva manuale, Indicatore, Custodia di protezione, Inserto perno 12/10 mm Marca Belimo Modello BFL24-ST
BFL24-T | Attuatore per serrande tagliafuoco con dispositivo di intervento termoelettrico BAT (72°C) Blocco di sicurezza meccanico Riduzione di assorbimento in mantenimento Coppia motore 4 Nm Tempo di azionamento motore 60 s Coppia funzione di sicurezza 3 Nm Tempo di azionamento funzione di sicurezza 20 s Alimentazione AC/DC 24 V Frequenza alimentazione 50/60 Hz Assorbimento in funzione 2.5 W Assorbimento in mantenimento 0.8 W Assorbimento per dimensionamento 4 VA Comando On/Off Contatti ausiliari 2x SPDT (5° / 80°) Cavo 1 m Perno quadro 12x12 mm, Alloggio per perno passante Azionamento manuale con fermo di posizione Direzione di azionamento selezionabile dal montaggio Sx/Dx Classe di protezione IEC/EN III, Bassissima tensione di sicurezza (SELV) Parti incluse Leva manuale, Indicatore, Custodia di protezione, Inserto perno 12/10 mm Marca Belimo Modello BFL24-T
BFL24-T-ST | Attuatore per serrande tagliafuoco con dispositivo di intervento termoelettrico BAT (72°C) Blocco di sicurezza meccanico Riduzione di assorbimento in mantenimento Coppia motore 4 Nm Tempo di azionamento motore 60 s Coppia funzione di sicurezza 3 Nm Tempo di azionamento funzione di sicurezza 20 s Alimentazione AC/DC 24 V Frequenza alimentazione 50/60 Hz Assorbimento in funzione 2.5 W Assorbimento in mantenimento 0.8 W Assorbimento per dimensionamento 4 VA Comando On/Off Contatti ausiliari 2x SPDT (5° / 80°) Cavo con spina del connettore 1 m Perno quadro 12x12 mm, Alloggio per perno passante Azionamento manuale con fermo di posizione Direzione di azionamento selezionabile dal montaggio Sx/Dx Classe di protezione IEC/EN III, Bassissima tensione di sicurezza (SELV) Parti incluse Leva manuale, Indicatore, Custodia di protezione, Inserto perno 12/10 mm Marca Belimo Modello BFL24-T-ST
BFL24-T-ST/300 | Attuatore per serrande tagliafuoco con dispositivo di intervento termoelettrico BAT (72°C) Blocco di sicurezza meccanico Riduzione di assorbimento in mantenimento Coppia motore 4 Nm Tempo di azionamento motore 60 s Coppia funzione di sicurezza 3 Nm Tempo di azionamento funzione di sicurezza 20 s Alimentazione AC/DC 24 V Frequenza alimentazione 50/60 Hz Assorbimento in funzione 2.5 W Assorbimento in mantenimento 0.8 W Assorbimento per dimensionamento 4 VA Comando On/Off Contatti ausiliari 2x SPDT (5° / 80°) Cavo con spina del connettore 3 m Perno quadro 12x12 mm, Alloggio per perno passante Azionamento manuale con fermo di posizione Direzione di azionamento selezionabile dal montaggio Sx/Dx Classe di protezione IEC/EN III, Bassissima tensione di sicurezza (SELV) Parti incluse Leva manuale, Indicatore, Custodia di protezione, Inserto perno 12/10 mm Marca Belimo Modello BFL24-T-ST/300
BFL24-T-ST/500 | Attuatore per serrande tagliafuoco con dispositivo di intervento termoelettrico BAT (72°C) Blocco di sicurezza meccanico Riduzione di assorbimento in mantenimento Coppia motore 4 Nm Tempo di azionamento motore 60 s Coppia funzione di sicurezza 3 Nm Tempo di azionamento funzione di sicurezza 20 s Alimentazione AC/DC 24 V Frequenza alimentazione 50/60 Hz Assorbimento in funzione 2.5 W Assorbimento in mantenimento 0.8 W Assorbimento per dimensionamento 4 VA Comando On/Off Contatti ausiliari 2x SPDT (5° / 80°) Cavo con spina del connettore 5 m Perno quadro 12x12 mm, Alloggio per perno passante Azionamento manuale con fermo di posizione Direzione di azionamento selezionabile dal montaggio Sx/Dx Classe di protezione IEC/EN III, Bassissima tensione di sicurezza (SELV) Parti incluse Leva manuale, Indicatore, Custodia di protezione, Inserto perno 12/10 mm Marca Belimo Modello BFL24-T-ST/500
BFL24-T/300 | Attuatore per serrande tagliafuoco con dispositivo di intervento termoelettrico BAT (72°C) Blocco di sicurezza meccanico Riduzione di assorbimento in mantenimento Coppia motore 4 Nm Tempo di azionamento motore 60 s Coppia funzione di sicurezza 3 Nm Tempo di azionamento funzione di sicurezza 20 s Alimentazione AC/DC 24 V Frequenza alimentazione 50/60 Hz Assorbimento in funzione 2.5 W Assorbimento in mantenimento 0.8 W Assorbimento per dimensionamento 4 VA Comando On/Off Contatti ausiliari 2x SPDT (5° / 80°) Cavo 3 m Perno quadro 12x12 mm, Alloggio per perno passante Azionamento manuale con fermo di posizione Direzione di azionamento selezionabile dal montaggio Sx/Dx Classe di protezione IEC/EN III, Bassissima tensione di sicurezza (SELV) Parti incluse Leva manuale, Indicatore, Custodia di protezione, Inserto perno 12/10 mm Marca Belimo Modello BFL24-T/300
BFL24-T/500 | Attuatore per serrande tagliafuoco con dispositivo di intervento termoelettrico BAT (72°C) Blocco di sicurezza meccanico Riduzione di assorbimento in mantenimento Coppia motore 4 Nm Tempo di azionamento motore 60 s Coppia funzione di sicurezza 3 Nm Tempo di azionamento funzione di sicurezza 20 s Alimentazione AC/DC 24 V Frequenza alimentazione 50/60 Hz Assorbimento in funzione 2.5 W Assorbimento in mantenimento 0.8 W Assorbimento per dimensionamento 4 VA Comando On/Off Contatti ausiliari 2x SPDT (5° / 80°) Cavo 5 m Perno quadro 12x12 mm, Alloggio per perno passante Azionamento manuale con fermo di posizione Direzione di azionamento selezionabile dal montaggio Sx/Dx Classe di protezione IEC/EN III, Bassissima tensione di sicurezza (SELV) Parti incluse Leva manuale, Indicatore, Custodia di protezione, Inserto perno 12/10 mm Marca Belimo Modello BFL24-T/500
BFL24-T95 | Attuatore per serrande tagliafuoco con dispositivo di intervento termoelettrico BAT (72°C) Blocco di sicurezza meccanico Riduzione di assorbimento in mantenimento Coppia motore 4 Nm Tempo di azionamento motore 60 s Coppia funzione di sicurezza 3 Nm Tempo di azionamento funzione di sicurezza 20 s Alimentazione AC/DC 24 V Frequenza alimentazione 50/60 Hz Assorbimento in funzione 2.5 W Assorbimento in mantenimento 0.8 W Assorbimento per dimensionamento 4 VA Comando On/Off Contatti ausiliari 2x SPDT (5° / 80°) Cavo 1 m Perno quadro 12x12 mm, Alloggio per perno passante Azionamento manuale con fermo di posizione Direzione di azionamento selezionabile dal montaggio Sx/Dx Classe di protezione IEC/EN III, Bassissima tensione di sicurezza (SELV) Parti incluse Leva manuale, Indicatore, Custodia di protezione, Inserto perno 12/10 mm Marca Belimo Modello BFL24-T95
BFN230 | Attuatore per serrande tagliafuoco Blocco di sicurezza meccanico Riduzione di assorbimento in mantenimento Coppia motore 9 Nm Tempo di azionamento motore 60 s Coppia funzione di sicurezza 7 Nm Tempo di azionamento funzione di sicurezza 20 s Alimentazione AC 230 V Frequenza alimentazione 50/60 Hz Assorbimento in funzione 4.5 W Assorbimento in mantenimento 2 W Assorbimento per dimensionamento 9 VA Comando On/Off Contatti ausiliari 2x SPDT (5° / 80°) Cavo 1 m Perno quadro 12x12 mm, Alloggio per perno passante Azionamento manuale con fermo di posizione Direzione di azionamento selezionabile dal montaggio Sx/Dx Classe di protezione IEC/EN II, Isolamento rinforzato Parti incluse Leva manuale, Indicatore, Custodia di protezione Marca Belimo Modello BFN230
BFN230-T | Attuatore per serrande tagliafuoco con dispositivo di intervento termoelettrico BAT (72°C) Blocco di sicurezza meccanico Riduzione di assorbimento in mantenimento Coppia motore 9 Nm Tempo di azionamento motore 60 s Coppia funzione di sicurezza 7 Nm Tempo di azionamento funzione di sicurezza 20 s Alimentazione AC 230 V Frequenza alimentazione 50/60 Hz Assorbimento in funzione 5 W Assorbimento in mantenimento 2.1 W Assorbimento per dimensionamento 10 VA Comando On/Off Contatti ausiliari 2x SPDT (5° / 80°) Cavo 1 m Perno quadro 12x12 mm, Alloggio per perno passante Azionamento manuale con fermo di posizione Direzione di azionamento selezionabile dal montaggio Sx/Dx Classe di protezione IEC/EN II, Isolamento rinforzato Parti incluse Leva manuale, Indicatore, Custodia di protezione Marca Belimo Modello BFN230-T
BFN230-T-ST | Attuatore per serrande tagliafuoco con dispositivo di intervento termoelettrico BAT (72°C) Blocco di sicurezza meccanico Riduzione di assorbimento in mantenimento Coppia motore 9 Nm Tempo di azionamento motore 60 s Coppia funzione di sicurezza 7 Nm Tempo di azionamento funzione di sicurezza 20 s Alimentazione AC 230 V Frequenza alimentazione 50/60 Hz Assorbimento in funzione 5 W Assorbimento in mantenimento 2.1 W Assorbimento per dimensionamento 10 VA Comando On/Off Contatti ausiliari 2x SPDT (5° / 80°) Cavo con spina del connettore 1 m Perno quadro 12x12 mm, Alloggio per perno passante Azionamento manuale con fermo di posizione Direzione di azionamento selezionabile dal montaggio Sx/Dx Classe di protezione IEC/EN II, Isolamento rinforzato Parti incluse Leva manuale, Indicatore, Custodia di protezione Marca Belimo Modello BFN230-T-ST
BFN230-T/300 | Attuatore per serrande tagliafuoco con dispositivo di intervento termoelettrico BAT (72°C) Blocco di sicurezza meccanico Riduzione di assorbimento in mantenimento Coppia motore 9 Nm Tempo di azionamento motore 60 s Coppia funzione di sicurezza 7 Nm Tempo di azionamento funzione di sicurezza 20 s Alimentazione AC 230 V Frequenza alimentazione 50/60 Hz Assorbimento in funzione 4.5 W Assorbimento in mantenimento 2 W Assorbimento per dimensionamento 9 VA Comando On/Off Contatti ausiliari 2x SPDT (5° / 80°) Cavo 3 m Perno quadro 12x12 mm, Alloggio per perno passante Azionamento manuale con fermo di posizione Direzione di azionamento selezionabile dal montaggio Sx/Dx Classe di protezione IEC/EN II, Isolamento rinforzato Parti incluse Leva manuale, Indicatore, Custodia di protezione Marca Belimo Modello BFN230-T/300
BFN230-T/500 | Attuatore per serrande tagliafuoco con dispositivo di intervento termoelettrico BAT (72°C) Blocco di sicurezza meccanico Riduzione di assorbimento in mantenimento Coppia motore 9 Nm Tempo di azionamento motore 60 s Coppia funzione di sicurezza 7 Nm Tempo di azionamento funzione di sicurezza 20 s Alimentazione AC 230 V Frequenza alimentazione 50/60 Hz Assorbimento in funzione 4.5 W Assorbimento in mantenimento 2 W Assorbimento per dimensionamento 9 VA Comando On/Off Contatti ausiliari 2x SPDT (5° / 80°) Cavo 5 m Perno quadro 12x12 mm, Alloggio per perno passante Azionamento manuale con fermo di posizione Direzione di azionamento selezionabile dal montaggio Sx/Dx Classe di protezione IEC/EN II, Isolamento rinforzato Parti incluse Leva manuale, Indicatore, Custodia di protezione Marca Belimo Modello BFN230-T/500
BFN230/300 | Attuatore per serrande tagliafuoco Blocco di sicurezza meccanico Riduzione di assorbimento in mantenimento Coppia motore 9 Nm Tempo di azionamento motore 60 s Coppia funzione di sicurezza 7 Nm Tempo di azionamento funzione di sicurezza 20 s Alimentazione AC 230 V Frequenza alimentazione 50/60 Hz Assorbimento in funzione 4.5 W Assorbimento in mantenimento 2 W Assorbimento per dimensionamento 9 VA Comando On/Off Contatti ausiliari 2x SPDT (5° / 80°) Cavo 3 m Perno quadro 12x12 mm, Alloggio per perno passante Azionamento manuale con fermo di posizione Direzione di azionamento selezionabile dal montaggio Sx/Dx Classe di protezione IEC/EN II, Isolamento rinforzato Parti incluse Leva manuale, Indicatore, Custodia di protezione Marca Belimo Modello BFN230/300
BFN230/500 | Attuatore per serrande tagliafuoco Blocco di sicurezza meccanico Riduzione di assorbimento in mantenimento Coppia motore 9 Nm Tempo di azionamento motore 60 s Coppia funzione di sicurezza 7 Nm Tempo di azionamento funzione di sicurezza 20 s Alimentazione AC 230 V Frequenza alimentazione 50/60 Hz Assorbimento in funzione 4.5 W Assorbimento in mantenimento 2 W Assorbimento per dimensionamento 9 VA Comando On/Off Contatti ausiliari 2x SPDT (5° / 80°) Cavo 5 m Perno quadro 12x12 mm, Alloggio per perno passante Azionamento manuale con fermo di posizione Direzione di azionamento selezionabile dal montaggio Sx/Dx Classe di protezione IEC/EN II, Isolamento rinforzato Parti incluse Leva manuale, Indicatore, Custodia di protezione Marca Belimo Modello BFN230/500
BFN24 | Attuatore per serrande tagliafuoco Blocco di sicurezza meccanico Riduzione di assorbimento in mantenimento Coppia motore 9 Nm Tempo di azionamento motore 60 s Coppia funzione di sicurezza 7 Nm Tempo di azionamento funzione di sicurezza 20 s Alimentazione AC/DC 24 V Frequenza alimentazione 50/60 Hz Assorbimento in funzione 4 W Assorbimento in mantenimento 1.4 W Assorbimento per dimensionamento 6 VA Comando On/Off Contatti ausiliari 2x SPDT (5° / 80°) Cavo 1 m Perno quadro 12x12 mm, Alloggio per perno passante Azionamento manuale con fermo di posizione Direzione di azionamento selezionabile dal montaggio Sx/Dx Classe di protezione IEC/EN III, Bassissima tensione di sicurezza (SELV) Parti incluse Leva manuale, Indicatore, Custodia di protezione Marca Belimo Modello BFN24
BFN24-SR | Attuatore per serrande tagliafuoco Blocco di sicurezza meccanico Riduzione di assorbimento in mantenimento Coppia motore 9 Nm Tempo di azionamento motore 60 s Coppia funzione di sicurezza 7 Nm Tempo di azionamento funzione di sicurezza 20 s Alimentazione AC/DC 24 V Frequenza alimentazione 50/60 Hz Assorbimento in funzione 4.5 W Assorbimento in mantenimento 1.6 W Assorbimento per dimensionamento 8.5 VA Comando modulante Contatti ausiliari 2x SPDT (5° / 80°) Cavo 1 m Perno quadro 12x12 mm, Alloggio per perno passante Azionamento manuale con fermo di posizione Direzione di azionamento selezionabile dal montaggio Sx/Dx Classe di protezione IEC/EN III, Bassissima tensione di sicurezza (SELV) Parti incluse Leva manuale, Indicatore, Custodia di protezione Marca Belimo Modello BFN24-SR
BFN24-SR-T | Attuatore per serrande tagliafuoco con dispositivo di intervento termoelettrico BAT (72°C) Blocco di sicurezza meccanico Riduzione di assorbimento in mantenimento Coppia motore 9 Nm Tempo di azionamento motore 60 s Coppia funzione di sicurezza 7 Nm Tempo di azionamento funzione di sicurezza 20 s Alimentazione AC/DC 24 V Frequenza alimentazione 50/60 Hz Assorbimento in funzione 4.5 W Assorbimento in mantenimento 1.7 W Assorbimento per dimensionamento 8.5 VA Comando modulante Contatti ausiliari 2x SPDT (5° / 80°) Cavo 1 m Perno quadro 12x12 mm, Alloggio per perno passante Azionamento manuale con fermo di posizione Direzione di azionamento selezionabile dal montaggio Sx/Dx Classe di protezione IEC/EN III, Bassissima tensione di sicurezza (SELV) Parti incluse Leva manuale, Indicatore, Custodia di protezione Marca Belimo Modello BFN24-SR-T
BFN24-SR/050 | Attuatore per serrande tagliafuoco Blocco di sicurezza meccanico Riduzione di assorbimento in mantenimento Coppia motore 9 Nm Tempo di azionamento motore 60 s Coppia funzione di sicurezza 7 Nm Tempo di azionamento funzione di sicurezza 20 s Alimentazione AC/DC 24 V Frequenza alimentazione 50/60 Hz Assorbimento in funzione 4.5 W Assorbimento in mantenimento 1.6 W Assorbimento per dimensionamento 8.5 VA Comando modulante Contatti ausiliari 2x SPDT (5° / 80°) Cavo 0.5 m Perno quadro 12x12 mm, Alloggio per perno passante Azionamento manuale con fermo di posizione Direzione di azionamento selezionabile dal montaggio Sx/Dx Classe di protezione IEC/EN III, Bassissima tensione di sicurezza (SELV) Parti incluse Leva manuale, Indicatore, Custodia di protezione Marca Belimo Modello BFN24-SR/050
BFN24-ST | Attuatore per serrande tagliafuoco Blocco di sicurezza meccanico Riduzione di assorbimento in mantenimento Coppia motore 9 Nm Tempo di azionamento motore 60 s Coppia funzione di sicurezza 7 Nm Tempo di azionamento funzione di sicurezza 20 s Alimentazione AC/DC 24 V Frequenza alimentazione 50/60 Hz Assorbimento in funzione 4 W Assorbimento in mantenimento 1.4 W Assorbimento per dimensionamento 6 VA Comando On/Off Contatti ausiliari 2x SPDT (5° / 80°) Cavo con spina del connettore 1 m Perno quadro 12x12 mm, Alloggio per perno passante Azionamento manuale con fermo di posizione Direzione di azionamento selezionabile dal montaggio Sx/Dx Classe di protezione IEC/EN III, Bassissima tensione di sicurezza (SELV) Parti incluse Leva manuale, Indicatore, Custodia di protezione Marca Belimo Modello BFN24-ST
BFN24-T | Attuatore per serrande tagliafuoco con dispositivo di intervento termoelettrico BAT (72°C) Blocco di sicurezza meccanico Riduzione di assorbimento in mantenimento Coppia motore 9 Nm Tempo di azionamento motore 60 s Coppia funzione di sicurezza 7 Nm Tempo di azionamento funzione di sicurezza 20 s Alimentazione AC/DC 24 V Frequenza alimentazione 50/60 Hz Assorbimento in funzione 4 W Assorbimento in mantenimento 1.4 W Assorbimento per dimensionamento 6 VA Comando On/Off Contatti ausiliari 2x SPDT (5° / 80°) Cavo 1 m Perno quadro 12x12 mm, Alloggio per perno passante Azionamento manuale con fermo di posizione Direzione di azionamento selezionabile dal montaggio Sx/Dx Classe di protezione IEC/EN III, Bassissima tensione di sicurezza (SELV) Parti incluse Leva manuale, Indicatore, Custodia di protezione Marca Belimo Modello BFN24-T
BFN24-T-ST | Attuatore per serrande tagliafuoco con dispositivo di intervento termoelettrico BAT (72°C) Blocco di sicurezza meccanico Riduzione di assorbimento in mantenimento Coppia motore 9 Nm Tempo di azionamento motore 60 s Coppia funzione di sicurezza 7 Nm Tempo di azionamento funzione di sicurezza 20 s Alimentazione AC/DC 24 V Frequenza alimentazione 50/60 Hz Assorbimento in funzione 4 W Assorbimento in mantenimento 1.4 W Assorbimento per dimensionamento 6 VA Comando On/Off Contatti ausiliari 2x SPDT (5° / 80°) Cavo con spina del connettore 1 m Perno quadro 12x12 mm, Alloggio per perno passante Azionamento manuale con fermo di posizione Direzione di azionamento selezionabile dal montaggio Sx/Dx Classe di protezione IEC/EN III, Bassissima tensione di sicurezza (SELV) Parti incluse Leva manuale, Indicatore, Custodia di protezione Marca Belimo Modello BFN24-T-ST
BFN24-T-ST/300 | Attuatore per serrande tagliafuoco Blocco di sicurezza meccanico Riduzione di assorbimento in mantenimento Coppia motore 9 Nm Tempo di azionamento motore 60 s Coppia funzione di sicurezza 7 Nm Tempo di azionamento funzione di sicurezza 20 s Alimentazione AC/DC 24 V Frequenza alimentazione 50/60 Hz Assorbimento in funzione 4 W Assorbimento in mantenimento 1.4 W Assorbimento per dimensionamento 6 VA Comando On/Off Contatti ausiliari 2x SPDT (5° / 80°) Cavo con spina del connettore 3 m Perno quadro 12x12 mm, Alloggio per perno passante Azionamento manuale con fermo di posizione Direzione di azionamento selezionabile dal montaggio Sx/Dx Classe di protezione IEC/EN III, Bassissima tensione di sicurezza (SELV) Parti incluse Leva manuale, Indicatore, Custodia di protezione Marca Belimo Modello BFN24-T-ST/300
BFN24-T-ST/500 | Attuatore per serrande tagliafuoco con dispositivo di intervento termoelettrico BAT (72°C) Blocco di sicurezza meccanico Riduzione di assorbimento in mantenimento Coppia motore 9 Nm Tempo di azionamento motore 60 s Coppia funzione di sicurezza 7 Nm Tempo di azionamento funzione di sicurezza 20 s Alimentazione AC/DC 24 V Frequenza alimentazione 50/60 Hz Assorbimento in funzione 4 W Assorbimento in mantenimento 1.4 W Assorbimento per dimensionamento 6 VA Comando On/Off Contatti ausiliari 2x SPDT (5° / 80°) Cavo con spina del connettore 5 m Perno quadro 12x12 mm, Alloggio per perno passante Azionamento manuale con fermo di posizione Direzione di azionamento selezionabile dal montaggio Sx/Dx Classe di protezione IEC/EN III, Bassissima tensione di sicurezza (SELV) Parti incluse Leva manuale, Indicatore, Custodia di protezione Marca Belimo Modello BFN24-T-ST/500
BFN24-T/050 | Attuatore per serrande tagliafuoco con dispositivo di intervento termoelettrico BAT (72°C) Blocco di sicurezza meccanico Riduzione di assorbimento in mantenimento Coppia motore 9 Nm Tempo di azionamento motore 60 s Coppia funzione di sicurezza 7 Nm Tempo di azionamento funzione di sicurezza 20 s Alimentazione AC/DC 24 V Frequenza alimentazione 50/60 Hz Assorbimento in funzione 4 W Assorbimento in mantenimento 1.4 W Assorbimento per dimensionamento 6 VA Comando On/Off Contatti ausiliari 2x SPDT (5° / 80°) Cavo 0.5 m Perno quadro 12x12 mm, Alloggio per perno passante Azionamento manuale con fermo di posizione Direzione di azionamento selezionabile dal montaggio Sx/Dx Classe di protezione IEC/EN III, Bassissima tensione di sicurezza (SELV) Parti incluse Leva manuale, Indicatore, Custodia di protezione Marca Belimo Modello BFN24-T/050
BFN24-T/500 | Attuatore per serrande tagliafuoco con dispositivo di intervento termoelettrico BAT (72°C) Blocco di sicurezza meccanico Riduzione di assorbimento in mantenimento Coppia motore 9 Nm Tempo di azionamento motore 60 s Coppia funzione di sicurezza 7 Nm Tempo di azionamento funzione di sicurezza 20 s Alimentazione AC/DC 24 V Frequenza alimentazione 50/60 Hz Assorbimento in funzione 4 W Assorbimento in mantenimento 1.4 W Assorbimento per dimensionamento 6 VA Comando On/Off Contatti ausiliari 2x SPDT (5° / 80°) Cavo 5 m Perno quadro 12x12 mm, Alloggio per perno passante Azionamento manuale con fermo di posizione Direzione di azionamento selezionabile dal montaggio Sx/Dx Classe di protezione IEC/EN III, Bassissima tensione di sicurezza (SELV) Parti incluse Leva manuale, Indicatore, Custodia di protezione Marca Belimo Modello BFN24-T/500
BFN24/500 | Attuatore per serrande tagliafuoco Blocco di sicurezza meccanico Riduzione di assorbimento in mantenimento Coppia motore 9 Nm Tempo di azionamento motore 60 s Coppia funzione di sicurezza 7 Nm Tempo di azionamento funzione di sicurezza 20 s Alimentazione AC/DC 24 V Frequenza alimentazione 50/60 Hz Assorbimento in funzione 4 W Assorbimento in mantenimento 1.4 W Assorbimento per dimensionamento 6 VA Comando On/Off Contatti ausiliari 2x SPDT (5° / 80°) Cavo 5 m Perno quadro 12x12 mm, Alloggio per perno passante Azionamento manuale con fermo di posizione Direzione di azionamento selezionabile dal montaggio Sx/Dx Classe di protezione IEC/EN III, Bassissima tensione di sicurezza (SELV) Parti incluse Leva manuale, Indicatore, Custodia di protezione Marca Belimo Modello BFN24/500
BKN230-24-MOD | Unità di alimentazione e comunicazione per attuatori per serrande tagliafuoco 24 V con presa Communication BACnet MS/TP, Modbus RTU con LED di stato Collegamento con alimentazione elettrica per un rilevatore fumi Alimentazione AC 230 V
BKN230-24MP | Unità di alimentazione e comunicazione per attuatori per serrande tagliafuoco 24 V con presa Communication MP-Bus con LED di stato Collegamento con alimentazione elettrica per un rilevatore fumi Alimentazione AC 230 V
BKN230-MOD | Unità di alimentazione e comunicazione per attuatori per serrande tagliafuoco 230 V Communication Modbus RTU con LED di stato Collegamento con alimentazione elettrica per un rilevatore fumi Alimentazione AC 230 V
C215Q-F | 2-vie Valvola di zona DN 15, PN 25 Filettatura interna Rp 1/2" Kvs 1.2 m³/h Corpo della valvola Ottone Temperatura del fluido 2...100°C [36...212°F] Curva caratteristica equi percentuale Tasso di trafilamento tasso di trafilamento A a tenuta Marca Belimo Modello C215Q-F
C215Q-J | 2-vie Valvola di zona DN 15, PN 25 Filettatura interna Rp 1/2" Kvs 4.8 m³/h Corpo della valvola Ottone Temperatura del fluido 2...100°C [36...212°F] Curva caratteristica equi percentuale Tasso di trafilamento tasso di trafilamento A a tenuta Marca Belimo Modello C215Q-J
C215QFL-C | Valvola limitatrice di portata a 2-vie indipendente dalla pressione DN 15, PN 25 Filettatura interna Rp 1/2" V'nom 290 l/h Corpo della valvola Ottone Temperatura del fluido 2...60°C [36...140°F] Tasso di trafilamento tasso di trafilamento A a tenuta Manufacturer Belimo Modello C215QFL-C
C215QFL-D | Valvola limitatrice di portata a 2-vie indipendente dalla pressione DN 15, PN 25 Filettatura interna Rp 1/2" V'nom 470 l/h Corpo della valvola Ottone Temperatura del fluido 2...60°C [36...140°F] Tasso di trafilamento tasso di trafilamento A a tenuta Manufacturer Belimo Modello C215QFL-D
C215QFL-E | Valvola limitatrice di portata a 2-vie indipendente dalla pressione DN 15, PN 25 Filettatura interna Rp 1/2" V'nom 650 l/h Corpo della valvola Ottone Temperatura del fluido 2...60°C [36...140°F] Tasso di trafilamento tasso di trafilamento A a tenuta Manufacturer Belimo Modello C215QFL-E
C215QFL-F | Valvola limitatrice di portata a 2-vie indipendente dalla pressione DN 15, PN 25 Filettatura interna Rp 1/2" V'nom 1300 l/h Corpo della valvola Ottone Temperatura del fluido 2...60°C [36...140°F] Tasso di trafilamento tasso di trafilamento A a tenuta Manufacturer Belimo Modello C215QFL-F
C215QFL-F0 | Valvola limitatrice di portata a 2-vie indipendente dalla pressione DN 15, PN 25 Filettatura interna Rp 1/2" V'nom 940 l/h Corpo della valvola Ottone Temperatura del fluido 2...60°C [36...140°F] Tasso di trafilamento tasso di trafilamento A a tenuta Manufacturer Belimo Modello C215QFL-F0
C215QP-B | Valvola di zona a 2-vie indipendente dalla pressione DN 15, PN 25 Filettatura interna Rp 1/2" V'nom 0.058 l/s V'nom 210 l/h Pressione differenziale 16...350 kPa Corpo della valvola Ottone Temperatura del fluido -20...120°C [-4...248°F] Curva caratteristica equi percentuale Tasso di trafilamento tasso di trafilamento A a tenuta Marca Belimo Modello C215QP-B
C215QP-D | Valvola di zona a 2-vie indipendente dalla pressione DN 15, PN 25 Filettatura interna Rp 1/2" V'nom 0.117 l/s V'nom 420 l/h Pressione differenziale 16...350 kPa Corpo della valvola Ottone Temperatura del fluido -20...120°C [-4...248°F] Curva caratteristica equi percentuale Tasso di trafilamento tasso di trafilamento A a tenuta Marca Belimo Modello C215QP-D
C215QPT-B | Valvola di zona a 2-vie indipendente dalla pressione con prese di misurazione (porte P/T) DN 15, PN 25 Filettatura interna Rp 1/2" V'nom 0.058 l/s V'nom 210 l/h Pressione differenziale 16...350 kPa Corpo della valvola Ottone Temperatura del fluido -20...120°C [-4...248°F] Curva caratteristica equi percentuale Tasso di trafilamento tasso di trafilamento A a tenuta Marca Belimo Modello C215QPT-B
C215QPT-B-11A | Pacchetto di tubazioni con valvola di zona 2-vie indipendente dalla pressione DN 15, PN 25 Eurocono G 3/4" V'nom 210 l/h Pressione differenziale 16...350 kPa (PIQCV) Corpo della valvola Ottone Temperatura del fluido 2...90°C [36...194°F] Curva caratteristica equi percentuale Tasso di trafilamento tasso di trafilamento A a tenuta Marca Belimo Modello C215QPT-B-11A
C215QPT-B-21A | Pacchetto di tubazioni con valvola di zona 2-vie indipendente dalla pressione DN 15, PN 25 Eurocono G 3/4" V'nom 210 l/h Pressione differenziale 16...350 kPa (PIQCV) Corpo della valvola Ottone Temperatura del fluido 2...90°C [36...194°F] Curva caratteristica equi percentuale Tasso di trafilamento tasso di trafilamento A a tenuta Marca Belimo Modello C215QPT-B-21A
C215QPT-D | Valvola di zona a 2-vie indipendente dalla pressione con prese di misurazione (porte P/T) DN 15, PN 25 Filettatura interna Rp 1/2" V'nom 0.117 l/s V'nom 420 l/h Pressione differenziale 16...350 kPa Corpo della valvola Ottone Temperatura del fluido -20...120°C [-4...248°F] Curva caratteristica equi percentuale Tasso di trafilamento tasso di trafilamento A a tenuta Marca Belimo Modello C215QPT-D
C215QPT-D-11B | Pacchetto di tubazioni con valvola di zona 2-vie indipendente dalla pressione DN 15, PN 25 Eurocono G 3/4" V'nom 420 l/h Pressione differenziale 16...350 kPa (PIQCV) Corpo della valvola Ottone Temperatura del fluido 2...90°C [36...194°F] Curva caratteristica equi percentuale Tasso di trafilamento tasso di trafilamento A a tenuta Marca Belimo Modello C215QPT-D-11B
C215QPT-D-21B | Pacchetto di tubazioni con valvola di zona 2-vie indipendente dalla pressione DN 15, PN 25 Eurocono G 3/4" V'nom 420 l/h Pressione differenziale 16...350 kPa (PIQCV) Corpo della valvola Ottone Temperatura del fluido 2...90°C [36...194°F] Curva caratteristica equi percentuale Tasso di trafilamento tasso di trafilamento A a tenuta Marca Belimo Modello C215QPT-D-21B
C215QPW-N | 2-vie Valvola a sfera On/Off Certificato acqua potabile: ACS, DVGW, WRAS, ÜA DN 15, PN 40 Filettatura interna Rp 1/2" Kvs 16 m³/h Corpo della valvola Senza piombo e resistente alla dezincificazione (ISO 6509) ottone (CW511L) Temperatura del fluido 5...100°C [41...212°F] Tasso di trafilamento tasso di trafilamento A a tenuta Marca Belimo Modello C215QPW-N
C220Q-K | 2-vie Valvola di zona DN 20, PN 25 Filettatura interna Rp 3/4" Kvs 8 m³/h Corpo della valvola Ottone Temperatura del fluido 2...100°C [36...212°F] Curva caratteristica equi percentuale Tasso di trafilamento tasso di trafilamento A a tenuta Marca Belimo Modello C220Q-K
C220QFL-F6 | Valvola limitatrice di portata a 2-vie indipendente dalla pressione DN 20, PN 25 Filettatura interna Rp 3/4" V'nom 1200 l/h Corpo della valvola Ottone Temperatura del fluido 2...60°C [36...140°F] Tasso di trafilamento tasso di trafilamento A a tenuta Manufacturer Belimo Modello C220QFL-F6
C220QFL-G | Valvola limitatrice di portata a 2-vie indipendente dalla pressione DN 20, PN 25 Filettatura interna Rp 3/4" V'nom 1900 l/h Corpo della valvola Ottone Temperatura del fluido 2...60°C [36...140°F] Tasso di trafilamento tasso di trafilamento A a tenuta Manufacturer Belimo Modello C220QFL-G
C220QFL-G0 | Valvola limitatrice di portata a 2-vie indipendente dalla pressione DN 20, PN 25 Filettatura interna Rp 3/4" V'nom 1500 l/h Corpo della valvola Ottone Temperatura del fluido 2...60°C [36...140°F] Tasso di trafilamento tasso di trafilamento A a tenuta Manufacturer Belimo Modello C220QFL-G0
C220QFL-H | Valvola limitatrice di portata a 2-vie indipendente dalla pressione DN 20, PN 25 Filettatura interna Rp 3/4" V'nom 2900 l/h Corpo della valvola Ottone Temperatura del fluido 2...60°C [36...140°F] Tasso di trafilamento tasso di trafilamento A a tenuta Manufacturer Belimo Modello C220QFL-H
C220QFL-H0 | Valvola limitatrice di portata a 2-vie indipendente dalla pressione DN 20, PN 25 Filettatura interna Rp 3/4" V'nom 2350 l/h Corpo della valvola Ottone Temperatura del fluido 2...60°C [36...140°F] Tasso di trafilamento tasso di trafilamento A a tenuta Manufacturer Belimo Modello C220QFL-H0
C220QP-F | Valvola di zona a 2-vie indipendente dalla pressione DN 20, PN 25 Filettatura interna Rp 3/4" V'nom 0.272 l/s V'nom 980 l/h Pressione differenziale 16...350 kPa Corpo della valvola Ottone Temperatura del fluido -20...120°C [-4...248°F] Curva caratteristica equi percentuale Tasso di trafilamento tasso di trafilamento A a tenuta Marca Belimo Modello C220QP-F
C220QPT-F | Valvola di zona a 2-vie indipendente dalla pressione con prese di misurazione (porte P/T) DN 20, PN 25 Filettatura interna Rp 3/4" V'nom 0.272 l/s V'nom 980 l/h Pressione differenziale 16...350 kPa Corpo della valvola Ottone Temperatura del fluido -20...120°C [-4...248°F] Curva caratteristica equi percentuale Tasso di trafilamento tasso di trafilamento A a tenuta Marca Belimo Modello C220QPT-F
C220QPT-F-11CG | Pacchetto di tubazioni con valvola di zona 2-vie indipendente dalla pressione DN 20, PN 25 Eurocono G 3/4" V'nom 980 l/h Pressione differenziale 16...350 kPa (PIQCV) Corpo della valvola Ottone Temperatura del fluido 2...90°C [36...194°F] Curva caratteristica equi percentuale Tasso di trafilamento tasso di trafilamento A a tenuta Marca Belimo Modello C220QPT-F-11CG
C220QPT-F-21C | Pacchetto di tubazioni con valvola di zona 2-vie indipendente dalla pressione DN 20, PN 25 Eurocono G 3/4" V'nom 980 l/h Pressione differenziale 16...350 kPa (PIQCV) Corpo della valvola Ottone Temperatura del fluido 2...90°C [36...194°F] Curva caratteristica equi percentuale Tasso di trafilamento tasso di trafilamento A a tenuta Marca Belimo Modello C220QPT-F-21C
C220QPT-G-21D | Pacchetto di tubazioni con valvola di zona 2-vie indipendente dalla pressione DN 20, PN 25 Eurocono G 3/4" V'nom 2100 l/h Pressione differenziale 16...350 kPa (PIQCV) Corpo della valvola Ottone Temperatura del fluido 2...90°C [36...194°F] Curva caratteristica equi percentuale Tasso di trafilamento tasso di trafilamento A a tenuta Marca Belimo Modello C220QPT-G-21D
C225Q-K | 2-vie Valvola di zona DN 25, PN 25 Filettatura interna Rp 1" Kvs 7 m³/h Corpo della valvola Ottone Temperatura del fluido 2...100°C [36...212°F] Curva caratteristica equi percentuale Tasso di trafilamento tasso di trafilamento A a tenuta Marca Belimo Modello C225Q-K
C225QPT-G | Valvola di zona a 2-vie indipendente dalla pressione con prese di misurazione (porte P/T) DN 25, PN 25 Filettatura interna Rp 1" V'nom 0.583 l/s V'nom 2100 l/h Pressione differenziale 16...350 kPa Corpo della valvola Ottone Temperatura del fluido -20...120°C [-4...248°F] Curva caratteristica equi percentuale Tasso di trafilamento tasso di trafilamento A a tenuta Marca Belimo Modello C225QPT-G
C315Q-H | 3-vie Valvola di zona per change-over DN 15, PN 25 Filettatura interna Rp 1/2" Kvs 2.5 m³/h Corpo della valvola Ottone Temperatura del fluido 2...100°C [36...212°F] Tasso di trafilamento tasso di trafilamento A a tenuta Marca Belimo Modello C315Q-H
C320Q-J | 3-vie Valvola di zona per change-over DN 20, PN 25 Filettatura interna Rp 3/4" Kvs 4 m³/h Corpo della valvola Ottone Temperatura del fluido 2...100°C [36...212°F] Tasso di trafilamento tasso di trafilamento A a tenuta Marca Belimo Modello C320Q-J
C325Q-J | 3-vie Valvola di zona per change-over DN 25, PN 25 Filettatura interna Rp 1" Kvs 4 m³/h Corpo della valvola Ottone Temperatura del fluido 2...100°C [36...212°F] Tasso di trafilamento tasso di trafilamento A a tenuta Marca Belimo Modello C325Q-J
C415Q-J | 2-vie Valvola di zona DN 15, PN 25 Filettatura esterna G 3/4" Kvs 4.5 m³/h Corpo della valvola Ottone Temperatura del fluido 2...100°C [36...212°F] Curva caratteristica equi percentuale Tasso di trafilamento tasso di trafilamento A a tenuta Marca Belimo Modello C415Q-J
C420Q-K | 2-vie Valvola di zona DN 20, PN 25 Filettatura esterna G 3/4" Kvs 7.8 m³/h Corpo della valvola Ottone Temperatura del fluido 2...100°C [36...212°F] Curva caratteristica equi percentuale Tasso di trafilamento tasso di trafilamento A a tenuta Marca Belimo Modello C420Q-K
C515Q-H | 3-vie Valvola di zona per change-over DN 15, PN 25 Filettatura esterna G 3/4" Kvs 2.3 m³/h Corpo della valvola Ottone Temperatura del fluido 2...100°C [36...212°F] Tasso di trafilamento tasso di trafilamento A a tenuta Marca Belimo Modello C515Q-H
C520Q-J | 3-vie Valvola di zona per change-over DN 20, PN 25 Filettatura esterna G 3/4" Kvs 3.6 m³/h Corpo della valvola Ottone Temperatura del fluido 2...100°C [36...212°F] Tasso di trafilamento tasso di trafilamento A a tenuta Marca Belimo Modello C520Q-J
C615QP-B+BAC | Valvola di zona a 6-vie indipendente dalla pressione Funzione di rilascio della pressione autopulente integrata Zona morta strutturale per un bloccaggio sicuro quando si passa dal riscaldamento al raffreddamento Riduzione di assorbimento in mantenimento Interfaccia NFC senza energia esterna Interfaccia NFC per commissioning, configurazione e manutenzione con la Belimo Assistant App DN 15, PN 16 Filettatura interna Rp 1/2" V'nom 210 l/h Corpo della valvola Corpo in ottone nichelato (6 vie CCV) / ottone (PIQCV) Temperatura del fluido 6...80°C [43...176°F] Curva caratteristica lineare Tasso di trafilamento tasso di trafilamento A a tenuta Alimentazione AC/DC 24 V Assorbimento in funzione 2.1 W Assorbimento in mantenimento 1.9 W Assorbimento per dimensionamento 4.6 VA modulante, comunicativo, ibridi Communication BACnet MS/TP, Modbus RTU, MP-Bus Collegamento elettrico Cavo 1 m PVC Grado di protezione IEC/EN IP40 Classe di protezione IEC/EN III, Bassissima tensione di sicurezza (SELV) Marca Belimo Modello C615QP-B+BAC
C615QP-D+BAC | Valvola di zona a 6-vie indipendente dalla pressione Funzione di rilascio della pressione autopulente integrata Zona morta strutturale per un bloccaggio sicuro quando si passa dal riscaldamento al raffreddamento Riduzione di assorbimento in mantenimento Interfaccia NFC senza energia esterna Interfaccia NFC per commissioning, configurazione e manutenzione con la Belimo Assistant App DN 15, PN 16 Filettatura interna Rp 1/2" V'nom 420 l/h Corpo della valvola Corpo in ottone nichelato (6 vie CCV) / ottone (PIQCV) Temperatura del fluido 6...80°C [43...176°F] Curva caratteristica lineare Tasso di trafilamento tasso di trafilamento A a tenuta Alimentazione AC/DC 24 V Assorbimento in funzione 2.1 W Assorbimento in mantenimento 1.9 W Assorbimento per dimensionamento 4.6 VA modulante, comunicativo, ibridi Communication BACnet MS/TP, Modbus RTU, MP-Bus Collegamento elettrico Cavo 1 m PVC Grado di protezione IEC/EN IP40 Classe di protezione IEC/EN III, Bassissima tensione di sicurezza (SELV) Marca Belimo Modello C615QP-D+BAC
C615QP-F+BAC | Valvola di zona a 6-vie indipendente dalla pressione Funzione di rilascio della pressione autopulente integrata Zona morta strutturale per un bloccaggio sicuro quando si passa dal riscaldamento al raffreddamento Riduzione di assorbimento in mantenimento Interfaccia NFC senza energia esterna Interfaccia NFC per commissioning, configurazione e manutenzione con la Belimo Assistant App DN 15, PN 16 Filettatura interna Rp 1/2" V'nom 980 l/h Corpo della valvola Corpo in ottone nichelato (6 vie CCV) / ottone (PIQCV) Temperatura del fluido 6...80°C [43...176°F] Curva caratteristica lineare Tasso di trafilamento tasso di trafilamento A a tenuta Alimentazione AC/DC 24 V Assorbimento in funzione 2.1 W Assorbimento in mantenimento 1.9 W Assorbimento per dimensionamento 4.6 VA modulante, comunicativo, ibridi Communication BACnet MS/TP, Modbus RTU, MP-Bus Collegamento elettrico Cavo 1 m PVC Grado di protezione IEC/EN IP40 Classe di protezione IEC/EN III, Bassissima tensione di sicurezza (SELV) Marca Belimo Modello C615QP-F+BAC
C620QPT-G+BAC | Valvola di zona a 6-vie indipendente dalla pressione Funzione di rilascio della pressione autopulente integrata Zona morta strutturale per un bloccaggio sicuro quando si passa dal riscaldamento al raffreddamento Riduzione di assorbimento in mantenimento Interfaccia NFC senza energia esterna Interfaccia NFC per commissioning, configurazione e manutenzione con la Belimo Assistant App DN 20, PN 16 Filettatura interna Rp 3/4" V'nom 2100 l/h Corpo della valvola Corpo in ottone nichelato (6 vie CCV) / ottone (PIQCV) Temperatura del fluido 6...80°C [43...176°F] Curva caratteristica lineare Tasso di trafilamento tasso di trafilamento A a tenuta Alimentazione AC/DC 24 V Assorbimento in funzione 2.1 W Assorbimento in mantenimento 1.9 W Assorbimento per dimensionamento 4.6 VA modulante, comunicativo, ibridi Communication BACnet MS/TP, Modbus RTU, MP-Bus Collegamento elettrico Cavo 1 m PVC Grado di protezione IEC/EN IP40 Classe di protezione IEC/EN III, Bassissima tensione di sicurezza (SELV) Marca Belimo Modello C620QPT-G+BAC
CH230-L100.2 | Attuatore Lineare Riduzione di assorbimento in mantenimento Tempo di corsa costante, indipendente dal carico Forza di azionamento motore 125 N Alimentazione AC 100...240 V Frequenza alimentazione 50/60 Hz Assorbimento in funzione 1.5 W Assorbimento in mantenimento 1 W Assorbimento per dimensionamento 3 VA Comando On/Off, 3-punti Tempo di azionamento motore 380 s / 100 mm Lunghezza della corsa Max. 100 mm, regolabile ogni 20 mm Direzione di azionamento del motore con installazione elettrica Azionamento manuale con magnete Collegamento elettrico Cavo 1 m PVC Grado di protezione IEC/EN IP54 Classe di protezione IEC/EN II, Isolamento rinforzato Multi-confezione 20 pz. Marca Belimo Modello CH230-L100.2
CH230-L60.2 | Attuatore Lineare Riduzione di assorbimento in mantenimento Tempo di corsa costante, indipendente dal carico Forza di azionamento motore 125 N Alimentazione AC 100...240 V Frequenza alimentazione 50/60 Hz Assorbimento in funzione 1.5 W Assorbimento in mantenimento 1 W Assorbimento per dimensionamento 3 VA Comando On/Off, 3-punti Tempo di azionamento motore 380 s / 100 mm Lunghezza della corsa Max. 60 mm, regolabile ogni 20 mm Direzione di azionamento del motore con installazione elettrica Azionamento manuale con magnete Collegamento elettrico Cavo 1 m PVC Grado di protezione IEC/EN IP54 Classe di protezione IEC/EN II, Isolamento rinforzato Multi-confezione 20 pz. Marca Belimo Modello CH230-L60.2
CH24-L100.2 | Attuatore Lineare Riduzione di assorbimento in mantenimento Tempo di corsa costante, indipendente dal carico Forza di azionamento motore 125 N Alimentazione AC/DC 24 V Frequenza alimentazione 50/60 Hz Assorbimento in funzione 0.5 W Assorbimento in mantenimento 0.2 W Assorbimento per dimensionamento 1 VA Comando On/Off, 3-punti Tempo di azionamento motore 380 s / 100 mm Lunghezza della corsa Max. 100 mm, regolabile ogni 20 mm Direzione di azionamento del motore con installazione elettrica Azionamento manuale con magnete Collegamento elettrico Cavo 1 m PVC Grado di protezione IEC/EN IP54 Classe di protezione IEC/EN III, Bassissima tensione di sicurezza (SELV) Multi-confezione 20 pz. Marca Belimo Modello CH24-L100.2
CH24-L60.2 | Attuatore Lineare Riduzione di assorbimento in mantenimento Tempo di corsa costante, indipendente dal carico Forza di azionamento motore 125 N Alimentazione AC/DC 24 V Frequenza alimentazione 50/60 Hz Assorbimento in funzione 0.5 W Assorbimento in mantenimento 0.2 W Assorbimento per dimensionamento 1 VA Comando On/Off, 3-punti Tempo di azionamento motore 380 s / 100 mm Lunghezza della corsa Max. 60 mm, regolabile ogni 20 mm Direzione di azionamento del motore con installazione elettrica Azionamento manuale con magnete Collegamento elettrico Cavo 1 m PVC Grado di protezione IEC/EN IP54 Classe di protezione IEC/EN III, Bassissima tensione di sicurezza (SELV) Multi-confezione 20 pz. Marca Belimo Modello CH24-L60.2
CH24-SR-L100.2 | Attuatore lineare modulante Riduzione di assorbimento in mantenimento Tempo di corsa costante, indipendente dal carico Forza di azionamento motore 125 N Alimentazione AC/DC 24 V Frequenza alimentazione 50/60 Hz Assorbimento in funzione 1 W Assorbimento in mantenimento 0.5 W Assorbimento per dimensionamento 1.5 VA Comando modulante Tempo di azionamento motore 380 s / 100 mm Campo di lavoro 2...10 V Feedback posizione 2...10 V Lunghezza della corsa Max. 100 mm, regolabile ogni 20 mm Direzione di azionamento del motore Y = 0 V: retratta Azionamento manuale con magnete Collegamento elettrico Cavo 1 m PVC Grado di protezione IEC/EN IP54 Classe di protezione IEC/EN III, Bassissima tensione di sicurezza (SELV) Multi-confezione 20 pz. Marca Belimo Modello CH24-SR-L100.2
CH24-SR-L60.2 | Attuatore lineare modulante Riduzione di assorbimento in mantenimento Tempo di corsa costante, indipendente dal carico Forza di azionamento motore 125 N Alimentazione AC/DC 24 V Frequenza alimentazione 50/60 Hz Assorbimento in funzione 1 W Assorbimento in mantenimento 0.5 W Assorbimento per dimensionamento 1.5 VA Comando modulante Tempo di azionamento motore 380 s / 100 mm Campo di lavoro 2...10 V Feedback posizione 2...10 V Lunghezza della corsa Max. 60 mm, regolabile ogni 20 mm Direzione di azionamento del motore Y = 0 V: retratta Azionamento manuale con magnete Collegamento elettrico Cavo 1 m PVC Grado di protezione IEC/EN IP54 Classe di protezione IEC/EN III, Bassissima tensione di sicurezza (SELV) Multi-confezione 20 pz. Marca Belimo Modello CH24-SR-L60.2
CH24-SR-R100.2 | Attuatore lineare modulante Riduzione di assorbimento in mantenimento Tempo di corsa costante, indipendente dal carico Forza di azionamento motore 125 N Alimentazione AC/DC 24 V Frequenza alimentazione 50/60 Hz Assorbimento in funzione 1 W Assorbimento in mantenimento 0.5 W Assorbimento per dimensionamento 1.5 VA Comando modulante Tempo di azionamento motore 380 s / 100 mm Campo di lavoro 2...10 V Feedback posizione 2...10 V Lunghezza della corsa Max. 100 mm, regolabile ogni 20 mm Direzione di azionamento del motore Y = 0 V: estesa Azionamento manuale con magnete Collegamento elettrico Cavo 1 m PVC Grado di protezione IEC/EN IP54 Classe di protezione IEC/EN III, Bassissima tensione di sicurezza (SELV) Multi-confezione 20 pz. Marca Belimo Modello CH24-SR-R100.2
CH24-SR-R60.2 | Attuatore lineare modulante Riduzione di assorbimento in mantenimento Tempo di corsa costante, indipendente dal carico Forza di azionamento motore 125 N Alimentazione AC/DC 24 V Frequenza alimentazione 50/60 Hz Assorbimento in funzione 1 W Assorbimento in mantenimento 0.5 W Assorbimento per dimensionamento 1.5 VA Comando modulante Tempo di azionamento motore 380 s / 100 mm Campo di lavoro 2...10 V Feedback posizione 2...10 V Lunghezza della corsa Max. 60 mm, regolabile ogni 20 mm Direzione di azionamento del motore Y = 0 V: estesa Azionamento manuale con magnete Collegamento elettrico Cavo 1 m PVC Grado di protezione IEC/EN IP54 Classe di protezione IEC/EN III, Bassissima tensione di sicurezza (SELV) Multi-confezione 20 pz. Marca Belimo Modello CH24-SR-R60.2
CM230-F-L | Attuatore per serranda Riduzione di assorbimento in mantenimento Tempo di corsa costante, indipendente dal carico Limitatore angolo rotazione meccanico e indicatore di posizione Coppia motore 2 Nm Alimentazione AC 100...240 V Frequenza alimentazione 50/60 Hz Assorbimento in funzione 1.5 W Assorbimento in mantenimento 1 W Assorbimento per dimensionamento 3 VA Comando On/Off, 3-punti Tempo di azionamento motore 75 s / 90° Direzione di azionamento del motore senso di rotazione antiorario Angolo di rotazione 0...287.5° Azionamento manuale con magnete Interfaccia meccanica Perno quadro 8x8 mm Collegamento elettrico Cavo 1 m PVC Grado di protezione IEC/EN IP54 Classe di protezione IEC/EN II, Isolamento rinforzato Marca Belimo Modello CM230-F-L
CM230-F-R | Attuatore per serranda Riduzione di assorbimento in mantenimento Tempo di corsa costante, indipendente dal carico Limitatore angolo rotazione meccanico e indicatore di posizione Coppia motore 2 Nm Alimentazione AC 100...240 V Frequenza alimentazione 50/60 Hz Assorbimento in funzione 1.5 W Assorbimento in mantenimento 1 W Assorbimento per dimensionamento 3 VA Comando On/Off, 3-punti Tempo di azionamento motore 75 s / 90° Direzione di azionamento del motore senso di rotazione orario Angolo di rotazione 0...287.5° Azionamento manuale con magnete Interfaccia meccanica Perno quadro 8x8 mm Collegamento elettrico Cavo 1 m PVC Grado di protezione IEC/EN IP54 Classe di protezione IEC/EN II, Isolamento rinforzato Marca Belimo Modello CM230-F-R
CM230-L | Attuatore per serranda Riduzione di assorbimento in mantenimento Tempo di corsa costante, indipendente dal carico Limitatore angolo rotazione meccanico e indicatore di posizione Coppia motore 2 Nm Alimentazione AC 100...240 V Frequenza alimentazione 50/60 Hz Assorbimento in funzione 1.5 W Assorbimento in mantenimento 1 W Assorbimento per dimensionamento 3 VA Comando On/Off, 3-punti Tempo di azionamento motore 75 s / 90° Direzione di azionamento del motore senso di rotazione antiorario Angolo di rotazione 0...287.5° Azionamento manuale con magnete Interfaccia meccanica Morsetto universale 6...12.7 mm Collegamento elettrico Cavo 1 m PVC Grado di protezione IEC/EN IP54 Classe di protezione IEC/EN II, Isolamento rinforzato Marca Belimo Modello CM230-L
CM230-L-100D.2 | Attuatore compatto con pala integrata Riduzione di assorbimento in mantenimento Tempo di corsa costante, indipendente dal carico Limitatore angolo rotazione meccanico e indicatore di posizione Coppia motore 2 Nm Diametro condotto circolare DN 100 Alimentazione AC 100...240 V Frequenza alimentazione 50/60 Hz Assorbimento in funzione 1.5 W Assorbimento in mantenimento 1 W Assorbimento per dimensionamento 3 VA Comando On/Off, 3-punti Tempo di azionamento motore 58 s / 70° Angolo di rotazione 70° Azionamento manuale con magnete Collegamento elettrico Cavo 1 m PVC Grado di protezione IEC/EN IP54 Classe di protezione IEC/EN II, Isolamento rinforzato Multi-confezione 20 pz. Marca Belimo Modello CM230-L-100D.2
CM230-L-125D.2 | Attuatore compatto con pala integrata Riduzione di assorbimento in mantenimento Tempo di corsa costante, indipendente dal carico Limitatore angolo rotazione meccanico e indicatore di posizione Coppia motore 2 Nm Diametro condotto circolare DN 125 Alimentazione AC 100...240 V Frequenza alimentazione 50/60 Hz Assorbimento in funzione 1.5 W Assorbimento in mantenimento 1 W Assorbimento per dimensionamento 3 VA Comando On/Off, 3-punti Tempo di azionamento motore 58 s / 70° Angolo di rotazione 70° Azionamento manuale con magnete Collegamento elettrico Cavo 1 m PVC Grado di protezione IEC/EN IP54 Classe di protezione IEC/EN II, Isolamento rinforzato Multi-confezione 20 pz. Marca Belimo Modello CM230-L-125D.2
CM230-L-150D.2 | Attuatore compatto con pala integrata Riduzione di assorbimento in mantenimento Tempo di corsa costante, indipendente dal carico Limitatore angolo rotazione meccanico e indicatore di posizione Coppia motore 2 Nm Diametro condotto circolare DN 150 Alimentazione AC 100...240 V Frequenza alimentazione 50/60 Hz Assorbimento in funzione 1.5 W Assorbimento in mantenimento 1 W Assorbimento per dimensionamento 3 VA Comando On/Off, 3-punti Tempo di azionamento motore 58 s / 70° Angolo di rotazione 70° Azionamento manuale con magnete Collegamento elettrico Cavo 1 m PVC Grado di protezione IEC/EN IP54 Classe di protezione IEC/EN II, Isolamento rinforzato Multi-confezione 20 pz. Marca Belimo Modello CM230-L-150D.2
CM230-L-160D.2 | Attuatore compatto con pala integrata Riduzione di assorbimento in mantenimento Tempo di corsa costante, indipendente dal carico Limitatore angolo rotazione meccanico e indicatore di posizione Coppia motore 2 Nm Diametro condotto circolare DN 160 Alimentazione AC 100...240 V Frequenza alimentazione 50/60 Hz Assorbimento in funzione 1.5 W Assorbimento in mantenimento 1 W Assorbimento per dimensionamento 3 VA Comando On/Off, 3-punti Tempo di azionamento motore 58 s / 70° Angolo di rotazione 70° Azionamento manuale con magnete Collegamento elettrico Cavo 1 m PVC Grado di protezione IEC/EN IP54 Classe di protezione IEC/EN II, Isolamento rinforzato Multi-confezione 20 pz. Marca Belimo Modello CM230-L-160D.2
CM230-R | Attuatore per serranda Riduzione di assorbimento in mantenimento Tempo di corsa costante, indipendente dal carico Limitatore angolo rotazione meccanico e indicatore di posizione Coppia motore 2 Nm Alimentazione AC 100...240 V Frequenza alimentazione 50/60 Hz Assorbimento in funzione 1.5 W Assorbimento in mantenimento 1 W Assorbimento per dimensionamento 3 VA Comando On/Off, 3-punti Tempo di azionamento motore 75 s / 90° Direzione di azionamento del motore senso di rotazione orario Angolo di rotazione 0...287.5° Azionamento manuale con magnete Interfaccia meccanica Morsetto universale 6...12.7 mm Collegamento elettrico Cavo 1 m PVC Grado di protezione IEC/EN IP54 Classe di protezione IEC/EN II, Isolamento rinforzato Marca Belimo Modello CM230-R
CM230G-F-L | Attuatore per serranda Riduzione di assorbimento in mantenimento Tempo di corsa costante, indipendente dal carico Limitatore angolo rotazione meccanico e indicatore di posizione Coppia motore 2 Nm Alimentazione AC 100...240 V Frequenza alimentazione 50/60 Hz Assorbimento in funzione 1.5 W Assorbimento in mantenimento 1 W Assorbimento per dimensionamento 3 VA Comando On/Off, 3-punti Tempo di azionamento motore 75 s / 90° Direzione di azionamento del motore senso di rotazione antiorario Angolo di rotazione 0...287.5° Azionamento manuale con magnete Interfaccia meccanica Perno quadro 8x8 mm Collegamento elettrico Cavo 1 m PVC Grado di protezione IEC/EN IP66 Classe di protezione IEC/EN II, Isolamento rinforzato Marca Belimo Modello CM230G-F-L
CM230G-F-R | Attuatore per serranda Riduzione di assorbimento in mantenimento Tempo di corsa costante, indipendente dal carico Limitatore angolo rotazione meccanico e indicatore di posizione Coppia motore 2 Nm Alimentazione AC 100...240 V Frequenza alimentazione 50/60 Hz Assorbimento in funzione 1.5 W Assorbimento in mantenimento 1 W Assorbimento per dimensionamento 3 VA Comando On/Off, 3-punti Tempo di azionamento motore 75 s / 90° Direzione di azionamento del motore senso di rotazione orario Angolo di rotazione 0...287.5° Azionamento manuale con magnete Interfaccia meccanica Perno quadro 8x8 mm Collegamento elettrico Cavo 1 m PVC Grado di protezione IEC/EN IP66 Classe di protezione IEC/EN II, Isolamento rinforzato Marca Belimo Modello CM230G-F-R
CM230G-L | Attuatore per serranda Riduzione di assorbimento in mantenimento Tempo di corsa costante, indipendente dal carico Limitatore angolo rotazione meccanico e indicatore di posizione Coppia motore 2 Nm Alimentazione AC 100...240 V Frequenza alimentazione 50/60 Hz Assorbimento in funzione 1.5 W Assorbimento in mantenimento 1 W Assorbimento per dimensionamento 3 VA Comando On/Off, 3-punti Tempo di azionamento motore 75 s / 90° Direzione di azionamento del motore senso di rotazione antiorario Angolo di rotazione 0...287.5° Azionamento manuale con magnete Interfaccia meccanica Morsetto universale 6...12.7 mm Collegamento elettrico Cavo 1 m PVC Grado di protezione IEC/EN IP66 Classe di protezione IEC/EN II, Isolamento rinforzato Marca Belimo Modello CM230G-L
CM230G-R | Attuatore per serranda Riduzione di assorbimento in mantenimento Tempo di corsa costante, indipendente dal carico Limitatore angolo rotazione meccanico e indicatore di posizione Coppia motore 2 Nm Alimentazione AC 100...240 V Frequenza alimentazione 50/60 Hz Assorbimento in funzione 1.5 W Assorbimento in mantenimento 1 W Assorbimento per dimensionamento 3 VA Comando On/Off, 3-punti Tempo di azionamento motore 75 s / 90° Direzione di azionamento del motore senso di rotazione orario Angolo di rotazione 0...287.5° Azionamento manuale con magnete Interfaccia meccanica Morsetto universale 6...12.7 mm Collegamento elettrico Cavo 1 m PVC Grado di protezione IEC/EN IP66 Classe di protezione IEC/EN II, Isolamento rinforzato Marca Belimo Modello CM230G-R
CM24-F-L | Attuatore per serranda Riduzione di assorbimento in mantenimento Tempo di corsa costante, indipendente dal carico Limitatore angolo rotazione meccanico e indicatore di posizione Coppia motore 2 Nm Alimentazione AC/DC 24 V Frequenza alimentazione 50/60 Hz Assorbimento in funzione 0.5 W Assorbimento in mantenimento 0.2 W Assorbimento per dimensionamento 1 VA Comando On/Off, 3-punti Tempo di azionamento motore 75 s / 90° Direzione di azionamento del motore senso di rotazione antiorario Angolo di rotazione 0...287.5° Azionamento manuale con magnete Interfaccia meccanica Perno quadro 8x8 mm Collegamento elettrico Cavo 1 m PVC Grado di protezione IEC/EN IP54 Classe di protezione IEC/EN III, Bassissima tensione di sicurezza (SELV) Marca Belimo Modello CM24-F-L
CM24-F-R | Attuatore per serranda Riduzione di assorbimento in mantenimento Tempo di corsa costante, indipendente dal carico Limitatore angolo rotazione meccanico e indicatore di posizione Coppia motore 2 Nm Alimentazione AC/DC 24 V Frequenza alimentazione 50/60 Hz Assorbimento in funzione 0.5 W Assorbimento in mantenimento 0.2 W Assorbimento per dimensionamento 1 VA Comando On/Off, 3-punti Tempo di azionamento motore 75 s / 90° Direzione di azionamento del motore senso di rotazione orario Angolo di rotazione 0...287.5° Azionamento manuale con magnete Interfaccia meccanica Perno quadro 8x8 mm Collegamento elettrico Cavo 1 m PVC Grado di protezione IEC/EN IP54 Classe di protezione IEC/EN III, Bassissima tensione di sicurezza (SELV) Marca Belimo Modello CM24-F-R
CM24-L | Attuatore per serranda Riduzione di assorbimento in mantenimento Tempo di corsa costante, indipendente dal carico Limitatore angolo rotazione meccanico e indicatore di posizione Coppia motore 2 Nm Alimentazione AC/DC 24 V Frequenza alimentazione 50/60 Hz Assorbimento in funzione 0.5 W Assorbimento in mantenimento 0.2 W Assorbimento per dimensionamento 1 VA Comando On/Off, 3-punti Tempo di azionamento motore 75 s / 90° Direzione di azionamento del motore senso di rotazione antiorario Angolo di rotazione 0...287.5° Azionamento manuale con magnete Interfaccia meccanica Morsetto universale 6...12.7 mm Collegamento elettrico Cavo 1 m PVC Grado di protezione IEC/EN IP54 Classe di protezione IEC/EN III, Bassissima tensione di sicurezza (SELV) Marca Belimo Modello CM24-L
CM24-L-100D.2 | Attuatore compatto con pala integrata Riduzione di assorbimento in mantenimento Tempo di corsa costante, indipendente dal carico Limitatore angolo rotazione meccanico e indicatore di posizione Coppia motore 2 Nm Diametro condotto circolare DN 100 Alimentazione AC/DC 24 V Frequenza alimentazione 50/60 Hz Assorbimento in funzione 0.5 W Assorbimento in mantenimento 0.2 W Assorbimento per dimensionamento 1 VA Comando On/Off, 3-punti Tempo di azionamento motore 58 s / 70° Angolo di rotazione 70° Azionamento manuale con magnete Collegamento elettrico Cavo 1 m PVC Grado di protezione IEC/EN IP54 Classe di protezione IEC/EN III, Bassissima tensione di sicurezza (SELV) Multi-confezione 20 pz. Marca Belimo Modello CM24-L-100D.2
CM24-L-125D.2 | Attuatore compatto con pala integrata Riduzione di assorbimento in mantenimento Tempo di corsa costante, indipendente dal carico Limitatore angolo rotazione meccanico e indicatore di posizione Coppia motore 2 Nm Diametro condotto circolare DN 125 Alimentazione AC/DC 24 V Frequenza alimentazione 50/60 Hz Assorbimento in funzione 0.5 W Assorbimento in mantenimento 0.2 W Assorbimento per dimensionamento 1 VA Comando On/Off, 3-punti Tempo di azionamento motore 58 s / 70° Angolo di rotazione 70° Azionamento manuale con magnete Collegamento elettrico Cavo 1 m PVC Grado di protezione IEC/EN IP54 Classe di protezione IEC/EN III, Bassissima tensione di sicurezza (SELV) Multi-confezione 20 pz. Marca Belimo Modello CM24-L-125D.2
CM24-L-150D.2 | Attuatore compatto con pala integrata Riduzione di assorbimento in mantenimento Tempo di corsa costante, indipendente dal carico Limitatore angolo rotazione meccanico e indicatore di posizione Coppia motore 2 Nm Diametro condotto circolare DN 150 Alimentazione AC/DC 24 V Frequenza alimentazione 50/60 Hz Assorbimento in funzione 0.5 W Assorbimento in mantenimento 0.2 W Assorbimento per dimensionamento 1 VA Comando On/Off, 3-punti Tempo di azionamento motore 58 s / 70° Angolo di rotazione 70° Azionamento manuale con magnete Collegamento elettrico Cavo 1 m PVC Grado di protezione IEC/EN IP54 Classe di protezione IEC/EN III, Bassissima tensione di sicurezza (SELV) Multi-confezione 20 pz. Marca Belimo Modello CM24-L-150D.2
CM24-L-160D.2 | Attuatore compatto con pala integrata Riduzione di assorbimento in mantenimento Tempo di corsa costante, indipendente dal carico Limitatore angolo rotazione meccanico e indicatore di posizione Coppia motore 2 Nm Diametro condotto circolare DN 160 Alimentazione AC/DC 24 V Frequenza alimentazione 50/60 Hz Assorbimento in funzione 0.5 W Assorbimento in mantenimento 0.2 W Assorbimento per dimensionamento 1 VA Comando On/Off, 3-punti Tempo di azionamento motore 58 s / 70° Angolo di rotazione 70° Azionamento manuale con magnete Collegamento elettrico Cavo 1 m PVC Grado di protezione IEC/EN IP54 Classe di protezione IEC/EN III, Bassissima tensione di sicurezza (SELV) Multi-confezione 20 pz. Marca Belimo Modello CM24-L-160D.2
CM24-MPL-L | Attuatore per serranda comunicativo Riduzione di assorbimento in mantenimento Tempo di corsa costante, indipendente dal carico Range di impostazione adattabile Limitatore angolo rotazione meccanico e indicatore di posizione Coppia motore 2 Nm Alimentazione AC/DC 24 V Frequenza alimentazione 50/60 Hz Assorbimento in funzione 1 W Assorbimento in mantenimento 0.5 W Assorbimento per dimensionamento 1.5 VA Comando comunicativo Communication MP-Bus Tempo di azionamento motore 75 s / 90° Direzione di azionamento del motore senso di rotazione antiorario Angolo di rotazione 0...287.5° Azionamento manuale con magnete Interfaccia meccanica Morsetto universale 6...12.7 mm Collegamento elettrico Cavo 1 m PVC Grado di protezione IEC/EN IP54 Classe di protezione IEC/EN III, Bassissima tensione di sicurezza (SELV) Marca Belimo Modello CM24-MPL-L
CM24-MPL-R | Attuatore per serranda comunicativo Riduzione di assorbimento in mantenimento Tempo di corsa costante, indipendente dal carico Range di impostazione adattabile Limitatore angolo rotazione meccanico e indicatore di posizione Coppia motore 2 Nm Alimentazione AC/DC 24 V Frequenza alimentazione 50/60 Hz Assorbimento in funzione 1 W Assorbimento in mantenimento 0.5 W Assorbimento per dimensionamento 1.5 VA Comando comunicativo Communication MP-Bus Tempo di azionamento motore 75 s / 90° Direzione di azionamento del motore senso di rotazione orario Angolo di rotazione 0...287.5° Azionamento manuale con magnete Interfaccia meccanica Morsetto universale 6...12.7 mm Collegamento elettrico Cavo 1 m PVC Grado di protezione IEC/EN IP54 Classe di protezione IEC/EN III, Bassissima tensione di sicurezza (SELV) Marca Belimo Modello CM24-MPL-R
CM24-R | Attuatore per serranda Riduzione di assorbimento in mantenimento Tempo di corsa costante, indipendente dal carico Limitatore angolo rotazione meccanico e indicatore di posizione Coppia motore 2 Nm Alimentazione AC/DC 24 V Frequenza alimentazione 50/60 Hz Assorbimento in funzione 0.5 W Assorbimento in mantenimento 0.2 W Assorbimento per dimensionamento 1 VA Comando On/Off, 3-punti Tempo di azionamento motore 75 s / 90° Direzione di azionamento del motore senso di rotazione orario Angolo di rotazione 0...287.5° Azionamento manuale con magnete Interfaccia meccanica Morsetto universale 6...12.7 mm Collegamento elettrico Cavo 1 m PVC Grado di protezione IEC/EN IP54 Classe di protezione IEC/EN III, Bassissima tensione di sicurezza (SELV) Marca Belimo Modello CM24-R
CM24-SR-F-L | Attuatore modulante per serranda Riduzione di assorbimento in mantenimento Tempo di corsa costante, indipendente dal carico Limitatore angolo rotazione meccanico e indicatore di posizione Coppia motore 2 Nm Alimentazione AC/DC 24 V Frequenza alimentazione 50/60 Hz Assorbimento in funzione 1 W Assorbimento in mantenimento 0.5 W Assorbimento per dimensionamento 1.5 VA Comando modulante Tempo di azionamento motore 75 s / 90° Campo di lavoro 2...10 V Feedback posizione 2...10 V Direzione di azionamento del motore senso di rotazione antiorario Angolo di rotazione 95°, settaggio fisso Azionamento manuale con magnete Interfaccia meccanica Perno quadro 8x8 mm Collegamento elettrico Cavo 1 m PVC Grado di protezione IEC/EN IP54 Classe di protezione IEC/EN III, Bassissima tensione di sicurezza (SELV) Marca Belimo Modello CM24-SR-F-L
CM24-SR-F-R | Attuatore modulante per serranda Riduzione di assorbimento in mantenimento Tempo di corsa costante, indipendente dal carico Limitatore angolo rotazione meccanico e indicatore di posizione Coppia motore 2 Nm Alimentazione AC/DC 24 V Frequenza alimentazione 50/60 Hz Assorbimento in funzione 1 W Assorbimento in mantenimento 0.5 W Assorbimento per dimensionamento 1.5 VA Comando modulante Tempo di azionamento motore 75 s / 90° Campo di lavoro 2...10 V Feedback posizione 2...10 V Direzione di azionamento del motore senso di rotazione orario Angolo di rotazione 95°, settaggio fisso Azionamento manuale con magnete Interfaccia meccanica Perno quadro 8x8 mm Collegamento elettrico Cavo 1 m PVC Grado di protezione IEC/EN IP54 Classe di protezione IEC/EN III, Bassissima tensione di sicurezza (SELV) Marca Belimo Modello CM24-SR-F-R
CM24-SR-F-T-L | Attuatore modulante per serranda Riduzione di assorbimento in mantenimento Tempo di corsa costante, indipendente dal carico Limitatore angolo rotazione meccanico e indicatore di posizione Coppia motore 2 Nm Alimentazione AC/DC 24 V Frequenza alimentazione 50/60 Hz Assorbimento in funzione 1 W Assorbimento in mantenimento 0.5 W Assorbimento per dimensionamento 1.5 VA Comando modulante Tempo di azionamento motore 75 s / 90° Campo di lavoro 2...10 V Feedback posizione 2...10 V Direzione di azionamento del motore senso di rotazione antiorario Angolo di rotazione 95°, settaggio fisso Azionamento manuale con magnete Interfaccia meccanica Perno quadro 8x8 mm Collegamento elettrico Terminali Grado di protezione IEC/EN IP20 Classe di protezione IEC/EN III, Bassissima tensione di sicurezza (SELV) Marca Belimo Modello CM24-SR-F-T-L
CM24-SR-F-T-R | Attuatore modulante per serranda Riduzione di assorbimento in mantenimento Tempo di corsa costante, indipendente dal carico Limitatore angolo rotazione meccanico e indicatore di posizione Coppia motore 2 Nm Alimentazione AC/DC 24 V Frequenza alimentazione 50/60 Hz Assorbimento in funzione 1 W Assorbimento in mantenimento 0.5 W Assorbimento per dimensionamento 1.5 VA Comando modulante Tempo di azionamento motore 75 s / 90° Campo di lavoro 2...10 V Feedback posizione 2...10 V Direzione di azionamento del motore senso di rotazione orario Angolo di rotazione 95°, settaggio fisso Azionamento manuale con magnete Interfaccia meccanica Perno quadro 8x8 mm Collegamento elettrico Terminali Grado di protezione IEC/EN IP20 Classe di protezione IEC/EN III, Bassissima tensione di sicurezza (SELV) Marca Belimo Modello CM24-SR-F-T-R
CM24-SR-L | Attuatore modulante per serranda Riduzione di assorbimento in mantenimento Tempo di corsa costante, indipendente dal carico Limitatore angolo rotazione meccanico e indicatore di posizione Coppia motore 2 Nm Alimentazione AC/DC 24 V Frequenza alimentazione 50/60 Hz Assorbimento in funzione 1 W Assorbimento in mantenimento 0.5 W Assorbimento per dimensionamento 1.5 VA Comando modulante Tempo di azionamento motore 75 s / 90° Campo di lavoro 2...10 V Feedback posizione 2...10 V Direzione di azionamento del motore senso di rotazione antiorario Angolo di rotazione 95°, settaggio fisso Azionamento manuale con magnete Interfaccia meccanica Morsetto universale 6...12.7 mm Collegamento elettrico Cavo 1 m PVC Grado di protezione IEC/EN IP54 Classe di protezione IEC/EN III, Bassissima tensione di sicurezza (SELV) Marca Belimo Modello CM24-SR-L
CM24-SR-L-100D.2 | Attuatore compatto modulante con pala della serranda Riduzione di assorbimento in mantenimento Tempo di corsa costante, indipendente dal carico Limitatore angolo rotazione meccanico e indicatore di posizione Coppia motore 2 Nm Diametro condotto circolare DN 100 Alimentazione AC/DC 24 V Frequenza alimentazione 50/60 Hz Assorbimento in funzione 1 W Assorbimento in mantenimento 0.5 W Assorbimento per dimensionamento 1.5 VA Comando modulante Tempo di azionamento motore 58 s / 70° Campo di lavoro 2...10 V Feedback posizione 2...10 V Angolo di rotazione 70° Azionamento manuale con magnete Collegamento elettrico Cavo 1 m PVC Grado di protezione IEC/EN IP54 Classe di protezione IEC/EN III, Bassissima tensione di sicurezza (SELV) Multi-confezione 20 pz. Marca Belimo Modello CM24-SR-L-100D.2
CM24-SR-L-125D.2 | Attuatore compatto modulante con pala della serranda Riduzione di assorbimento in mantenimento Tempo di corsa costante, indipendente dal carico Limitatore angolo rotazione meccanico e indicatore di posizione Coppia motore 2 Nm Diametro condotto circolare DN 125 Alimentazione AC/DC 24 V Frequenza alimentazione 50/60 Hz Assorbimento in funzione 1 W Assorbimento in mantenimento 0.5 W Assorbimento per dimensionamento 1.5 VA Comando modulante Tempo di azionamento motore 58 s / 70° Campo di lavoro 2...10 V Feedback posizione 2...10 V Angolo di rotazione 70° Azionamento manuale con magnete Collegamento elettrico Cavo 1 m PVC Grado di protezione IEC/EN IP54 Classe di protezione IEC/EN III, Bassissima tensione di sicurezza (SELV) Multi-confezione 20 pz. Marca Belimo Modello CM24-SR-L-125D.2
CM24-SR-L-150D.2 | Attuatore compatto modulante con pala della serranda Riduzione di assorbimento in mantenimento Tempo di corsa costante, indipendente dal carico Limitatore angolo rotazione meccanico e indicatore di posizione Coppia motore 2 Nm Diametro condotto circolare DN 150 Alimentazione AC/DC 24 V Frequenza alimentazione 50/60 Hz Assorbimento in funzione 1 W Assorbimento in mantenimento 0.5 W Assorbimento per dimensionamento 1.5 VA Comando modulante Tempo di azionamento motore 58 s / 70° Campo di lavoro 2...10 V Feedback posizione 2...10 V Angolo di rotazione 70° Azionamento manuale con magnete Collegamento elettrico Cavo 1 m PVC Grado di protezione IEC/EN IP54 Classe di protezione IEC/EN III, Bassissima tensione di sicurezza (SELV) Multi-confezione 20 pz. Marca Belimo Modello CM24-SR-L-150D.2
CM24-SR-L-160D.2 | Attuatore compatto modulante con pala della serranda Riduzione di assorbimento in mantenimento Tempo di corsa costante, indipendente dal carico Limitatore angolo rotazione meccanico e indicatore di posizione Coppia motore 2 Nm Diametro condotto circolare DN 160 Alimentazione AC/DC 24 V Frequenza alimentazione 50/60 Hz Assorbimento in funzione 1 W Assorbimento in mantenimento 0.5 W Assorbimento per dimensionamento 1.5 VA Comando modulante Tempo di azionamento motore 58 s / 70° Campo di lavoro 2...10 V Feedback posizione 2...10 V Angolo di rotazione 70° Azionamento manuale con magnete Collegamento elettrico Cavo 1 m PVC Grado di protezione IEC/EN IP54 Classe di protezione IEC/EN III, Bassissima tensione di sicurezza (SELV) Multi-confezione 20 pz. Marca Belimo Modello CM24-SR-L-160D.2
CM24-SR-R | Attuatore modulante per serranda Riduzione di assorbimento in mantenimento Tempo di corsa costante, indipendente dal carico Limitatore angolo rotazione meccanico e indicatore di posizione Coppia motore 2 Nm Alimentazione AC/DC 24 V Frequenza alimentazione 50/60 Hz Assorbimento in funzione 1 W Assorbimento in mantenimento 0.5 W Assorbimento per dimensionamento 1.5 VA Comando modulante Tempo di azionamento motore 75 s / 90° Campo di lavoro 2...10 V Feedback posizione 2...10 V Direzione di azionamento del motore senso di rotazione orario Angolo di rotazione 95°, settaggio fisso Azionamento manuale con magnete Interfaccia meccanica Morsetto universale 6...12.7 mm Collegamento elettrico Cavo 1 m PVC Grado di protezione IEC/EN IP54 Classe di protezione IEC/EN III, Bassissima tensione di sicurezza (SELV) Marca Belimo Modello CM24-SR-R
CM24-SR-T-L | Attuatore modulante per serranda Riduzione di assorbimento in mantenimento Tempo di corsa costante, indipendente dal carico Limitatore angolo rotazione meccanico e indicatore di posizione Coppia motore 2 Nm Alimentazione AC/DC 24 V Frequenza alimentazione 50/60 Hz Assorbimento in funzione 1 W Assorbimento in mantenimento 0.5 W Assorbimento per dimensionamento 1.5 VA Comando modulante Tempo di azionamento motore 75 s / 90° Campo di lavoro 2...10 V Feedback posizione 2...10 V Direzione di azionamento del motore senso di rotazione antiorario Angolo di rotazione 95°, settaggio fisso Azionamento manuale con magnete Interfaccia meccanica Morsetto universale 6...12.7 mm Collegamento elettrico Terminali Grado di protezione IEC/EN IP20 Classe di protezione IEC/EN III, Bassissima tensione di sicurezza (SELV) Marca Belimo Modello CM24-SR-T-L
CM24-SR-T-R | Attuatore modulante per serranda Riduzione di assorbimento in mantenimento Tempo di corsa costante, indipendente dal carico Limitatore angolo rotazione meccanico e indicatore di posizione Coppia motore 2 Nm Alimentazione AC/DC 24 V Frequenza alimentazione 50/60 Hz Assorbimento in funzione 1 W Assorbimento in mantenimento 0.5 W Assorbimento per dimensionamento 1.5 VA Comando modulante Tempo di azionamento motore 75 s / 90° Campo di lavoro 2...10 V Feedback posizione 2...10 V Direzione di azionamento del motore senso di rotazione orario Angolo di rotazione 95°, settaggio fisso Azionamento manuale con magnete Interfaccia meccanica Morsetto universale 6...12.7 mm Collegamento elettrico Terminali Grado di protezione IEC/EN IP20 Classe di protezione IEC/EN III, Bassissima tensione di sicurezza (SELV) Marca Belimo Modello CM24-SR-T-R
CM24-SX-L | Attuatore modulante per serranda Riduzione di assorbimento in mantenimento Tempo di corsa costante, indipendente dal carico Range di impostazione adattabile Limitatore angolo rotazione meccanico e indicatore di posizione Coppia motore 2 Nm Alimentazione AC/DC 24 V Frequenza alimentazione 50/60 Hz Assorbimento in funzione 1 W Assorbimento in mantenimento 0.5 W Assorbimento per dimensionamento 1.5 VA Comando modulante Tempo di azionamento motore 75 s / 90° Campo di lavoro 2...10 V Feedback posizione 2...10 V Direzione di azionamento del motore senso di rotazione antiorario Angolo di rotazione 0...287.5° Azionamento manuale con magnete Interfaccia meccanica Morsetto universale 6...12.7 mm Collegamento elettrico Cavo 1 m PVC Grado di protezione IEC/EN IP54 Classe di protezione IEC/EN III, Bassissima tensione di sicurezza (SELV) Marca Belimo Modello CM24-SX-L
CM24-SX-R | Attuatore modulante per serranda Riduzione di assorbimento in mantenimento Tempo di corsa costante, indipendente dal carico Range di impostazione adattabile Limitatore angolo rotazione meccanico e indicatore di posizione Coppia motore 2 Nm Alimentazione AC/DC 24 V Frequenza alimentazione 50/60 Hz Assorbimento in funzione 1 W Assorbimento in mantenimento 0.5 W Assorbimento per dimensionamento 1.5 VA Comando modulante Tempo di azionamento motore 75 s / 90° Campo di lavoro 2...10 V Feedback posizione 2...10 V Direzione di azionamento del motore senso di rotazione orario Angolo di rotazione 0...287.5° Azionamento manuale con magnete Interfaccia meccanica Morsetto universale 6...12.7 mm Collegamento elettrico Cavo 1 m PVC Grado di protezione IEC/EN IP54 Classe di protezione IEC/EN III, Bassissima tensione di sicurezza (SELV) Marca Belimo Modello CM24-SX-R
CM24-SX-T-L | Attuatore modulante per serranda Riduzione di assorbimento in mantenimento Tempo di corsa costante, indipendente dal carico Range di impostazione adattabile Limitatore angolo rotazione meccanico e indicatore di posizione Coppia motore 2 Nm Alimentazione AC/DC 24 V Frequenza alimentazione 50/60 Hz Assorbimento in funzione 1 W Assorbimento in mantenimento 0.5 W Assorbimento per dimensionamento 1.5 VA Comando modulante Tempo di azionamento motore 75 s / 90° Campo di lavoro 2...10 V Feedback posizione 2...10 V Direzione di azionamento del motore senso di rotazione antiorario Angolo di rotazione 0...287.5° Azionamento manuale con magnete Interfaccia meccanica Morsetto universale 6...12.7 mm Collegamento elettrico Terminali Grado di protezione IEC/EN IP20 Classe di protezione IEC/EN III, Bassissima tensione di sicurezza (SELV) Marca Belimo Modello CM24-SX-T-L
CM24-SX-T-R | Attuatore modulante per serranda Riduzione di assorbimento in mantenimento Tempo di corsa costante, indipendente dal carico Range di impostazione adattabile Limitatore angolo rotazione meccanico e indicatore di posizione Coppia motore 2 Nm Alimentazione AC/DC 24 V Frequenza alimentazione 50/60 Hz Assorbimento in funzione 1 W Assorbimento in mantenimento 0.5 W Assorbimento per dimensionamento 1.5 VA Comando modulante Tempo di azionamento motore 75 s / 90° Campo di lavoro 2...10 V Feedback posizione 2...10 V Direzione di azionamento del motore senso di rotazione orario Angolo di rotazione 0...287.5° Azionamento manuale con magnete Interfaccia meccanica Morsetto universale 6...12.7 mm Collegamento elettrico Terminali Grado di protezione IEC/EN IP20 Classe di protezione IEC/EN III, Bassissima tensione di sicurezza (SELV) Marca Belimo Modello CM24-SX-T-R
CM24-T-L | Attuatore per serranda Riduzione di assorbimento in mantenimento Tempo di corsa costante, indipendente dal carico Limitatore angolo rotazione meccanico e indicatore di posizione Coppia motore 2 Nm Alimentazione AC/DC 24 V Frequenza alimentazione 50/60 Hz Assorbimento in funzione 0.5 W Assorbimento in mantenimento 0.2 W Assorbimento per dimensionamento 1 VA Comando On/Off, 3-punti Tempo di azionamento motore 75 s / 90° Direzione di azionamento del motore senso di rotazione antiorario Angolo di rotazione 0...287.5° Azionamento manuale con magnete Interfaccia meccanica Morsetto universale 6...12.7 mm Collegamento elettrico Terminali Grado di protezione IEC/EN IP20 Classe di protezione IEC/EN III, Bassissima tensione di sicurezza (SELV) Marca Belimo Modello CM24-T-L
CM24-T-R | Attuatore per serranda Riduzione di assorbimento in mantenimento Tempo di corsa costante, indipendente dal carico Limitatore angolo rotazione meccanico e indicatore di posizione Coppia motore 2 Nm Alimentazione AC/DC 24 V Frequenza alimentazione 50/60 Hz Assorbimento in funzione 0.5 W Assorbimento in mantenimento 0.2 W Assorbimento per dimensionamento 1 VA Comando On/Off, 3-punti Tempo di azionamento motore 75 s / 90° Direzione di azionamento del motore senso di rotazione orario Angolo di rotazione 0...287.5° Azionamento manuale con magnete Interfaccia meccanica Morsetto universale 6...12.7 mm Collegamento elettrico Terminali Grado di protezione IEC/EN IP20 Classe di protezione IEC/EN III, Bassissima tensione di sicurezza (SELV) Marca Belimo Modello CM24-T-R
CM24G-F-L | Attuatore per serranda Riduzione di assorbimento in mantenimento Tempo di corsa costante, indipendente dal carico Limitatore angolo rotazione meccanico e indicatore di posizione Coppia motore 2 Nm Alimentazione AC/DC 24 V Frequenza alimentazione 50/60 Hz Assorbimento in funzione 0.5 W Assorbimento in mantenimento 0.2 W Assorbimento per dimensionamento 1 VA Comando On/Off, 3-punti Tempo di azionamento motore 75 s / 90° Direzione di azionamento del motore senso di rotazione antiorario Angolo di rotazione 0...287.5° Azionamento manuale con magnete Interfaccia meccanica Perno quadro 8x8 mm Collegamento elettrico Cavo 1 m PVC Grado di protezione IEC/EN IP66 Classe di protezione IEC/EN III, Bassissima tensione di sicurezza (SELV) Marca Belimo Modello CM24G-F-L
CM24G-F-R | Attuatore per serranda Riduzione di assorbimento in mantenimento Tempo di corsa costante, indipendente dal carico Limitatore angolo rotazione meccanico e indicatore di posizione Coppia motore 2 Nm Alimentazione AC/DC 24 V Frequenza alimentazione 50/60 Hz Assorbimento in funzione 0.5 W Assorbimento in mantenimento 0.2 W Assorbimento per dimensionamento 1 VA Comando On/Off, 3-punti Tempo di azionamento motore 75 s / 90° Direzione di azionamento del motore senso di rotazione orario Angolo di rotazione 0...287.5° Azionamento manuale con magnete Interfaccia meccanica Perno quadro 8x8 mm Collegamento elettrico Cavo 1 m PVC Grado di protezione IEC/EN IP66 Classe di protezione IEC/EN III, Bassissima tensione di sicurezza (SELV) Marca Belimo Modello CM24G-F-R
CM24G-L | Attuatore per serranda Riduzione di assorbimento in mantenimento Tempo di corsa costante, indipendente dal carico Limitatore angolo rotazione meccanico e indicatore di posizione Coppia motore 2 Nm Alimentazione AC/DC 24 V Frequenza alimentazione 50/60 Hz Assorbimento in funzione 0.5 W Assorbimento in mantenimento 0.2 W Assorbimento per dimensionamento 1 VA Comando On/Off, 3-punti Tempo di azionamento motore 75 s / 90° Direzione di azionamento del motore senso di rotazione antiorario Angolo di rotazione 0...287.5° Azionamento manuale con magnete Interfaccia meccanica Morsetto universale 6...12.7 mm Collegamento elettrico Cavo 1 m PVC Grado di protezione IEC/EN IP66 Classe di protezione IEC/EN III, Bassissima tensione di sicurezza (SELV) Marca Belimo Modello CM24G-L
CM24G-R | Attuatore per serranda Riduzione di assorbimento in mantenimento Tempo di corsa costante, indipendente dal carico Limitatore angolo rotazione meccanico e indicatore di posizione Coppia motore 2 Nm Alimentazione AC/DC 24 V Frequenza alimentazione 50/60 Hz Assorbimento in funzione 0.5 W Assorbimento in mantenimento 0.2 W Assorbimento per dimensionamento 1 VA Comando On/Off, 3-punti Tempo di azionamento motore 75 s / 90° Direzione di azionamento del motore senso di rotazione orario Angolo di rotazione 0...287.5° Azionamento manuale con magnete Interfaccia meccanica Morsetto universale 6...12.7 mm Collegamento elettrico Cavo 1 m PVC Grado di protezione IEC/EN IP66 Classe di protezione IEC/EN III, Bassissima tensione di sicurezza (SELV) Marca Belimo Modello CM24G-R
CM24G-SR-F-L | Attuatore modulante per serranda Riduzione di assorbimento in mantenimento Tempo di corsa costante, indipendente dal carico Limitatore angolo rotazione meccanico e indicatore di posizione Coppia motore 2 Nm Alimentazione AC/DC 24 V Frequenza alimentazione 50/60 Hz Assorbimento in funzione 1 W Assorbimento in mantenimento 0.5 W Assorbimento per dimensionamento 1.5 VA Comando modulante Tempo di azionamento motore 75 s / 90° Campo di lavoro 2...10 V Feedback posizione 2...10 V Direzione di azionamento del motore senso di rotazione antiorario Angolo di rotazione 95°, settaggio fisso Azionamento manuale con magnete Interfaccia meccanica Perno quadro 8x8 mm Collegamento elettrico Cavo 1 m PVC Grado di protezione IEC/EN IP66 Classe di protezione IEC/EN III, Bassissima tensione di sicurezza (SELV) Marca Belimo Modello CM24G-SR-F-L
CM24G-SR-F-R | Attuatore modulante per serranda Riduzione di assorbimento in mantenimento Tempo di corsa costante, indipendente dal carico Limitatore angolo rotazione meccanico e indicatore di posizione Coppia motore 2 Nm Alimentazione AC/DC 24 V Frequenza alimentazione 50/60 Hz Assorbimento in funzione 1 W Assorbimento in mantenimento 0.5 W Assorbimento per dimensionamento 1.5 VA Comando modulante Tempo di azionamento motore 75 s / 90° Campo di lavoro 2...10 V Feedback posizione 2...10 V Direzione di azionamento del motore senso di rotazione orario Angolo di rotazione 95°, settaggio fisso Azionamento manuale con magnete Interfaccia meccanica Perno quadro 8x8 mm Collegamento elettrico Cavo 1 m PVC Grado di protezione IEC/EN IP66 Classe di protezione IEC/EN III, Bassissima tensione di sicurezza (SELV) Marca Belimo Modello CM24G-SR-F-R
CM24G-SR-L | Attuatore modulante per serranda Riduzione di assorbimento in mantenimento Tempo di corsa costante, indipendente dal carico Limitatore angolo rotazione meccanico e indicatore di posizione Coppia motore 2 Nm Alimentazione AC/DC 24 V Frequenza alimentazione 50/60 Hz Assorbimento in funzione 1 W Assorbimento in mantenimento 0.5 W Assorbimento per dimensionamento 1.5 VA Comando modulante Tempo di azionamento motore 75 s / 90° Campo di lavoro 2...10 V Feedback posizione 2...10 V Direzione di azionamento del motore senso di rotazione antiorario Angolo di rotazione 95°, settaggio fisso Azionamento manuale con magnete Interfaccia meccanica Morsetto universale 6...12.7 mm Collegamento elettrico Cavo 1 m PVC Grado di protezione IEC/EN IP66 Classe di protezione IEC/EN III, Bassissima tensione di sicurezza (SELV) Marca Belimo Modello CM24G-SR-L
CM24G-SR-R | Attuatore modulante per serranda Riduzione di assorbimento in mantenimento Tempo di corsa costante, indipendente dal carico Limitatore angolo rotazione meccanico e indicatore di posizione Coppia motore 2 Nm Alimentazione AC/DC 24 V Frequenza alimentazione 50/60 Hz Assorbimento in funzione 1 W Assorbimento in mantenimento 0.5 W Assorbimento per dimensionamento 1.5 VA Comando modulante Tempo di azionamento motore 75 s / 90° Campo di lavoro 2...10 V Feedback posizione 2...10 V Direzione di azionamento del motore senso di rotazione orario Angolo di rotazione 95°, settaggio fisso Azionamento manuale con magnete Interfaccia meccanica Morsetto universale 6...12.7 mm Collegamento elettrico Cavo 1 m PVC Grado di protezione IEC/EN IP66 Classe di protezione IEC/EN III, Bassissima tensione di sicurezza (SELV) Marca Belimo Modello CM24G-SR-R
CM24K-F-T-L.2 | Attuatore per serranda per modulo SKM230-T-B12 Riduzione di assorbimento in mantenimento Limitatore angolo rotazione meccanico e indicatore di posizione Coppia motore 2 Nm Alimentazione DC 24 V Assorbimento in funzione 0.5 W Assorbimento in mantenimento 0.2 W Assorbimento per dimensionamento 1 VA Comando On/Off Tempo di azionamento motore 75 s / 90° Direzione di azionamento del motore senso di rotazione antiorario Angolo di rotazione 95° Azionamento manuale con magnete Interfaccia meccanica Perno quadro 8x8 mm Collegamento elettrico Terminali Grado di protezione IEC/EN IP20 Classe di protezione IEC/EN III, Bassissima tensione di sicurezza (SELV) Multi-confezione 20 pz. Marca Belimo Modello CM24K-F-T-L.2
CM24K-F-T-R.2 | Attuatore per serranda per modulo SKM230-T-B12 Riduzione di assorbimento in mantenimento Limitatore angolo rotazione meccanico e indicatore di posizione Coppia motore 2 Nm Alimentazione DC 24 V Assorbimento in funzione 0.5 W Assorbimento in mantenimento 0.2 W Assorbimento per dimensionamento 1 VA Comando On/Off Tempo di azionamento motore 75 s / 90° Direzione di azionamento del motore senso di rotazione orario Angolo di rotazione 95° Azionamento manuale con magnete Interfaccia meccanica Perno quadro 8x8 mm Collegamento elettrico Terminali Grado di protezione IEC/EN IP20 Classe di protezione IEC/EN III, Bassissima tensione di sicurezza (SELV) Multi-confezione 20 pz. Marca Belimo Modello CM24K-F-T-R.2
CM24K-T-L.2 | Attuatore per serranda per modulo SKM230-T-B12 Riduzione di assorbimento in mantenimento Limitatore angolo rotazione meccanico e indicatore di posizione Coppia motore 2 Nm Alimentazione DC 24 V Assorbimento in funzione 0.5 W Assorbimento in mantenimento 0.2 W Assorbimento per dimensionamento 1 VA Comando On/Off Tempo di azionamento motore 75 s / 90° Direzione di azionamento del motore senso di rotazione antiorario Angolo di rotazione 95° Azionamento manuale con magnete Interfaccia meccanica Morsetto universale 6...12.7 mm Collegamento elettrico Terminali Grado di protezione IEC/EN IP20 Classe di protezione IEC/EN III, Bassissima tensione di sicurezza (SELV) Multi-confezione 20 pz. Marca Belimo Modello CM24K-T-L.2
CM24K-T-R.2 | Attuatore per serranda per modulo SKM230-T-B12 Riduzione di assorbimento in mantenimento Limitatore angolo rotazione meccanico e indicatore di posizione Coppia motore 2 Nm Alimentazione DC 24 V Assorbimento in funzione 0.5 W Assorbimento in mantenimento 0.2 W Assorbimento per dimensionamento 1 VA Comando On/Off Tempo di azionamento motore 75 s / 90° Direzione di azionamento del motore senso di rotazione orario Angolo di rotazione 95° Azionamento manuale con magnete Interfaccia meccanica Morsetto universale 6...12.7 mm Collegamento elettrico Terminali Grado di protezione IEC/EN IP20 Classe di protezione IEC/EN III, Bassissima tensione di sicurezza (SELV) Multi-confezione 20 pz. Marca Belimo Modello CM24K-T-R.2
CMV-100-MP | unità di comando VAV CMV 2 Nm DN 100 AC/DC 24 V, modulante, comunicativo Communication MP-Bus Tempo di azionamento motore 70 s Campo di lavoro 2...10 V variabile Feedback volume/posizione 2...10 V variabile IP00, Azionamento manuale con magnete Collegamento elettrico Cavo 1 m PVC
CMV-125-MP | unità di comando VAV CMV 2 Nm DN 125 AC/DC 24 V, modulante, comunicativo Communication MP-Bus Tempo di azionamento motore 70 s Campo di lavoro 2...10 V variabile Feedback volume/posizione 2...10 V variabile IP00, Azionamento manuale con magnete Collegamento elettrico Cavo 1 m PVC
CMV-150-MP | unità di comando VAV CMV 2 Nm DN 150 AC/DC 24 V, modulante, comunicativo Communication MP-Bus Tempo di azionamento motore 70 s Campo di lavoro 2...10 V variabile Feedback volume/posizione 2...10 V variabile IP00, Azionamento manuale con magnete Collegamento elettrico Cavo 1 m PVC
CMV-160-MP | unità di comando VAV CMV 2 Nm DN 160 AC/DC 24 V, modulante, comunicativo Communication MP-Bus Tempo di azionamento motore 70 s Campo di lavoro 2...10 V variabile Feedback volume/posizione 2...10 V variabile IP00, Azionamento manuale con magnete Collegamento elettrico Cavo 1 m PVC
CQ230A | Attuatore rotativo elettronico per valvole di zona Riduzione di assorbimento in mantenimento Tempo di corsa costante, indipendente dal carico Limitatore angolo rotazione meccanico e indicatore di posizione Attuatore a montaggio rapido. Settaggio variabile flusso Coppia motore 1 Nm Alimentazione AC 100...240 V Frequenza alimentazione 50/60 Hz Assorbimento in funzione 1 W Assorbimento in mantenimento 0.7 W Assorbimento per dimensionamento 2 VA Comando On/Off, 3-punti Tempo di azionamento motore 75 s / 90° Azionamento manuale con attuatore (estratto) Collegamento elettrico Cavo 1 m PVC Grado di protezione IEC/EN IP40 Classe di protezione IEC/EN II, Isolamento rinforzato Marca Belimo Modello CQ230A
CQ230A-T | Attuatore rotativo elettronico per valvole di zona Riduzione di assorbimento in mantenimento Tempo di corsa costante, indipendente dal carico Limitatore angolo rotazione meccanico e indicatore di posizione Attuatore a montaggio rapido. Settaggio variabile flusso Coppia motore 1 Nm Alimentazione AC 100...240 V Frequenza alimentazione 50/60 Hz Assorbimento in funzione 1 W Assorbimento in mantenimento 0.7 W Assorbimento per dimensionamento 2 VA Comando On/Off, 3-punti Tempo di azionamento motore 75 s / 90° Azionamento manuale con attuatore (estratto) Collegamento elettrico Terminali Grado di protezione IEC/EN IP40 Classe di protezione IEC/EN II, Isolamento rinforzato Marca Belimo Modello CQ230A-T
CQ24A | Attuatore rotativo elettronico per valvole di zona Riduzione di assorbimento in mantenimento Tempo di corsa costante, indipendente dal carico Limitatore angolo rotazione meccanico e indicatore di posizione Attuatore a montaggio rapido. Settaggio variabile flusso Coppia motore 1 Nm Alimentazione AC/DC 24 V Frequenza alimentazione 50/60 Hz Assorbimento in funzione 0.3 W Assorbimento in mantenimento 0.2 W Assorbimento per dimensionamento 0.6 VA Comando On/Off, 3-punti Tempo di azionamento motore 75 s / 90° Azionamento manuale con attuatore (estratto) Collegamento elettrico Cavo 1 m PVC Grado di protezione IEC/EN IP40 Classe di protezione IEC/EN III, Bassissima tensione di sicurezza (SELV) Marca Belimo Modello CQ24A
CQ24A-BAC | Attuatore rotativo comunicativo elettronico per valvole di zona Riduzione di assorbimento in mantenimento Tempo di corsa costante, indipendente dal carico Limitatore angolo rotazione meccanico e indicatore di posizione Attuatore a montaggio rapido. Settaggio variabile flusso Interfaccia NFC senza energia esterna Interfaccia NFC per commissioning, configurazione e manutenzione con la Belimo Assistant App Coppia motore 1 Nm Alimentazione AC/DC 24 V Frequenza alimentazione 50/60 Hz Assorbimento in funzione 0.7 W Assorbimento in mantenimento 0.6 W Assorbimento per dimensionamento 1.5 VA Comando comunicativo Communication BACnet MS/TP, Modbus RTU Tempo di azionamento motore 75 s / 90° Azionamento manuale con attuatore (estratto) Collegamento elettrico Cavo 1 m PVC Grado di protezione IEC/EN IP40 Classe di protezione IEC/EN III, Bassissima tensione di sicurezza (SELV) Marca Belimo Modello CQ24A-BAC
CQ24A-MPL | Attuatore rotativo comunicativo elettronico per valvole di zona Riduzione di assorbimento in mantenimento Tempo di corsa costante, indipendente dal carico Limitatore angolo rotazione meccanico e indicatore di posizione Attuatore a montaggio rapido. Settaggio variabile flusso Coppia motore 1 Nm Alimentazione AC/DC 24 V Frequenza alimentazione 50/60 Hz Assorbimento in funzione 0.6 W Assorbimento in mantenimento 0.4 W Assorbimento per dimensionamento 1.1 VA Comando comunicativo Communication MP-Bus Tempo di azionamento motore 75 s / 90° Azionamento manuale con attuatore (estratto) Collegamento elettrico Cavo 1 m PVC Grado di protezione IEC/EN IP40 Classe di protezione IEC/EN III, Bassissima tensione di sicurezza (SELV) Marca Belimo Modello CQ24A-MPL
CQ24A-MPL-T | Attuatore rotativo comunicativo elettronico per valvole di zona Riduzione di assorbimento in mantenimento Tempo di corsa costante, indipendente dal carico Limitatore angolo rotazione meccanico e indicatore di posizione Attuatore a montaggio rapido. Settaggio variabile flusso Coppia motore 1 Nm Alimentazione AC/DC 24 V Frequenza alimentazione 50/60 Hz Assorbimento in funzione 0.6 W Assorbimento in mantenimento 0.4 W Assorbimento per dimensionamento 1.1 VA Comando comunicativo Communication MP-Bus Tempo di azionamento motore 75 s / 90° Azionamento manuale con attuatore (estratto) Collegamento elettrico Terminali Grado di protezione IEC/EN IP40 Classe di protezione IEC/EN III, Bassissima tensione di sicurezza (SELV) Marca Belimo Modello CQ24A-MPL-T
CQ24A-SR | Attuatore rotativo elettronico per valvole di zona Riduzione di assorbimento in mantenimento Tempo di corsa costante, indipendente dal carico Limitatore angolo rotazione meccanico e indicatore di posizione Attuatore a montaggio rapido. Settaggio variabile flusso Coppia motore 1 Nm Alimentazione AC/DC 24 V Frequenza alimentazione 50/60 Hz Assorbimento in funzione 0.3 W Assorbimento in mantenimento 0.3 W Assorbimento per dimensionamento 0.6 VA Comando modulante Tempo di azionamento motore 75 s / 90° Campo di lavoro 2...10 V Feedback posizione 2...10 V Azionamento manuale con attuatore (estratto) Collegamento elettrico Cavo 1 m PVC Grado di protezione IEC/EN IP40 Classe di protezione IEC/EN III, Bassissima tensione di sicurezza (SELV) Marca Belimo Modello CQ24A-SR
CQ24A-SR-T | Attuatore rotativo elettronico per valvole di zona Riduzione di assorbimento in mantenimento Tempo di corsa costante, indipendente dal carico Limitatore angolo rotazione meccanico e indicatore di posizione Attuatore a montaggio rapido. Settaggio variabile flusso Coppia motore 1 Nm Alimentazione AC/DC 24 V Frequenza alimentazione 50/60 Hz Assorbimento in funzione 0.3 W Assorbimento in mantenimento 0.3 W Assorbimento per dimensionamento 0.6 VA Comando modulante Tempo di azionamento motore 75 s / 90° Campo di lavoro 2...10 V Feedback posizione 2...10 V Azionamento manuale con attuatore (estratto) Collegamento elettrico Terminali Grado di protezione IEC/EN IP40 Classe di protezione IEC/EN III, Bassissima tensione di sicurezza (SELV) Marca Belimo Modello CQ24A-SR-T
CQ24A-SZ | Attuatore rotativo elettronico per valvole di zona Riduzione di assorbimento in mantenimento Tempo di corsa costante, indipendente dal carico Limitatore angolo rotazione meccanico e indicatore di posizione Attuatore a montaggio rapido. Settaggio variabile flusso Coppia motore 1 Nm Alimentazione AC/DC 24 V Frequenza alimentazione 50/60 Hz Assorbimento in funzione 0.3 W Assorbimento in mantenimento 0.3 W Assorbimento per dimensionamento 0.6 VA Comando modulante Tempo di azionamento motore 75 s / 90° Campo di lavoro 0.5...10 V Feedback posizione 0.5...10 V Azionamento manuale con attuatore (estratto) Collegamento elettrico Cavo 1 m PVC Grado di protezione IEC/EN IP40 Classe di protezione IEC/EN III, Bassissima tensione di sicurezza (SELV) Marca Belimo Modello CQ24A-SZ
CQ24A-SZ-T | Attuatore rotativo elettronico per valvole di zona Riduzione di assorbimento in mantenimento Tempo di corsa costante, indipendente dal carico Limitatore angolo rotazione meccanico e indicatore di posizione Attuatore a montaggio rapido. Settaggio variabile flusso Coppia motore 1 Nm Alimentazione AC/DC 24 V Frequenza alimentazione 50/60 Hz Assorbimento in funzione 0.3 W Assorbimento in mantenimento 0.3 W Assorbimento per dimensionamento 0.6 VA Comando modulante Tempo di azionamento motore 75 s / 90° Campo di lavoro 0.5...10 V Feedback posizione 0.5...10 V Azionamento manuale con attuatore (estratto) Collegamento elettrico Terminali Grado di protezione IEC/EN IP40 Classe di protezione IEC/EN III, Bassissima tensione di sicurezza (SELV) Marca Belimo Modello CQ24A-SZ-T
CQ24A-SZ-T-LN | Attuatore rotativo elettronico per valvole di zona Riduzione di assorbimento in mantenimento Tempo di corsa costante, indipendente dal carico Limitatore angolo rotazione meccanico e indicatore di posizione Attuatore a montaggio rapido. Settaggio variabile flusso Coppia motore 1 Nm Alimentazione AC/DC 24 V Frequenza alimentazione 50/60 Hz Assorbimento in funzione 0.3 W Assorbimento in mantenimento 0.3 W Assorbimento per dimensionamento 0.6 VA Comando modulante Tempo di azionamento motore 62 s / 74° Campo di lavoro 0.5...10 V Feedback posizione 0.5...10 V Azionamento manuale con attuatore (estratto) Collegamento elettrico Terminali Grado di protezione IEC/EN IP40 Classe di protezione IEC/EN III, Bassissima tensione di sicurezza (SELV) Marca Belimo Modello CQ24A-SZ-T-LN
CQ24A-T | Attuatore rotativo elettronico per valvole di zona Riduzione di assorbimento in mantenimento Tempo di corsa costante, indipendente dal carico Limitatore angolo rotazione meccanico e indicatore di posizione Attuatore a montaggio rapido. Settaggio variabile flusso Coppia motore 1 Nm Alimentazione AC/DC 24 V Frequenza alimentazione 50/60 Hz Assorbimento in funzione 0.3 W Assorbimento in mantenimento 0.2 W Assorbimento per dimensionamento 0.6 VA Comando On/Off, 3-punti Tempo di azionamento motore 75 s / 90° Azionamento manuale con attuatore (estratto) Collegamento elettrico Terminali Grado di protezione IEC/EN IP40 Classe di protezione IEC/EN III, Bassissima tensione di sicurezza (SELV) Marca Belimo Modello CQ24A-T
CQC230A | Attuatore rotativo elettronico per valvole di zona Riduzione di assorbimento in mantenimento Tempo di corsa costante, indipendente dal carico Limitatore angolo rotazione meccanico e indicatore di posizione Attuatore a montaggio rapido. Settaggio variabile flusso Coppia motore 1 Nm Alimentazione AC 100...240 V Frequenza alimentazione 50/60 Hz Assorbimento in funzione 1 W Assorbimento in mantenimento 0.7 W Assorbimento per dimensionamento 2 VA Comando On/Off, 3-punti Tempo di azionamento motore 35 s / 90° Azionamento manuale con attuatore (estratto) Collegamento elettrico Cavo 1 m PVC Grado di protezione IEC/EN IP40 Classe di protezione IEC/EN II, Isolamento rinforzato Marca Belimo Modello CQC230A
CQD230A | Attuatore rotativo elettronico per valvole di zona Riduzione di assorbimento in mantenimento Tempo di corsa costante, indipendente dal carico Limitatore angolo rotazione meccanico e indicatore di posizione Attuatore a montaggio rapido. Settaggio variabile flusso Coppia motore 1 Nm Alimentazione AC 100...240 V Frequenza alimentazione 50/60 Hz Assorbimento in funzione 2 W Assorbimento in mantenimento 0.7 W Assorbimento per dimensionamento 3.5 VA Comando On/Off, 3-punti Tempo di azionamento motore 15 s / 90° Azionamento manuale con attuatore (estratto) Collegamento elettrico Cavo 1 m PVC Grado di protezione IEC/EN IP40 Classe di protezione IEC/EN II, Isolamento rinforzato Marca Belimo Modello CQD230A
CQD24A | Attuatore rotativo elettronico per valvole di zona Riduzione di assorbimento in mantenimento Tempo di corsa costante, indipendente dal carico Limitatore angolo rotazione meccanico e indicatore di posizione Attuatore a montaggio rapido. Settaggio variabile flusso Coppia motore 1 Nm Alimentazione AC/DC 24 V Frequenza alimentazione 50/60 Hz Assorbimento in funzione 1 W Assorbimento in mantenimento 0.2 W Assorbimento per dimensionamento 1.5 VA Comando On/Off, 3-punti Tempo di azionamento motore 15 s / 90° Azionamento manuale con attuatore (estratto) Collegamento elettrico Cavo 1 m PVC Grado di protezione IEC/EN IP40 Classe di protezione IEC/EN III, Bassissima tensione di sicurezza (SELV) Marca Belimo Modello CQD24A
CQD24A-MPL | Attuatore rotativo comunicativo elettronico per valvole di zona Riduzione di assorbimento in mantenimento Tempo di corsa costante, indipendente dal carico Limitatore angolo rotazione meccanico e indicatore di posizione Attuatore a montaggio rapido. Settaggio variabile flusso Coppia motore 1 Nm Alimentazione AC/DC 24 V Frequenza alimentazione 50/60 Hz Assorbimento in funzione 1 W Assorbimento in mantenimento 0.4 W Assorbimento per dimensionamento 1.5 VA Comando comunicativo Communication MP-Bus Tempo di azionamento motore 15 s / 90° Azionamento manuale con attuatore (estratto) Collegamento elettrico Cavo 1 m PVC Grado di protezione IEC/EN IP40 Classe di protezione IEC/EN III, Bassissima tensione di sicurezza (SELV) Marca Belimo Modello CQD24A-MPL
CQD24A-SR | Attuatore rotativo elettronico per valvole di zona Riduzione di assorbimento in mantenimento Tempo di corsa costante, indipendente dal carico Limitatore angolo rotazione meccanico e indicatore di posizione Attuatore a montaggio rapido. Settaggio variabile flusso Coppia motore 1 Nm Alimentazione AC/DC 24 V Frequenza alimentazione 50/60 Hz Assorbimento in funzione 1 W Assorbimento in mantenimento 0.3 W Assorbimento per dimensionamento 1.5 VA Comando modulante Tempo di azionamento motore 15 s / 90° Campo di lavoro 2...10 V Feedback posizione 2...10 V Azionamento manuale con attuatore (estratto) Collegamento elettrico Cavo 1 m PVC Grado di protezione IEC/EN IP40 Classe di protezione IEC/EN III, Bassissima tensione di sicurezza (SELV) Marca Belimo Modello CQD24A-SR
CQD24A-SR-T | Attuatore rotativo elettronico per valvole di zona Riduzione di assorbimento in mantenimento Tempo di corsa costante, indipendente dal carico Limitatore angolo rotazione meccanico e indicatore di posizione Attuatore a montaggio rapido. Settaggio variabile flusso Coppia motore 1 Nm Alimentazione AC/DC 24 V Frequenza alimentazione 50/60 Hz Assorbimento in funzione 1 W Assorbimento in mantenimento 0.3 W Assorbimento per dimensionamento 1.5 VA Comando modulante Tempo di azionamento motore 15 s / 90° Campo di lavoro 2...10 V Feedback posizione 2...10 V Azionamento manuale con attuatore (estratto) Collegamento elettrico Terminali Grado di protezione IEC/EN IP40 Classe di protezione IEC/EN III, Bassissima tensione di sicurezza (SELV) Marca Belimo Modello CQD24A-SR-T
CQD24A-SZ | Attuatore rotativo elettronico per valvole di zona Riduzione di assorbimento in mantenimento Tempo di corsa costante, indipendente dal carico Limitatore angolo rotazione meccanico e indicatore di posizione Attuatore a montaggio rapido. Settaggio variabile flusso Coppia motore 1 Nm Alimentazione AC/DC 24 V Frequenza alimentazione 50/60 Hz Assorbimento in funzione 1 W Assorbimento in mantenimento 0.3 W Assorbimento per dimensionamento 1.5 VA Comando modulante Tempo di azionamento motore 15 s / 90° Campo di lavoro 0.5...10 V Feedback posizione 0.5...10 V Azionamento manuale con attuatore (estratto) Collegamento elettrico Cavo 1 m PVC Grado di protezione IEC/EN IP40 Classe di protezione IEC/EN III, Bassissima tensione di sicurezza (SELV) Marca Belimo Modello CQD24A-SZ
CQD24A-SZ-T | Attuatore rotativo elettronico per valvole di zona Riduzione di assorbimento in mantenimento Tempo di corsa costante, indipendente dal carico Limitatore angolo rotazione meccanico e indicatore di posizione Attuatore a montaggio rapido. Settaggio variabile flusso Coppia motore 1 Nm Alimentazione AC/DC 24 V Frequenza alimentazione 50/60 Hz Assorbimento in funzione 1 W Assorbimento in mantenimento 0.3 W Assorbimento per dimensionamento 1.5 VA Comando modulante Tempo di azionamento motore 15 s / 90° Campo di lavoro 0.5...10 V Feedback posizione 0.5...10 V Azionamento manuale con attuatore (estratto) Collegamento elettrico Terminali Grado di protezione IEC/EN IP40 Classe di protezione IEC/EN III, Bassissima tensione di sicurezza (SELV) Marca Belimo Modello CQD24A-SZ-T
CQD24A-T | Attuatore rotativo elettronico per valvole di zona Riduzione di assorbimento in mantenimento Tempo di corsa costante, indipendente dal carico Limitatore angolo rotazione meccanico e indicatore di posizione Attuatore a montaggio rapido. Settaggio variabile flusso Coppia motore 1 Nm Alimentazione AC/DC 24 V Frequenza alimentazione 50/60 Hz Assorbimento in funzione 1 W Assorbimento in mantenimento 0.2 W Assorbimento per dimensionamento 1.5 VA Comando On/Off, 3-punti Tempo di azionamento motore 15 s / 90° Azionamento manuale con attuatore (estratto) Collegamento elettrico Terminali Grado di protezione IEC/EN IP40 Classe di protezione IEC/EN III, Bassissima tensione di sicurezza (SELV) Marca Belimo Modello CQD24A-T
CQK230A | Attuatore rotativo elettronico con funzione di sicurezza per valvole di zona Riduzione di assorbimento in mantenimento Tempo di corsa costante, indipendente dal carico Limitatore angolo rotazione meccanico e indicatore di posizione Attuatore a montaggio rapido. Settaggio variabile flusso Disalimentato chiuso (NC) Coppia motore 1 Nm Alimentazione AC 100...240 V Frequenza alimentazione 50/60 Hz Assorbimento in funzione 2.5 W Assorbimento in mantenimento 0.5 W Assorbimento per dimensionamento 5 VA Comando On/Off Tempo di azionamento motore 75 s / 90° Tempo di azionamento funzione di sicurezza 60 s / 90° Azionamento manuale con attuatore (estratto) Collegamento elettrico Cavo 1 m PVC Grado di protezione IEC/EN IP40 Classe di protezione IEC/EN II, Isolamento rinforzato Marca Belimo Modello CQK230A
CQK230A-T | Attuatore rotativo elettronico con funzione di sicurezza per valvole di zona Riduzione di assorbimento in mantenimento Tempo di corsa costante, indipendente dal carico Limitatore angolo rotazione meccanico e indicatore di posizione Attuatore a montaggio rapido. Settaggio variabile flusso Disalimentato chiuso (NC) Coppia motore 1 Nm Alimentazione AC 100...240 V Frequenza alimentazione 50/60 Hz Assorbimento in funzione 2.5 W Assorbimento in mantenimento 0.5 W Assorbimento per dimensionamento 5 VA Comando On/Off Tempo di azionamento motore 75 s / 90° Tempo di azionamento funzione di sicurezza 60 s / 90° Azionamento manuale con attuatore (estratto) Collegamento elettrico Terminali Grado di protezione IEC/EN IP40 Classe di protezione IEC/EN II, Isolamento rinforzato Marca Belimo Modello CQK230A-T
CQK24A | Attuatore rotativo elettronico con funzione di sicurezza per valvole di zona Riduzione di assorbimento in mantenimento Tempo di corsa costante, indipendente dal carico Limitatore angolo rotazione meccanico e indicatore di posizione Attuatore a montaggio rapido. Settaggio variabile flusso Disalimentato chiuso (NC) Coppia motore 1 Nm Alimentazione AC/DC 24 V Frequenza alimentazione 50/60 Hz Assorbimento in funzione 2.5 W Assorbimento in mantenimento 0.5 W Assorbimento per dimensionamento 5 VA Comando On/Off Tempo di azionamento motore 75 s / 90° Tempo di azionamento funzione di sicurezza 60 s / 90° Azionamento manuale con attuatore (estratto) Collegamento elettrico Cavo 1 m PVC Grado di protezione IEC/EN IP40 Classe di protezione IEC/EN III, Bassissima tensione di sicurezza (SELV) Marca Belimo Modello CQK24A
CQK24A-MPL | Attuatore rotativo comunicativo elettronico con funzione di sicurezza per valvole di zona Riduzione di assorbimento in mantenimento Tempo di corsa costante, indipendente dal carico Limitatore angolo rotazione meccanico e indicatore di posizione Attuatore a montaggio rapido. Settaggio variabile flusso Disalimentato chiuso (NC) Coppia motore 1 Nm Alimentazione AC/DC 24 V Frequenza alimentazione 50/60 Hz Assorbimento in funzione 2 W Assorbimento in mantenimento 0.5 W Assorbimento per dimensionamento 3.5 VA Comando comunicativo Communication MP-Bus Tempo di azionamento motore 75 s / 90° Tempo di azionamento funzione di sicurezza 60 s / 90° Azionamento manuale con attuatore (estratto) Collegamento elettrico Cavo 1 m PVC Grado di protezione IEC/EN IP40 Classe di protezione IEC/EN III, Bassissima tensione di sicurezza (SELV) Marca Belimo Modello CQK24A-MPL
CQK24A-MPL-T | Attuatore rotativo comunicativo elettronico con funzione di sicurezza per valvole di zona Riduzione di assorbimento in mantenimento Tempo di corsa costante, indipendente dal carico Limitatore angolo rotazione meccanico e indicatore di posizione Attuatore a montaggio rapido. Settaggio variabile flusso Disalimentato chiuso (NC) Coppia motore 1 Nm Alimentazione AC/DC 24 V Frequenza alimentazione 50/60 Hz Assorbimento in funzione 2 W Assorbimento in mantenimento 0.5 W Assorbimento per dimensionamento 3.5 VA Comando comunicativo Communication MP-Bus Tempo di azionamento motore 75 s / 90° Tempo di azionamento funzione di sicurezza 60 s / 90° Azionamento manuale con attuatore (estratto) Collegamento elettrico Terminali Grado di protezione IEC/EN IP40 Classe di protezione IEC/EN III, Bassissima tensione di sicurezza (SELV) Marca Belimo Modello CQK24A-MPL-T
CQK24A-SR | Attuatore rotativo elettronico con funzione di sicurezza per valvole di zona Riduzione di assorbimento in mantenimento Tempo di corsa costante, indipendente dal carico Limitatore angolo rotazione meccanico e indicatore di posizione Attuatore a montaggio rapido. Settaggio variabile flusso Disalimentato chiuso (NC) Coppia motore 1 Nm Alimentazione AC/DC 24 V Frequenza alimentazione 50/60 Hz Assorbimento in funzione 2.5 W Assorbimento in mantenimento 0.5 W Assorbimento per dimensionamento 5 VA Comando modulante Tempo di azionamento motore 75 s / 90° Tempo di azionamento funzione di sicurezza 60 s / 90° Campo di lavoro 2...10 V Feedback posizione 2...10 V Azionamento manuale con attuatore (estratto) Collegamento elettrico Cavo 1 m PVC Grado di protezione IEC/EN IP40 Classe di protezione IEC/EN III, Bassissima tensione di sicurezza (SELV) Marca Belimo Modello CQK24A-SR
CQK24A-SR-T | Attuatore rotativo elettronico con funzione di sicurezza per valvole di zona Riduzione di assorbimento in mantenimento Tempo di corsa costante, indipendente dal carico Limitatore angolo rotazione meccanico e indicatore di posizione Attuatore a montaggio rapido. Settaggio variabile flusso Disalimentato chiuso (NC) Coppia motore 1 Nm Alimentazione AC/DC 24 V Frequenza alimentazione 50/60 Hz Assorbimento in funzione 2.5 W Assorbimento in mantenimento 0.5 W Assorbimento per dimensionamento 5 VA Comando modulante Tempo di azionamento motore 75 s / 90° Tempo di azionamento funzione di sicurezza 60 s / 90° Campo di lavoro 2...10 V Feedback posizione 2...10 V Azionamento manuale con attuatore (estratto) Collegamento elettrico Terminali Grado di protezione IEC/EN IP40 Classe di protezione IEC/EN III, Bassissima tensione di sicurezza (SELV) Marca Belimo Modello CQK24A-SR-T
CQK24A-T | Attuatore rotativo elettronico con funzione di sicurezza per valvole di zona Riduzione di assorbimento in mantenimento Tempo di corsa costante, indipendente dal carico Limitatore angolo rotazione meccanico e indicatore di posizione Attuatore a montaggio rapido. Settaggio variabile flusso Disalimentato chiuso (NC) Coppia motore 1 Nm Alimentazione AC/DC 24 V Frequenza alimentazione 50/60 Hz Assorbimento in funzione 2.5 W Assorbimento in mantenimento 0.5 W Assorbimento per dimensionamento 5 VA Comando On/Off Tempo di azionamento motore 75 s / 90° Tempo di azionamento funzione di sicurezza 60 s / 90° Azionamento manuale con attuatore (estratto) Collegamento elettrico Terminali PVC Grado di protezione IEC/EN IP40 Classe di protezione IEC/EN III, Bassissima tensione di sicurezza (SELV) Marca Belimo Modello CQK24A-T
CQKD230A | Attuatore rotativo elettronico con funzione di sicurezza per valvole di zona Riduzione di assorbimento in mantenimento Tempo di corsa costante, indipendente dal carico Limitatore angolo rotazione meccanico e indicatore di posizione Attuatore a montaggio rapido. Settaggio variabile flusso Disalimentato chiuso (NC) Coppia motore 1 Nm Alimentazione AC 100...240 V Frequenza alimentazione 50/60 Hz Assorbimento in funzione 3 W Assorbimento in mantenimento 0.5 W Assorbimento per dimensionamento 7 VA Comando On/Off Tempo di azionamento motore 15 s / 90° Tempo di azionamento funzione di sicurezza 15 s / 90° Azionamento manuale con attuatore (estratto) Collegamento elettrico Cavo 1 m PVC Grado di protezione IEC/EN IP40 Classe di protezione IEC/EN II, Isolamento rinforzato Marca Belimo Modello CQKD230A
CQKD24A | Attuatore rotativo elettronico con funzione di sicurezza per valvole di zona Riduzione di assorbimento in mantenimento Tempo di corsa costante, indipendente dal carico Limitatore angolo rotazione meccanico e indicatore di posizione Attuatore a montaggio rapido. Settaggio variabile flusso Disalimentato chiuso (NC) Coppia motore 1 Nm Alimentazione AC/DC 24 V Frequenza alimentazione 50/60 Hz Assorbimento in funzione 2.5 W Assorbimento in mantenimento 0.5 W Assorbimento per dimensionamento 5 VA Comando On/Off Tempo di azionamento motore 15 s / 90° Tempo di azionamento funzione di sicurezza 15 s / 90° Azionamento manuale con attuatore (estratto) Collegamento elettrico Cavo 1 m PVC Grado di protezione IEC/EN IP40 Classe di protezione IEC/EN III, Bassissima tensione di sicurezza (SELV) Marca Belimo Modello CQKD24A
CQKD24A-SR | Attuatore rotativo elettronico con funzione di sicurezza per valvole di zona Riduzione di assorbimento in mantenimento Tempo di corsa costante, indipendente dal carico Limitatore angolo rotazione meccanico e indicatore di posizione Attuatore a montaggio rapido. Settaggio variabile flusso Disalimentato chiuso (NC) Coppia motore 1 Nm Alimentazione AC/DC 24 V Frequenza alimentazione 50/60 Hz Assorbimento in funzione 2.5 W Assorbimento in mantenimento 0.5 W Assorbimento per dimensionamento 5 VA Comando modulante Tempo di azionamento motore 15 s / 90° Tempo di azionamento funzione di sicurezza 15 s / 90° Campo di lavoro 2...10 V Feedback posizione 2...10 V Azionamento manuale con attuatore (estratto) Collegamento elettrico Cavo 1 m PVC Grado di protezione IEC/EN IP40 Classe di protezione IEC/EN III, Bassissima tensione di sicurezza (SELV) Marca Belimo Modello CQKD24A-SR
CR24-A1 | Termoregolatore ambiente con 1 sequenza Uscita 2...10 V: VAV / raffreddamento, riscaldamento (commutatore di changeover) AC 24 V senza elementi operativi Terminali
CR24-A2 | Termoregolatore ambiente con 2 sequenze Uscita 2...10 V: VAV/raffreddamento Uscita 3-punti: riscaldamento AC 24 V senza elementi operativi
CR24-A3 | Termoregolatore ambiente con 3 sequenze Uscita 2...10 V: VAV Uscita 0...10 V: raffreddamento, riscaldamento (commutatore di changeover) Uscita 3-punti: riscaldamento AC 24 V senza elementi operativi
CR24-B1 | Termoregolatore ambiente con 1 sequenza Uscita 2...10 V: VAV / raffreddamento, riscaldamento (commutatore di changeover) AC 24 V Selezione modalità e display: AUTO/ECO/MAXIMUM, pulsane a rotazione +/-
CR24-B2 | Termoregolatore ambiente con 2 sequenze Uscita 2...10 V: VAV/raffreddamento Uscita 3-punti: riscaldamento AC 24 V Selezione modalità e display: AUTO/ECO/MAXIMUM, pulsane a rotazione +/-
CR24-B2E | Termoregolatore ambiente con azionamento manuale Uscita 2...10 V: VAV/raffreddamento Uscita 2x Triac: riscaldamento due fasi AC 24 V Selezione modalità e display: AUTO/ECO/MAXIMUM, pulsane a rotazione +/-
CR24-B3 | Termoregolatore ambiente con 3 sequenze Uscita 2...10 V: VAV Uscita 0...10 V: raffreddamento, riscaldamento (commutatore di changeover) Uscita 3-punti: riscaldamento AC 24 V Selezione modalità e display: AUTO/ECO/MAXIMUM, pulsane a rotazione +/-
CRA24-B1P | Switch 3 livelli con pulsante/LED Uscita 2...10 V: VAV AC 24 V Selezione modalità e display: COMF/MIN/MAX
CRA24-B3 | Termoregolatore ambiente con azionamento manuale Uscita 2...10 V: aria di mandata VAV Uscita 2...10 V: aria di ripresa VAV Uscita 2/3-punti: riscaldamento AC 24 V Selezione modalità e display: COMF/MIN/MAX, pulsante a rotazione +/-
CRA24-B3P | Termoregolatore ambiente selezione modalità senza pulsante Uscita 2...10 V: aria di mandata VAV Uscita 2...10 V: aria di ripresa VAV Uscita 2/3-punti: riscaldamento AC 24 V Selezione modalità e display: COMF/MIN/MAX
CRK24-B1 | Termoregolatore ambiente Uscita 2...10 V: raffreddamento, riscaldamento per valvola a 6-vie AC 24 V Selezione modalità e display: AUTO/ECO/MAXIMUM, pulsane a rotazione +/-
CRP24-B1 | Posizionatore per montaggio a parete 0...100% Range di funzionamento selezionabile 0...10 V o 2...10 V
CRZA-A | Calotta di ricambio per regolatore CR24-A.. senza elementi operativi
CRZA-B | Calotta di ricambio per regolatore CR24-B.. Selezione modalità e manopola rotativa +/-
CRZW | Base di ricambio per regolatore CR24..
D6100N | 2-vie Valvola a farfalla con Modelli Wafer DN 100, PN 6 / 10 / 16 Kvmax 520 m³/h Kvs 150 m³/h Corpo della valvola EN-GJS-400-15 (GGG 40) Otturatore Acciaio inossidabile AISI 304 (1.4301) Temperatura del fluido -10...120°C [14...248°F] Tasso di trafilamento tenuta, tasso di trafilamento A Marca Belimo Modello D6100N
D6100NL | 2-vie Valvola a farfalla con Modelli Lug DN 100, PN 10 / 16 Kvmax 520 m³/h Kvs 150 m³/h Corpo della valvola EN-GJS-400-15 (GGG 40) Otturatore Acciaio inossidabile AISI 304 (1.4301) Temperatura del fluido -10...120°C [14...248°F] Tasso di trafilamento tenuta, tasso di trafilamento A Marca Belimo Modello D6100NL
D6100W | 2-vie Valvola a farfalla con Modelli Wafer DN 100, PN 6 / 10 / 16 Kvmax 690 m³/h Kvs 220 m³/h Corpo della valvola EN-GJS-400-18-LT (GGG 40.3) Otturatore Acciaio inossidabile 1.4581 Temperatura del fluido -20...120°C [-4...248°F] Tasso di trafilamento tenuta, tasso di trafilamento A Marca Belimo Modello D6100W
D6100WL | 2-vie Valvola a farfalla con Modelli Lug DN 100, PN 16 Kvmax 690 m³/h Kvs 220 m³/h Corpo della valvola EN-GJS-400-18-LT (GGG 40.3) Otturatore Acciaio inossidabile 1.4581 Temperatura del fluido -20...120°C [-4...248°F] Tasso di trafilamento tenuta, tasso di trafilamento A Marca Belimo Modello D6100WL
D6125N | 2-vie Valvola a farfalla con Modelli Wafer DN 125, PN 6 / 10 / 16 Kvmax 880 m³/h Kvs 260 m³/h Corpo della valvola EN-GJS-400-15 (GGG 40) Otturatore Acciaio inossidabile AISI 304 (1.4301) Temperatura del fluido -10...120°C [14...248°F] Tasso di trafilamento tenuta, tasso di trafilamento A Marca Belimo Modello D6125N
D6125NL | 2-vie Valvola a farfalla con Modelli Lug DN 125, PN 10 / 16 Kvmax 880 m³/h Kvs 260 m³/h Corpo della valvola EN-GJS-400-15 (GGG 40) Otturatore Acciaio inossidabile AISI 304 (1.4301) Temperatura del fluido -10...120°C [14...248°F] Tasso di trafilamento tenuta, tasso di trafilamento A Marca Belimo Modello D6125NL
D6125W | 2-vie Valvola a farfalla con Modelli Wafer DN 125, PN 6 / 10 / 16 Kvmax 990 m³/h Kvs 310 m³/h Corpo della valvola EN-GJS-400-18-LT (GGG 40.3) Otturatore Acciaio inossidabile 1.4581 Temperatura del fluido -20...120°C [-4...248°F] Tasso di trafilamento tenuta, tasso di trafilamento A Marca Belimo Modello D6125W
D6125WL | 2-vie Valvola a farfalla con Modelli Lug DN 125, PN 16 Kvmax 990 m³/h Kvs 310 m³/h Corpo della valvola EN-GJS-400-18-LT (GGG 40.3) Otturatore Acciaio inossidabile 1.4581 Temperatura del fluido -20...120°C [-4...248°F] Tasso di trafilamento tenuta, tasso di trafilamento A Marca Belimo Modello D6125WL
D6150N | 2-vie Valvola a farfalla con Modelli Wafer DN 150, PN 6 / 10 / 16 Kvmax 1400 m³/h Kvs 400 m³/h Corpo della valvola EN-GJS-400-15 (GGG 40) Otturatore Acciaio inossidabile AISI 304 (1.4301) Temperatura del fluido -10...120°C [14...248°F] Tasso di trafilamento tenuta, tasso di trafilamento A Marca Belimo Modello D6150N
D6150NL | 2-vie Valvola a farfalla con Modelli Lug DN 150, PN 10 / 16 Kvmax 1400 m³/h Kvs 400 m³/h Corpo della valvola EN-GJS-400-15 (GGG 40) Otturatore Acciaio inossidabile AISI 304 (1.4301) Temperatura del fluido -10...120°C [14...248°F] Tasso di trafilamento tenuta, tasso di trafilamento A Marca Belimo Modello D6150NL
D6150W | 2-vie Valvola a farfalla con Modelli Wafer DN 150, PN 6 / 10 / 16 Kvmax 1780 m³/h Kvs 550 m³/h Corpo della valvola EN-GJS-400-18-LT (GGG 40.3) Otturatore Acciaio inossidabile 1.4581 Temperatura del fluido -20...120°C [-4...248°F] Tasso di trafilamento tenuta, tasso di trafilamento A Marca Belimo Modello D6150W
D6150WL | 2-vie Valvola a farfalla con Modelli Lug DN 150, PN 16 Kvmax 1780 m³/h Kvs 550 m³/h Corpo della valvola EN-GJS-400-18-LT (GGG 40.3) Otturatore Acciaio inossidabile 1.4581 Temperatura del fluido -20...120°C [-4...248°F] Tasso di trafilamento tenuta, tasso di trafilamento A Marca Belimo Modello D6150WL
D6200W | 2-vie Valvola a farfalla con Modelli Wafer DN 200, PN 6 / 10 / 16 Kvmax 2200 m³/h Kvs 820 m³/h Corpo della valvola EN-GJS-400-15 (GGG 40) Otturatore Acciaio inossidabile AISI 304 (CF-8, 1.4308) Temperatura del fluido -10...120°C [14...248°F] Tasso di trafilamento tenuta, tasso di trafilamento A Marca Belimo Modello D6200W
D6200WL | 2-vie Valvola a farfalla con Modelli Lug DN 200, PN 16 Kvmax 2200 m³/h Kvs 820 m³/h Corpo della valvola EN-GJS-400-15 (GGG 40) Otturatore Acciaio inossidabile AISI 304 (CF-8, 1.4308) Temperatura del fluido -10...120°C [14...248°F] Tasso di trafilamento tenuta, tasso di trafilamento A Marca Belimo Modello D6200WL
D6250W | 2-vie Valvola a farfalla con Modelli Wafer DN 250, PN 6 / 10 / 16 Kvmax 4200 m³/h Kvs 1300 m³/h Corpo della valvola EN-GJS-400-15 (GGG 40) Otturatore Acciaio inossidabile AISI 304 (CF-8, 1.4308) Temperatura del fluido -10...120°C [14...248°F] Tasso di trafilamento tenuta, tasso di trafilamento A Marca Belimo Modello D6250W
D6250WL | 2-vie Valvola a farfalla con Modelli Lug DN 250, PN 16 Kvmax 4200 m³/h Kvs 1300 m³/h Corpo della valvola EN-GJS-400-15 (GGG 40) Otturatore Acciaio inossidabile AISI 304 (CF-8, 1.4308) Temperatura del fluido -10...120°C [14...248°F] Tasso di trafilamento tenuta, tasso di trafilamento A Marca Belimo Modello D6250WL
D625N | 2-vie Valvola a farfalla con Modelli Wafer DN 25, PN 6 / 10 / 16 Kvmax 50 m³/h Kvs 24 m³/h Corpo della valvola EN-GJS-400-15 (GGG 40) Otturatore Acciaio inossidabile AISI 304 (1.4301) Temperatura del fluido -10...120°C [14...248°F] Tasso di trafilamento tenuta, tasso di trafilamento A Marca Belimo Modello D625N
D625NL | 2-vie Valvola a farfalla con Modelli Lug DN 25, PN 10 / 16 Kvmax 50 m³/h Kvs 24 m³/h Corpo della valvola EN-GJS-400-15 (GGG 40) Otturatore Acciaio inossidabile AISI 304 (1.4301) Temperatura del fluido -10...120°C [14...248°F] Tasso di trafilamento tenuta, tasso di trafilamento A Marca Belimo Modello D625NL
D6300W | 2-vie Valvola a farfalla con Modelli Wafer DN 300, PN 6 / 10 / 16 Kvmax 5700 m³/h Kvs 1740 m³/h Corpo della valvola EN-GJS-400-15 (GGG 40) Otturatore Acciaio inossidabile AISI 304 (CF-8, 1.4308) Temperatura del fluido -10...120°C [14...248°F] Tasso di trafilamento tenuta, tasso di trafilamento A Marca Belimo Modello D6300W
D6300WL | 2-vie Valvola a farfalla con Modelli Lug DN 300, PN 16 Kvmax 5700 m³/h Kvs 1740 m³/h Corpo della valvola EN-GJS-400-15 (GGG 40) Otturatore Acciaio inossidabile AISI 304 (CF-8, 1.4308) Temperatura del fluido -10...120°C [14...248°F] Tasso di trafilamento tenuta, tasso di trafilamento A Marca Belimo Modello D6300WL
D632N | 2-vie Valvola a farfalla con Modelli Wafer DN 32, PN 6 / 10 / 16 Kvmax 55 m³/h Kvs 25 m³/h Corpo della valvola EN-GJS-400-15 (GGG 40) Otturatore Acciaio inossidabile AISI 304 (1.4301) Temperatura del fluido -10...120°C [14...248°F] Tasso di trafilamento tenuta, tasso di trafilamento A Marca Belimo Modello D632N
D632NL | 2-vie Valvola a farfalla con Modelli Lug DN 32, PN 10 / 16 Kvmax 55 m³/h Kvs 25 m³/h Corpo della valvola EN-GJS-400-15 (GGG 40) Otturatore Acciaio inossidabile AISI 304 (1.4301) Temperatura del fluido -10...120°C [14...248°F] Tasso di trafilamento tenuta, tasso di trafilamento A Marca Belimo Modello D632NL
D6350N | 2-vie Valvola a farfalla con Modelli Wafer DN 350, PN 10 / 16 Kvmax 10300 m³/h Kvs 3010 m³/h Corpo della valvola EN-GJS-400-15 (GGG 40) Otturatore Acciaio inossidabile AISI 304 (1.4301) Temperatura del fluido -10...120°C [14...248°F] Tasso di trafilamento tenuta, tasso di trafilamento A Marca Belimo Modello D6350N
D6350NL | 2-vie Valvola a farfalla con Modelli Lug DN 350, PN 16 Kvmax 10300 m³/h Kvs 3010 m³/h Corpo della valvola EN-GJS-400-15 (GGG 40) Otturatore Acciaio inossidabile AISI 304 (1.4301) Temperatura del fluido -10...120°C [14...248°F] Tasso di trafilamento tenuta, tasso di trafilamento A Marca Belimo Modello D6350NL
D6400N | 2-vie Valvola a farfalla con Modelli Wafer DN 400, PN 16 Kvmax 14200 m³/h Kvs 4140 m³/h Corpo della valvola EN-GJS-400-15 (GGG 40) Otturatore Acciaio inossidabile AISI 304 (1.4301) Temperatura del fluido -10...120°C [14...248°F] Tasso di trafilamento tenuta, tasso di trafilamento A Marca Belimo Modello D6400N
D6400NL | 2-vie Valvola a farfalla con Modelli Lug DN 400, PN 16 Kvmax 14200 m³/h Kvs 4140 m³/h Corpo della valvola EN-GJS-400-15 (GGG 40) Otturatore Acciaio inossidabile AISI 304 (1.4301) Temperatura del fluido -10...120°C [14...248°F] Tasso di trafilamento tenuta, tasso di trafilamento A Marca Belimo Modello D6400NL
D640N | 2-vie Valvola a farfalla con Modelli Wafer DN 40, PN 6 / 10 / 16 Kvmax 65 m³/h Kvs 27 m³/h Corpo della valvola EN-GJS-400-15 (GGG 40) Otturatore Acciaio inossidabile AISI 304 (1.4301) Temperatura del fluido -10...120°C [14...248°F] Tasso di trafilamento tenuta, tasso di trafilamento A Marca Belimo Modello D640N
D640NL | 2-vie Valvola a farfalla con Modelli Lug DN 40, PN 10 / 16 Kvmax 65 m³/h Kvs 27 m³/h Corpo della valvola EN-GJS-400-15 (GGG 40) Otturatore Acciaio inossidabile AISI 304 (1.4301) Temperatura del fluido -10...120°C [14...248°F] Tasso di trafilamento tenuta, tasso di trafilamento A Marca Belimo Modello D640NL
D6450N | 2-vie Valvola a farfalla con Modelli Wafer DN 450, PN 16 Kvmax 18800 m³/h Kvs 5490 m³/h Corpo della valvola EN-GJS-400-15 (GGG 40) Otturatore Acciaio inossidabile AISI 304 (1.4301) Temperatura del fluido -10...120°C [14...248°F] Tasso di trafilamento tenuta, tasso di trafilamento A Marca Belimo Modello D6450N
D6450NL | 2-vie Valvola a farfalla con Modelli Lug DN 450, PN 16 Kvmax 18800 m³/h Kvs 5490 m³/h Corpo della valvola EN-GJS-400-15 (GGG 40) Otturatore Acciaio inossidabile AISI 304 (1.4301) Temperatura del fluido -10...120°C [14...248°F] Tasso di trafilamento tenuta, tasso di trafilamento A Marca Belimo Modello D6450NL
D6500N | 2-vie Valvola a farfalla con Modelli Wafer DN 500, PN 16 Kvmax 24100 m³/h Kvs 7060 m³/h Corpo della valvola EN-GJS-400-15 (GGG 40) Otturatore Acciaio inossidabile AISI 304 (1.4301) Temperatura del fluido -10...120°C [14...248°F] Tasso di trafilamento tenuta, tasso di trafilamento A Marca Belimo Modello D6500N
D6500NL | 2-vie Valvola a farfalla con Modelli Lug DN 500, PN 16 Kvmax 24100 m³/h Kvs 7060 m³/h Corpo della valvola EN-GJS-400-15 (GGG 40) Otturatore Acciaio inossidabile AISI 304 (1.4301) Temperatura del fluido -10...120°C [14...248°F] Tasso di trafilamento tenuta, tasso di trafilamento A Marca Belimo Modello D6500NL
D650N | 2-vie Valvola a farfalla con Modelli Wafer DN 50, PN 6 / 10 / 16 Kvmax 100 m³/h Kvs 30 m³/h Corpo della valvola EN-GJS-400-15 (GGG 40) Otturatore Acciaio inossidabile AISI 304 (1.4301) Temperatura del fluido -10...120°C [14...248°F] Tasso di trafilamento tenuta, tasso di trafilamento A Marca Belimo Modello D650N
D650NL | 2-vie Valvola a farfalla con Modelli Lug DN 50, PN 10 / 16 Kvmax 100 m³/h Kvs 30 m³/h Corpo della valvola EN-GJS-400-15 (GGG 40) Otturatore Acciaio inossidabile AISI 304 (1.4301) Temperatura del fluido -10...120°C [14...248°F] Tasso di trafilamento tenuta, tasso di trafilamento A Marca Belimo Modello D650NL
D6600N | 2-vie Valvola a farfalla con Modelli Wafer DN 600, PN 16 Kvmax 37300 m³/h Kvs 10900 m³/h Corpo della valvola EN-GJS-400-15 (GGG 40) Otturatore Acciaio inossidabile AISI 304 (1.4301) Temperatura del fluido -10...120°C [14...248°F] Tasso di trafilamento tenuta, tasso di trafilamento A Marca Belimo Modello D6600N
D6600NL | 2-vie Valvola a farfalla con Modelli Lug DN 600, PN 16 Kvmax 37300 m³/h Kvs 10900 m³/h Corpo della valvola EN-GJS-400-15 (GGG 40) Otturatore Acciaio inossidabile AISI 304 (1.4301) Temperatura del fluido -10...120°C [14...248°F] Tasso di trafilamento tenuta, tasso di trafilamento A Marca Belimo Modello D6600NL
D665N | 2-vie Valvola a farfalla con Modelli Wafer DN 65, PN 6 / 10 / 16 Kvmax 170 m³/h Kvs 50 m³/h Corpo della valvola EN-GJS-400-15 (GGG 40) Otturatore Acciaio inossidabile AISI 304 (1.4301) Temperatura del fluido -10...120°C [14...248°F] Tasso di trafilamento tenuta, tasso di trafilamento A Marca Belimo Modello D665N
D665NL | 2-vie Valvola a farfalla con Modelli Lug DN 65, PN 10 / 16 Kvmax 170 m³/h Kvs 50 m³/h Corpo della valvola EN-GJS-400-15 (GGG 40) Otturatore Acciaio inossidabile AISI 304 (1.4301) Temperatura del fluido -10...120°C [14...248°F] Tasso di trafilamento tenuta, tasso di trafilamento A Marca Belimo Modello D665NL
D6700N | 2-vie Valvola a farfalla con Modelli Wafer DN 700, PN 16 Kvmax 42800 m³/h Kvs 11760 m³/h Corpo della valvola EN-GJS-400-15 (GGG 40) Otturatore Acciaio inossidabile AISI 304 (1.4301) Temperatura del fluido -10...120°C [14...248°F] Tasso di trafilamento tenuta, tasso di trafilamento A Marca Belimo Modello D6700N
D6700NL | 2-vie Valvola a farfalla con Modelli Lug DN 700, PN 16 Kvmax 42800 m³/h Kvs 11760 m³/h Corpo della valvola EN-GJS-400-15 (GGG 40) Otturatore Acciaio inossidabile AISI 304 (1.4301) Temperatura del fluido -10...120°C [14...248°F] Tasso di trafilamento tenuta, tasso di trafilamento A Marca Belimo Modello D6700NL
D680N | 2-vie Valvola a farfalla con Modelli Wafer DN 80, PN 6 / 10 / 16 Kvmax 260 m³/h Kvs 75 m³/h Corpo della valvola EN-GJS-400-15 (GGG 40) Otturatore Acciaio inossidabile AISI 304 (1.4301) Temperatura del fluido -10...120°C [14...248°F] Tasso di trafilamento tenuta, tasso di trafilamento A Marca Belimo Modello D680N
D680NL | 2-vie Valvola a farfalla con Modelli Lug DN 80, PN 10 / 16 Kvmax 260 m³/h Kvs 75 m³/h Corpo della valvola EN-GJS-400-15 (GGG 40) Otturatore Acciaio inossidabile AISI 304 (1.4301) Temperatura del fluido -10...120°C [14...248°F] Tasso di trafilamento tenuta, tasso di trafilamento A Marca Belimo Modello D680NL
D7150NL/BAC | 2x D6150NL+ZPR01 2x PRCA-BAC-S2-T Valvola a farfalla a 3-vie DN 150 Modello lug, PN 16
D7200WL/BAC | 2x D6200WL+ZPR01 2x PRCA-BAC-S2-T-200 Valvola a farfalla a 3-vie DN 200 Modello lug, PN 16
D7250WL/BAC | 2x D6250WL+ZPR01 2x PRCA-BAC-S2-T-250 Valvola a farfalla a 3-vie DN 250 Modello lug, PN 16
D7300WL/BAC | 2x D6300WL+ZPR01 2x PRCA-BAC-S2-T Valvola a farfalla a 3-vie DN 300 Modello lug, PN 16
DR230A-5 | Attuatore rotativo elettronico per valvole a farfalla Riduzione di assorbimento in mantenimento Tempo di corsa costante, indipendente dal carico Limitatore angolo rotazione meccanico e indicatore di posizione Coppia motore Max. 90 Nm (non costante) Alimentazione AC 100...240 V Frequenza alimentazione 50/60 Hz Assorbimento in funzione 5 W Assorbimento in mantenimento 2 W Assorbimento per dimensionamento 9 VA Comando On/Off Tempo di azionamento motore 150 s / 90° Azionamento manuale con pulsante, fisso o temporaneo Collegamento elettrico Cavo 1 m PVC Grado di protezione IEC/EN IP54 Classe di protezione IEC/EN II, Isolamento rinforzato Marca Belimo Modello DR230A-5
DR230A-7 | Attuatore rotativo elettronico per valvole a farfalla Riduzione di assorbimento in mantenimento Tempo di corsa costante, indipendente dal carico Limitatore angolo rotazione meccanico e indicatore di posizione Coppia motore Max. 90 Nm (non costante) Alimentazione AC 100...240 V Frequenza alimentazione 50/60 Hz Assorbimento in funzione 5 W Assorbimento in mantenimento 2 W Assorbimento per dimensionamento 9 VA Comando On/Off Tempo di azionamento motore 150 s / 90° Azionamento manuale con pulsante, fisso o temporaneo Collegamento elettrico Cavo 1 m PVC Grado di protezione IEC/EN IP54 Classe di protezione IEC/EN II, Isolamento rinforzato Marca Belimo Modello DR230A-7
DR230A-R | Attuatore rotativo elettronico per valvole a farfalla Riduzione di assorbimento in mantenimento Tempo di corsa costante, indipendente dal carico Limitatore angolo rotazione meccanico e indicatore di posizione Coppia motore Max. 90 Nm (non costante) Alimentazione AC 100...240 V Frequenza alimentazione 50/60 Hz Assorbimento in funzione 5 W Assorbimento in mantenimento 2 W Assorbimento per dimensionamento 9 VA Comando On/Off Tempo di azionamento motore 150 s / 90° Azionamento manuale con pulsante, fisso o temporaneo Collegamento elettrico Cavo 1 m PVC Grado di protezione IEC/EN IP54 Classe di protezione IEC/EN II, Isolamento rinforzato Marca Belimo Modello DR230A-R
DR24A-5 | Attuatore rotativo elettronico per valvole a farfalla Riduzione di assorbimento in mantenimento Tempo di corsa costante, indipendente dal carico Limitatore angolo rotazione meccanico e indicatore di posizione Coppia motore Max. 90 Nm (non costante) Alimentazione AC/DC 24 V Frequenza alimentazione 50/60 Hz Assorbimento in funzione 4 W Assorbimento in mantenimento 2 W Assorbimento per dimensionamento 6 VA Comando On/Off Tempo di azionamento motore 150 s / 90° Azionamento manuale con pulsante, fisso o temporaneo Collegamento elettrico Cavo 1 m PVC Grado di protezione IEC/EN IP54 Classe di protezione IEC/EN III, Bassissima tensione di sicurezza (SELV) Marca Belimo Modello DR24A-5
DR24A-7 | Attuatore rotativo elettronico per valvole a farfalla Riduzione di assorbimento in mantenimento Tempo di corsa costante, indipendente dal carico Limitatore angolo rotazione meccanico e indicatore di posizione Coppia motore Max. 90 Nm (non costante) Alimentazione AC/DC 24 V Frequenza alimentazione 50/60 Hz Assorbimento in funzione 4 W Assorbimento in mantenimento 2 W Assorbimento per dimensionamento 6 VA Comando On/Off Tempo di azionamento motore 150 s / 90° Azionamento manuale con pulsante, fisso o temporaneo Collegamento elettrico Cavo 1 m PVC Grado di protezione IEC/EN IP54 Classe di protezione IEC/EN III, Bassissima tensione di sicurezza (SELV) Marca Belimo Modello DR24A-7
DR24A-MP-5 | Attuatore rotativo comunicativo elettronico per valvole a farfalla Conversione dei segnali degli sensori Riduzione di assorbimento in mantenimento Tempo di corsa costante, indipendente dal carico Range di impostazione adattabile Limitatore angolo rotazione meccanico e indicatore di posizione Coppia motore Max. 90 Nm (non costante) Alimentazione AC/DC 24 V Frequenza alimentazione 50/60 Hz Assorbimento in funzione 9 W Assorbimento in mantenimento 2 W Assorbimento per dimensionamento 12 VA Comando modulante, comunicativo Communication MP-Bus Tempo di azionamento motore 150 s / 90° Campo di lavoro 2...10 V variabile Feedback posizione 2...10 V variabile Azionamento manuale con pulsante, fisso o temporaneo Collegamento elettrico Cavo 1 m PVC Grado di protezione IEC/EN IP54 Classe di protezione IEC/EN III, Bassissima tensione di sicurezza (SELV) Marca Belimo Modello DR24A-MP-5
DR24A-MP-7 | Attuatore rotativo comunicativo elettronico per valvole a farfalla Conversione dei segnali degli sensori Riduzione di assorbimento in mantenimento Tempo di corsa costante, indipendente dal carico Range di impostazione adattabile Limitatore angolo rotazione meccanico e indicatore di posizione Coppia motore Max. 90 Nm (non costante) Alimentazione AC/DC 24 V Frequenza alimentazione 50/60 Hz Assorbimento in funzione 9 W Assorbimento in mantenimento 2 W Assorbimento per dimensionamento 12 VA Comando modulante, comunicativo Communication MP-Bus Tempo di azionamento motore 150 s / 90° Campo di lavoro 2...10 V variabile Feedback posizione 2...10 V variabile Azionamento manuale con pulsante, fisso o temporaneo Collegamento elettrico Cavo 1 m PVC Grado di protezione IEC/EN IP54 Classe di protezione IEC/EN III, Bassissima tensione di sicurezza (SELV) Marca Belimo Modello DR24A-MP-7
DR24A-R | Attuatore rotativo elettronico per valvole a farfalla Riduzione di assorbimento in mantenimento Tempo di corsa costante, indipendente dal carico Limitatore angolo rotazione meccanico e indicatore di posizione Coppia motore Max. 90 Nm (non costante) Alimentazione AC/DC 24 V Frequenza alimentazione 50/60 Hz Assorbimento in funzione 4 W Assorbimento in mantenimento 2 W Assorbimento per dimensionamento 6 VA Comando On/Off Tempo di azionamento motore 150 s / 90° Azionamento manuale con pulsante, fisso o temporaneo Collegamento elettrico Cavo 1 m PVC Grado di protezione IEC/EN IP54 Classe di protezione IEC/EN III, Bassissima tensione di sicurezza (SELV) Marca Belimo Modello DR24A-R
DR24A-SR-5 | Attuatore rotativo elettronico per valvole a farfalla Riduzione di assorbimento in mantenimento Tempo di corsa costante, indipendente dal carico Limitatore angolo rotazione meccanico e indicatore di posizione Coppia motore Max. 90 Nm (non costante) Alimentazione AC/DC 24 V Frequenza alimentazione 50/60 Hz Assorbimento in funzione 9 W Assorbimento in mantenimento 2 W Assorbimento per dimensionamento 12 VA Comando modulante Tempo di azionamento motore 150 s / 90° Campo di lavoro 2...10 V Feedback posizione 2...10 V Azionamento manuale con pulsante, fisso o temporaneo Collegamento elettrico Cavo 1 m PVC Grado di protezione IEC/EN IP54 Classe di protezione IEC/EN III, Bassissima tensione di sicurezza (SELV) Marca Belimo Modello DR24A-SR-5
DR24A-SR-7 | Attuatore rotativo elettronico per valvole a farfalla Riduzione di assorbimento in mantenimento Tempo di corsa costante, indipendente dal carico Limitatore angolo rotazione meccanico e indicatore di posizione Coppia motore Max. 90 Nm (non costante) Alimentazione AC/DC 24 V Frequenza alimentazione 50/60 Hz Assorbimento in funzione 9 W Assorbimento in mantenimento 2 W Assorbimento per dimensionamento 12 VA Comando modulante Tempo di azionamento motore 150 s / 90° Campo di lavoro 2...10 V Feedback posizione 2...10 V Azionamento manuale con pulsante, fisso o temporaneo Collegamento elettrico Cavo 1 m PVC Grado di protezione IEC/EN IP54 Classe di protezione IEC/EN III, Bassissima tensione di sicurezza (SELV) Marca Belimo Modello DR24A-SR-7
DR24A-TP-7 | Attuatore rotativo elettronico per valvole a farfalla Riduzione di assorbimento in mantenimento Tempo di corsa costante, indipendente dal carico Limitatore angolo rotazione meccanico e indicatore di posizione Coppia motore Max. 90 Nm (non costante) Alimentazione AC/DC 24 V Frequenza alimentazione 50/60 Hz Assorbimento in funzione 4 W Assorbimento in mantenimento 2 W Assorbimento per dimensionamento 6 VA Comando On/Off Tempo di azionamento motore 150 s / 90° Azionamento manuale con pulsante, fisso o temporaneo Collegamento elettrico Terminali Grado di protezione IEC/EN IP54 Classe di protezione IEC/EN III, Bassissima tensione di sicurezza (SELV) Marca Belimo Modello DR24A-TP-7
DRC230A-5 | Attuatore rotativo elettronico per valvole a farfalla Riduzione di assorbimento in mantenimento Tempo di corsa costante, indipendente dal carico Limitatore angolo rotazione meccanico e indicatore di posizione Coppia motore Max. 90 Nm (non costante) Alimentazione AC 100...240 V Frequenza alimentazione 50/60 Hz Assorbimento in funzione 6 W Assorbimento in mantenimento 2 W Assorbimento per dimensionamento 11 VA Comando On/Off Tempo di azionamento motore 35 s / 90° Azionamento manuale con pulsante, fisso o temporaneo Collegamento elettrico Cavo 1 m PVC Grado di protezione IEC/EN IP54 Classe di protezione IEC/EN II, Isolamento rinforzato Marca Belimo Modello DRC230A-5
DRC230A-7 | Attuatore rotativo elettronico per valvole a farfalla Riduzione di assorbimento in mantenimento Tempo di corsa costante, indipendente dal carico Limitatore angolo rotazione meccanico e indicatore di posizione Coppia motore Max. 90 Nm (non costante) Alimentazione AC 100...240 V Frequenza alimentazione 50/60 Hz Assorbimento in funzione 6 W Assorbimento in mantenimento 2 W Assorbimento per dimensionamento 11 VA Comando On/Off Tempo di azionamento motore 35 s / 90° Azionamento manuale con pulsante, fisso o temporaneo Collegamento elettrico Cavo 1 m PVC Grado di protezione IEC/EN IP54 Classe di protezione IEC/EN II, Isolamento rinforzato Marca Belimo Modello DRC230A-7
DRC230G-5 | Attuatore rotativo elettronico per valvole a farfalla Riduzione di assorbimento in mantenimento Tempo di corsa costante, indipendente dal carico Limitatore angolo rotazione meccanico e indicatore di posizione Coppia motore Max. 90 Nm (non costante) Alimentazione AC 100...240 V Frequenza alimentazione 50/60 Hz Assorbimento in funzione 6 W Assorbimento in mantenimento 2 W Assorbimento per dimensionamento 11 VA Comando On/Off Tempo di azionamento motore 35 s / 90° Azionamento manuale con pulsante, fisso o temporaneo Collegamento elettrico Cavo 1 m FRNC Grado di protezione IEC/EN IP66/67 Classe di protezione IEC/EN II, Isolamento rinforzato Marca Belimo Modello DRC230G-5
DRC230G-7 | Attuatore rotativo elettronico per valvole a farfalla Riduzione di assorbimento in mantenimento Tempo di corsa costante, indipendente dal carico Limitatore angolo rotazione meccanico e indicatore di posizione Coppia motore Max. 90 Nm (non costante) Alimentazione AC 100...240 V Frequenza alimentazione 50/60 Hz Assorbimento in funzione 6 W Assorbimento in mantenimento 2 W Assorbimento per dimensionamento 11 VA Comando On/Off Tempo di azionamento motore 35 s / 90° Azionamento manuale con pulsante, fisso o temporaneo Collegamento elettrico Cavo 1 m FRNC Grado di protezione IEC/EN IP66/67 Classe di protezione IEC/EN II, Isolamento rinforzato Marca Belimo Modello DRC230G-7
DRC24A-5 | Attuatore rotativo elettronico per valvole a farfalla Riduzione di assorbimento in mantenimento Tempo di corsa costante, indipendente dal carico Limitatore angolo rotazione meccanico e indicatore di posizione Coppia motore Max. 90 Nm (non costante) Alimentazione AC/DC 24 V Frequenza alimentazione 50/60 Hz Assorbimento in funzione 9 W Assorbimento in mantenimento 2 W Assorbimento per dimensionamento 12 VA Comando On/Off Tempo di azionamento motore 35 s / 90° Azionamento manuale con pulsante, fisso o temporaneo Collegamento elettrico Cavo 1 m PVC Grado di protezione IEC/EN IP54 Classe di protezione IEC/EN III, Bassissima tensione di sicurezza (SELV) Marca Belimo Modello DRC24A-5
DRC24A-7 | Attuatore rotativo elettronico per valvole a farfalla Riduzione di assorbimento in mantenimento Tempo di corsa costante, indipendente dal carico Limitatore angolo rotazione meccanico e indicatore di posizione Coppia motore Max. 90 Nm (non costante) Alimentazione AC/DC 24 V Frequenza alimentazione 50/60 Hz Assorbimento in funzione 9 W Assorbimento in mantenimento 2 W Assorbimento per dimensionamento 12 VA Comando On/Off Tempo di azionamento motore 35 s / 90° Azionamento manuale con pulsante, fisso o temporaneo Collegamento elettrico Cavo 1 m PVC Grado di protezione IEC/EN IP54 Classe di protezione IEC/EN III, Bassissima tensione di sicurezza (SELV) Marca Belimo Modello DRC24A-7
DRC24A-TP-7 | Attuatore rotativo elettronico per valvole a farfalla Riduzione di assorbimento in mantenimento Tempo di corsa costante, indipendente dal carico Limitatore angolo rotazione meccanico e indicatore di posizione Coppia motore Max. 90 Nm (non costante) Alimentazione AC/DC 24 V Frequenza alimentazione 50/60 Hz Assorbimento in funzione 9 W Assorbimento in mantenimento 2 W Assorbimento per dimensionamento 12 VA Comando On/Off Tempo di azionamento motore 35 s / 90° Azionamento manuale con pulsante, fisso o temporaneo Collegamento elettrico Terminali Grado di protezione IEC/EN IP54 Classe di protezione IEC/EN III, Bassissima tensione di sicurezza (SELV) Marca Belimo Modello DRC24A-TP-7
DRC24G-5 | Attuatore rotativo elettronico per valvole a farfalla Riduzione di assorbimento in mantenimento Tempo di corsa costante, indipendente dal carico Limitatore angolo rotazione meccanico e indicatore di posizione Coppia motore Max. 90 Nm (non costante) Alimentazione AC/DC 24 V Frequenza alimentazione 50/60 Hz Assorbimento in funzione 9 W Assorbimento in mantenimento 2 W Assorbimento per dimensionamento 12 VA Comando On/Off Tempo di azionamento motore 35 s / 90° Azionamento manuale con pulsante, fisso o temporaneo Collegamento elettrico Cavo 1 m FRNC Grado di protezione IEC/EN IP66/67 Classe di protezione IEC/EN III, Bassissima tensione di sicurezza (SELV) Marca Belimo Modello DRC24G-5
DRC24G-7 | Attuatore rotativo elettronico per valvole a farfalla Riduzione di assorbimento in mantenimento Tempo di corsa costante, indipendente dal carico Limitatore angolo rotazione meccanico e indicatore di posizione Coppia motore Max. 90 Nm (non costante) Alimentazione AC/DC 24 V Frequenza alimentazione 50/60 Hz Assorbimento in funzione 9 W Assorbimento in mantenimento 2 W Assorbimento per dimensionamento 12 VA Comando On/Off Tempo di azionamento motore 35 s / 90° Azionamento manuale con pulsante, fisso o temporaneo Collegamento elettrico Cavo 1 m FRNC Grado di protezione IEC/EN IP66/67 Classe di protezione IEC/EN III, Bassissima tensione di sicurezza (SELV) Marca Belimo Modello DRC24G-7
DRC24G-T-7 | Attuatore rotativo elettronico per valvole a farfalla Riduzione di assorbimento in mantenimento Tempo di corsa costante, indipendente dal carico Limitatore angolo rotazione meccanico e indicatore di posizione Coppia motore Max. 90 Nm (non costante) Alimentazione AC/DC 24 V Frequenza alimentazione 50/60 Hz Assorbimento in funzione 9 W Assorbimento in mantenimento 2 W Assorbimento per dimensionamento 12 VA Comando On/Off Tempo di azionamento motore 35 s / 90° Azionamento manuale con pulsante, fisso o temporaneo Collegamento elettrico Terminali Grado di protezione IEC/EN IP66/67 Classe di protezione IEC/EN III, Bassissima tensione di sicurezza (SELV) Marca Belimo Modello DRC24G-T-7
DRK24A-5 | Attuatore rotativo elettronico con funzione di sicurezza per valvole a farfalla Riduzione di assorbimento in mantenimento Tempo di corsa costante, indipendente dal carico Limitatore angolo rotazione meccanico e indicatore di posizione Coppia motore Max. 90 Nm (non costante) Alimentazione AC/DC 24 V Frequenza alimentazione 50/60 Hz Assorbimento in funzione 11 W Assorbimento in mantenimento 2 W Assorbimento per dimensionamento 20 VA Comando On/Off Tempo di azionamento motore 150 s / 90° Tempo di azionamento funzione di sicurezza 35 s / 90° Azionamento manuale con pilsante Collegamento elettrico Cavo 1 m PVC Grado di protezione IEC/EN IP54 Classe di protezione IEC/EN III, Bassissima tensione di sicurezza (SELV) Marca Belimo Modello DRK24A-5
DRK24A-7 | Attuatore rotativo elettronico con funzione di sicurezza per valvole a farfalla Riduzione di assorbimento in mantenimento Tempo di corsa costante, indipendente dal carico Limitatore angolo rotazione meccanico e indicatore di posizione Coppia motore Max. 90 Nm (non costante) Alimentazione AC/DC 24 V Frequenza alimentazione 50/60 Hz Assorbimento in funzione 11 W Assorbimento in mantenimento 2 W Assorbimento per dimensionamento 20 VA Comando On/Off Tempo di azionamento motore 150 s / 90° Tempo di azionamento funzione di sicurezza 35 s / 90° Azionamento manuale con pilsante Collegamento elettrico Cavo 1 m PVC Grado di protezione IEC/EN IP54 Classe di protezione IEC/EN III, Bassissima tensione di sicurezza (SELV) Marca Belimo Modello DRK24A-7
EF230A | Attuatore per serranda con funzione di sicurezza Riduzione di assorbimento in mantenimento Tempo di corsa costante, indipendente dal carico Limitatore angolo rotazione meccanico e indicatore di posizione Coppia motore 30 Nm Alimentazione AC 100...240 V Frequenza alimentazione 50/60 Hz Assorbimento in funzione 9 W Assorbimento in mantenimento 4.5 W Assorbimento per dimensionamento 21 VA Comando On/Off Tempo di azionamento motore 75 s / 90° Tempo di azionamento funzione di sicurezza <20 s Direzione di azionamento del motore selezionabile dal montaggio Sx/Dx Angolo di rotazione Max. 95° Azionamento manuale tramite leva manuale, bloccabile con selettore Interfaccia meccanica Morsetto universale 12...26.7 mm Collegamento elettrico Cavo 1 m FRNC Grado di protezione IEC/EN IP54 Classe di protezione IEC/EN II, Isolamento rinforzato Marca Belimo Modello EF230A
EF230A-S2 | Attuatore per serranda con funzione di sicurezza Riduzione di assorbimento in mantenimento Tempo di corsa costante, indipendente dal carico Limitatore angolo rotazione meccanico e indicatore di posizione Coppia motore 30 Nm Alimentazione AC 100...240 V Frequenza alimentazione 50/60 Hz Assorbimento in funzione 9 W Assorbimento in mantenimento 4.5 W Assorbimento per dimensionamento 21 VA Comando On/Off Contatti ausiliari 2x SPDT Nota contatti ausiliari 1x 10% / 1x 11...100% Tempo di azionamento motore 75 s / 90° Tempo di azionamento funzione di sicurezza <20 s Direzione di azionamento del motore selezionabile dal montaggio Sx/Dx Angolo di rotazione Max. 95° Azionamento manuale tramite leva manuale, bloccabile con selettore Interfaccia meccanica Morsetto universale 12...26.7 mm Collegamento elettrico Cavo 1 m FRNC Grado di protezione IEC/EN IP54 Classe di protezione IEC/EN II, Isolamento rinforzato Marca Belimo Modello EF230A-S2
EF24A | Attuatore per serranda con funzione di sicurezza Riduzione di assorbimento in mantenimento Tempo di corsa costante, indipendente dal carico Limitatore angolo rotazione meccanico e indicatore di posizione Coppia motore 30 Nm Alimentazione AC/DC 24 V Frequenza alimentazione 50/60 Hz Assorbimento in funzione 9.5 W Assorbimento in mantenimento 4.5 W Assorbimento per dimensionamento 16 VA Comando On/Off Tempo di azionamento motore 75 s / 90° Tempo di azionamento funzione di sicurezza <20 s Direzione di azionamento del motore selezionabile dal montaggio Sx/Dx Angolo di rotazione Max. 95° Azionamento manuale tramite leva manuale, bloccabile con selettore Interfaccia meccanica Morsetto universale 12...26.7 mm Collegamento elettrico Cavo 1 m FRNC Grado di protezione IEC/EN IP54 Classe di protezione IEC/EN III, Bassissima tensione di sicurezza (SELV) Marca Belimo Modello EF24A
EF24A-MF | Attuatore per serrande parametrizzabile con funzione di sicurezza Coppia motore 30 Nm Tempo di azionamento motore 150 s Coppia funzione di sicurezza 30 Nm Tempo di azionamento funzione di sicurezza <20 s Alimentazione AC/DC 24 V Frequenza alimentazione 50/60 Hz Assorbimento in funzione 9.5 W Assorbimento in mantenimento 4.5 W Assorbimento per dimensionamento 16 VA Comando modulante Collegamento elettrico Cavo 1 m, con spina Morsetto universale 12...26.7 mm Azionamento manuale tramite leva manuale, bloccabile con selettore Direzione di azionamento selezionabile con switch Sx/Dx Classe di protezione IEC/EN III, Bassissima tensione di sicurezza (SELV) Marca Belimo Modello EF24A-MF
EF24A-MP | Attuatore per serranda comunicativo con funzione di sicurezza Conversione dei segnali degli sensori Riduzione di assorbimento in mantenimento Tempo di corsa costante, indipendente dal carico Range di impostazione adattabile Limitatore angolo rotazione meccanico e indicatore di posizione Coppia motore 30 Nm Alimentazione AC/DC 24 V Frequenza alimentazione 50/60 Hz Assorbimento in funzione 9.5 W Assorbimento in mantenimento 4.5 W Assorbimento per dimensionamento 16 VA Comando modulante, comunicativo Communication MP-Bus Tempo di azionamento motore 150 s / 90° Tempo di azionamento funzione di sicurezza <20 s Campo di lavoro 2...10 V variabile Feedback posizione 2...10 V variabile Direzione di azionamento del motore selezionabile con switch Sx/Dx Angolo di rotazione Max. 95° Azionamento manuale tramite leva manuale, bloccabile con selettore Interfaccia meccanica Morsetto universale 12...26.7 mm Collegamento elettrico Cavo 1 m FRNC Grado di protezione IEC/EN IP54 Classe di protezione IEC/EN III, Bassissima tensione di sicurezza (SELV) Marca Belimo Modello EF24A-MP
EF24A-S2 | Attuatore per serranda con funzione di sicurezza Riduzione di assorbimento in mantenimento Tempo di corsa costante, indipendente dal carico Limitatore angolo rotazione meccanico e indicatore di posizione Coppia motore 30 Nm Alimentazione AC/DC 24 V Frequenza alimentazione 50/60 Hz Assorbimento in funzione 9.5 W Assorbimento in mantenimento 4.5 W Assorbimento per dimensionamento 16 VA Comando On/Off Contatti ausiliari 2x SPDT Nota contatti ausiliari 1x 10% / 1x 11...100% Tempo di azionamento motore 75 s / 90° Tempo di azionamento funzione di sicurezza <20 s Direzione di azionamento del motore selezionabile dal montaggio Sx/Dx Angolo di rotazione Max. 95° Azionamento manuale tramite leva manuale, bloccabile con selettore Interfaccia meccanica Morsetto universale 12...26.7 mm Collegamento elettrico Cavo 1 m FRNC Grado di protezione IEC/EN IP54 Classe di protezione IEC/EN III, Bassissima tensione di sicurezza (SELV) Marca Belimo Modello EF24A-S2
EF24A-SR | Attuatore modulante per serrande con funzione di sicurezza Riduzione di assorbimento in mantenimento Tempo di corsa costante, indipendente dal carico Limitatore angolo rotazione meccanico e indicatore di posizione Coppia motore 30 Nm Alimentazione AC/DC 24 V Frequenza alimentazione 50/60 Hz Assorbimento in funzione 7 W Assorbimento in mantenimento 4.5 W Assorbimento per dimensionamento 12 VA Comando modulante Tempo di azionamento motore 150 s / 90° Tempo di azionamento funzione di sicurezza <20 s Campo di lavoro 2...10 V Feedback posizione 2...10 V Direzione di azionamento del motore selezionabile con switch Sx/Dx Angolo di rotazione Max. 95° Azionamento manuale tramite leva manuale, bloccabile con selettore Interfaccia meccanica Morsetto universale 12...26.7 mm Collegamento elettrico Cavo 1 m FRNC Grado di protezione IEC/EN IP54 Classe di protezione IEC/EN III, Bassissima tensione di sicurezza (SELV) Marca Belimo Modello EF24A-SR
EF24A-SR-S2 | Attuatore modulante per serrande con funzione di sicurezza Riduzione di assorbimento in mantenimento Tempo di corsa costante, indipendente dal carico Limitatore angolo rotazione meccanico e indicatore di posizione Coppia motore 30 Nm Alimentazione AC/DC 24 V Frequenza alimentazione 50/60 Hz Assorbimento in funzione 7 W Assorbimento in mantenimento 4.5 W Assorbimento per dimensionamento 12 VA Comando modulante Contatti ausiliari 2x SPDT Nota contatti ausiliari 1x 10% / 1x 11...100% Tempo di azionamento motore 150 s / 90° Tempo di azionamento funzione di sicurezza <20 s Campo di lavoro 2...10 V Feedback posizione 2...10 V Direzione di azionamento del motore selezionabile con switch Sx/Dx Angolo di rotazione Max. 95° Azionamento manuale tramite leva manuale, bloccabile con selettore Interfaccia meccanica Morsetto universale 12...26.7 mm Collegamento elettrico Cavo 1 m FRNC Grado di protezione IEC/EN IP54 Classe di protezione IEC/EN III, Bassissima tensione di sicurezza (SELV) Marca Belimo Modello EF24A-SR-S2
EM-ECQ-02F | Belimo Energy Manifold Zone 2 Collettore Acciaio inossidabile Corpo della valvola Ottone Temperatura del fluido 2...70°C [36...158°F] Marca Belimo Modello EM-ECQ-02F
EM-ECQ-03F | Belimo Energy Manifold Zone 3 Collettore Acciaio inossidabile Corpo della valvola Ottone Temperatura del fluido 2...70°C [36...158°F] Marca Belimo Modello EM-ECQ-03F
EM-ECQ-04F | Belimo Energy Manifold Zone 4 Collettore Acciaio inossidabile Corpo della valvola Ottone Temperatura del fluido 2...70°C [36...158°F] Marca Belimo Modello EM-ECQ-04F
EM-ECQ-05F | Belimo Energy Manifold Zone 5 Collettore Acciaio inossidabile Corpo della valvola Ottone Temperatura del fluido 2...70°C [36...158°F] Marca Belimo Modello EM-ECQ-05F
EM-ECQ-06F | Belimo Energy Manifold Zone 6 Collettore Acciaio inossidabile Corpo della valvola Ottone Temperatura del fluido 2...70°C [36...158°F] Marca Belimo Modello EM-ECQ-06F
EM-ECQ-07F | Belimo Energy Manifold Zone 7 Collettore Acciaio inossidabile Corpo della valvola Ottone Temperatura del fluido 2...70°C [36...158°F] Marca Belimo Modello EM-ECQ-07F
EM-ECQ-08F | Belimo Energy Manifold Zone 8 Collettore Acciaio inossidabile Corpo della valvola Ottone Temperatura del fluido 2...70°C [36...158°F] Marca Belimo Modello EM-ECQ-08F
EM-ECQ-09F | Belimo Energy Manifold Zone 9 Collettore Acciaio inossidabile Corpo della valvola Ottone Temperatura del fluido 2...70°C [36...158°F] Marca Belimo Modello EM-ECQ-09F
EM-ECQ-10F | Belimo Energy Manifold Zone 10 Collettore Acciaio inossidabile Corpo della valvola Ottone Temperatura del fluido 2...70°C [36...158°F] Marca Belimo Modello EM-ECQ-10F
EM-ECQ-11F | Belimo Energy Manifold Zone 11 Collettore Acciaio inossidabile Corpo della valvola Ottone Temperatura del fluido 2...70°C [36...158°F] Marca Belimo Modello EM-ECQ-11F
EM-ECQ-12F | Belimo Energy Manifold Zone 12 Collettore Acciaio inossidabile Corpo della valvola Ottone Temperatura del fluido 2...70°C [36...158°F] Marca Belimo Modello EM-ECQ-12F
EP015R-R6+BAC | Valvola di regolazione a sfera a 6-vie indipendente dalla pressione (EPIV) Funzione di rilascio della pressione autopulente integrata Zona morta strutturale per un bloccaggio sicuro quando si passa dal riscaldamento al raffreddamento Con compensazione del glicole Riduzione di assorbimento in mantenimento Interfaccia NFC senza energia esterna Interfaccia NFC per commissioning, configurazione e manutenzione con la Belimo Assistant App DN 15, PN 16 Filettatura interna Rp 1/2" V'nom 1260 l/h Alimentazione AC/DC 24 V Assorbimento in funzione 2 W Assorbimento in mantenimento 1.5 W Assorbimento per dimensionamento 4.5 VA modulante, comunicativo, ibridi Communication BACnet MS/TP, Modbus RTU, MP-Bus V'max regolabile 5...100% della V'nom Azionamento manuale con pulsante, fisso o temporaneo Collegamento elettrico Cavo 1 m PVC Grado di protezione IEC/EN IP54 Classe di protezione IEC/EN III, Bassissima tensione di sicurezza (SELV) Marca Belimo Modello EP015R-R6+BAC
EP015R2+BAC | Valvola di regolazione a sfera a 2-vie indipendente dalla pressione (EPIV) Controllo della portata regolato del sensore Monitoraggio del glicole Riduzione di assorbimento in mantenimento Interfaccia NFC senza energia esterna Interfaccia NFC per commissioning, configurazione e manutenzione con la Belimo Assistant App Guscio di isolamento incluso DN 15, PN 25 Filettatura interna ed esterna Rp 1/2", G 3/4" V'nom 0.42 l/s Alimentazione AC/DC 24 V Assorbimento in funzione 4 W Assorbimento in mantenimento 3.7 W Assorbimento per dimensionamento 6.5 VA modulante, comunicativo, ibridi Communication BACnet MS/TP, Modbus RTU, MP-Bus V'max regolabile 25...100% della V'nom Azionamento manuale con pulsante, fisso o temporaneo Collegamento elettrico Cavo 1 m PVC Grado di protezione IEC/EN IP54 Classe di protezione IEC/EN III, Bassissima tensione protettiva (PELV) Marca Belimo Modello EP015R2+BAC
EP015R2+KBAC | Valvola di regolazione a sfera a 2-vie indipendente dalla pressione con funzione di sicurezza (EPIV) Controllo della portata regolato del sensore Monitoraggio del glicole Riduzione di assorbimento in mantenimento Interfaccia NFC senza energia esterna Interfaccia NFC per commissioning, configurazione e manutenzione con la Belimo Assistant App Guscio di isolamento incluso DN 15, PN 25 Filettatura interna ed esterna Rp 1/2", G 3/4" V'nom 0.42 l/s Alimentazione AC/DC 24 V Assorbimento in funzione 4 W Assorbimento in mantenimento 3.7 W Assorbimento per dimensionamento 6.5 VA modulante, comunicativo, ibridi Communication BACnet MS/TP, Modbus RTU, MP-Bus Tempo di azionamento funzione di sicurezza 35 s / 90° V'max regolabile 25...100% della V'nom Azionamento manuale con pilsante Collegamento elettrico Cavo 1 m PVC Grado di protezione IEC/EN IP54 Classe di protezione IEC/EN III, Bassissima tensione protettiva (PELV) Marca Belimo Modello EP015R2+KBAC
EP020R-R6+BAC | Valvola di regolazione a sfera a 6-vie indipendente dalla pressione (EPIV) Funzione di rilascio della pressione autopulente integrata Zona morta strutturale per un bloccaggio sicuro quando si passa dal riscaldamento al raffreddamento Con compensazione del glicole Riduzione di assorbimento in mantenimento Interfaccia NFC senza energia esterna Interfaccia NFC per commissioning, configurazione e manutenzione con la Belimo Assistant App DN 20, PN 16 Filettatura interna Rp 3/4" V'nom 2340 l/h Alimentazione AC/DC 24 V Assorbimento in funzione 2 W Assorbimento in mantenimento 1.5 W Assorbimento per dimensionamento 4.5 VA modulante, comunicativo, ibridi Communication BACnet MS/TP, Modbus RTU, MP-Bus V'max regolabile 5...100% della V'nom Azionamento manuale con pulsante, fisso o temporaneo Collegamento elettrico Cavo 1 m PVC Grado di protezione IEC/EN IP54 Classe di protezione IEC/EN III, Bassissima tensione di sicurezza (SELV) Marca Belimo Modello EP020R-R6+BAC
EP020R2+BAC | Valvola di regolazione a sfera a 2-vie indipendente dalla pressione (EPIV) Controllo della portata regolato del sensore Monitoraggio del glicole Riduzione di assorbimento in mantenimento Interfaccia NFC senza energia esterna Interfaccia NFC per commissioning, configurazione e manutenzione con la Belimo Assistant App Guscio di isolamento incluso DN 20, PN 25 Filettatura interna ed esterna Rp 3/4", G 1" V'nom 0.69 l/s Alimentazione AC/DC 24 V Assorbimento in funzione 4 W Assorbimento in mantenimento 3.7 W Assorbimento per dimensionamento 6.5 VA modulante, comunicativo, ibridi Communication BACnet MS/TP, Modbus RTU, MP-Bus V'max regolabile 25...100% della V'nom Azionamento manuale con pulsante, fisso o temporaneo Collegamento elettrico Cavo 1 m PVC Grado di protezione IEC/EN IP54 Classe di protezione IEC/EN III, Bassissima tensione protettiva (PELV) Marca Belimo Modello EP020R2+BAC
EP020R2+KBAC | Valvola di regolazione a sfera a 2-vie indipendente dalla pressione con funzione di sicurezza (EPIV) Controllo della portata regolato del sensore Monitoraggio del glicole Riduzione di assorbimento in mantenimento Interfaccia NFC senza energia esterna Interfaccia NFC per commissioning, configurazione e manutenzione con la Belimo Assistant App Guscio di isolamento incluso DN 20, PN 25 Filettatura interna ed esterna Rp 3/4", G 1" V'nom 0.69 l/s Alimentazione AC/DC 24 V Assorbimento in funzione 4 W Assorbimento in mantenimento 3.7 W Assorbimento per dimensionamento 6.5 VA modulante, comunicativo, ibridi Communication BACnet MS/TP, Modbus RTU, MP-Bus Tempo di azionamento funzione di sicurezza 35 s / 90° V'max regolabile 25...100% della V'nom Azionamento manuale con pilsante Collegamento elettrico Cavo 1 m PVC Grado di protezione IEC/EN IP54 Classe di protezione IEC/EN III, Bassissima tensione protettiva (PELV) Marca Belimo Modello EP020R2+KBAC
EP025R2+BAC | Valvola di regolazione a sfera a 2-vie indipendente dalla pressione (EPIV) Controllo della portata regolato del sensore Monitoraggio del glicole Riduzione di assorbimento in mantenimento Interfaccia NFC senza energia esterna Interfaccia NFC per commissioning, configurazione e manutenzione con la Belimo Assistant App Guscio di isolamento incluso DN 25, PN 25 Filettatura interna ed esterna Rp 1", G 1 1/4" V'nom 0.97 l/s Alimentazione AC/DC 24 V Assorbimento in funzione 4 W Assorbimento in mantenimento 3.7 W Assorbimento per dimensionamento 6.5 VA modulante, comunicativo, ibridi Communication BACnet MS/TP, Modbus RTU, MP-Bus V'max regolabile 25...100% della V'nom Azionamento manuale con pulsante, fisso o temporaneo Collegamento elettrico Cavo 1 m PVC Grado di protezione IEC/EN IP54 Classe di protezione IEC/EN III, Bassissima tensione protettiva (PELV) Marca Belimo Modello EP025R2+BAC
EP025R2+KBAC | Valvola di regolazione a sfera a 2-vie indipendente dalla pressione con funzione di sicurezza (EPIV) Controllo della portata regolato del sensore Monitoraggio del glicole Riduzione di assorbimento in mantenimento Interfaccia NFC senza energia esterna Interfaccia NFC per commissioning, configurazione e manutenzione con la Belimo Assistant App Guscio di isolamento incluso DN 25, PN 25 Filettatura interna ed esterna Rp 1", G 1 1/4" V'nom 0.97 l/s Alimentazione AC/DC 24 V Assorbimento in funzione 4 W Assorbimento in mantenimento 3.7 W Assorbimento per dimensionamento 6.5 VA modulante, comunicativo, ibridi Communication BACnet MS/TP, Modbus RTU, MP-Bus Tempo di azionamento funzione di sicurezza 35 s / 90° V'max regolabile 25...100% della V'nom Azionamento manuale con pilsante Collegamento elettrico Cavo 1 m PVC Grado di protezione IEC/EN IP54 Classe di protezione IEC/EN III, Bassissima tensione protettiva (PELV) Marca Belimo Modello EP025R2+KBAC
EP032R2+BAC | Valvola di regolazione a sfera a 2-vie indipendente dalla pressione (EPIV) Controllo della portata regolato del sensore Monitoraggio del glicole Riduzione di assorbimento in mantenimento Interfaccia NFC senza energia esterna Interfaccia NFC per commissioning, configurazione e manutenzione con la Belimo Assistant App Guscio di isolamento incluso DN 32, PN 25 Filettatura interna ed esterna Rp 1 1/4", G 1 1/2" V'nom 1.67 l/s Alimentazione AC/DC 24 V Assorbimento in funzione 5 W Assorbimento in mantenimento 3.9 W Assorbimento per dimensionamento 7.5 VA modulante, comunicativo, ibridi Communication BACnet MS/TP, Modbus RTU, MP-Bus V'max regolabile 25...100% della V'nom Azionamento manuale con pulsante, fisso o temporaneo Collegamento elettrico Cavo 1 m PVC Grado di protezione IEC/EN IP54 Classe di protezione IEC/EN III, Bassissima tensione protettiva (PELV) Marca Belimo Modello EP032R2+BAC
EP032R2+KBAC | Valvola di regolazione a sfera a 2-vie indipendente dalla pressione con funzione di sicurezza (EPIV) Controllo della portata regolato del sensore Monitoraggio del glicole Riduzione di assorbimento in mantenimento Interfaccia NFC senza energia esterna Interfaccia NFC per commissioning, configurazione e manutenzione con la Belimo Assistant App Guscio di isolamento incluso DN 32, PN 25 Filettatura interna ed esterna Rp 1 1/4", G 1 1/2" V'nom 1.67 l/s Alimentazione AC/DC 24 V Assorbimento in funzione 5 W Assorbimento in mantenimento 3.9 W Assorbimento per dimensionamento 7.5 VA modulante, comunicativo, ibridi Communication BACnet MS/TP, Modbus RTU, MP-Bus Tempo di azionamento funzione di sicurezza 35 s / 90° V'max regolabile 25...100% della V'nom Azionamento manuale con pilsante Collegamento elettrico Cavo 1 m PVC Grado di protezione IEC/EN IP54 Classe di protezione IEC/EN III, Bassissima tensione protettiva (PELV) Marca Belimo Modello EP032R2+KBAC
EP040R2+BAC | Valvola di regolazione a sfera a 2-vie indipendente dalla pressione (EPIV) Controllo della portata regolato del sensore Monitoraggio del glicole Riduzione di assorbimento in mantenimento Interfaccia NFC senza energia esterna Interfaccia NFC per commissioning, configurazione e manutenzione con la Belimo Assistant App Guscio di isolamento incluso DN 40, PN 25 Filettatura interna ed esterna Rp 1 1/2", G 2" V'nom 2.78 l/s Alimentazione AC/DC 24 V Assorbimento in funzione 5 W Assorbimento in mantenimento 3.9 W Assorbimento per dimensionamento 7.5 VA modulante, comunicativo, ibridi Communication BACnet MS/TP, Modbus RTU, MP-Bus V'max regolabile 25...100% della V'nom Azionamento manuale con pulsante, fisso o temporaneo Collegamento elettrico Cavo 1 m PVC Grado di protezione IEC/EN IP54 Classe di protezione IEC/EN III, Bassissima tensione protettiva (PELV) Marca Belimo Modello EP040R2+BAC
EP040R2+KBAC | Valvola di regolazione a sfera a 2-vie indipendente dalla pressione con funzione di sicurezza (EPIV) Controllo della portata regolato del sensore Monitoraggio del glicole Riduzione di assorbimento in mantenimento Interfaccia NFC senza energia esterna Interfaccia NFC per commissioning, configurazione e manutenzione con la Belimo Assistant App Guscio di isolamento incluso DN 40, PN 25 Filettatura interna ed esterna Rp 1 1/2", G 2" V'nom 2.78 l/s Alimentazione AC/DC 24 V Assorbimento in funzione 5 W Assorbimento in mantenimento 3.9 W Assorbimento per dimensionamento 7.5 VA modulante, comunicativo, ibridi Communication BACnet MS/TP, Modbus RTU, MP-Bus Tempo di azionamento funzione di sicurezza 35 s / 90° V'max regolabile 25...100% della V'nom Azionamento manuale con pilsante Collegamento elettrico Cavo 1 m PVC Grado di protezione IEC/EN IP54 Classe di protezione IEC/EN III, Bassissima tensione protettiva (PELV) Marca Belimo Modello EP040R2+KBAC
EP050R2+BAC | Valvola di regolazione a sfera a 2-vie indipendente dalla pressione (EPIV) Controllo della portata regolato del sensore Monitoraggio del glicole Riduzione di assorbimento in mantenimento Interfaccia NFC senza energia esterna Interfaccia NFC per commissioning, configurazione e manutenzione con la Belimo Assistant App Guscio di isolamento incluso DN 50, PN 25 Filettatura interna ed esterna Rp 2", G 2 1/2" V'nom 4.17 l/s Alimentazione AC/DC 24 V Assorbimento in funzione 5 W Assorbimento in mantenimento 3.9 W Assorbimento per dimensionamento 7.5 VA modulante, comunicativo, ibridi Communication BACnet MS/TP, Modbus RTU, MP-Bus V'max regolabile 25...100% della V'nom Azionamento manuale con pulsante, fisso o temporaneo Collegamento elettrico Cavo 1 m PVC Grado di protezione IEC/EN IP54 Classe di protezione IEC/EN III, Bassissima tensione protettiva (PELV) Marca Belimo Modello EP050R2+BAC
EP050R2+KBAC | Valvola di regolazione a sfera a 2-vie indipendente dalla pressione con funzione di sicurezza (EPIV) Controllo della portata regolato del sensore Monitoraggio del glicole Riduzione di assorbimento in mantenimento Interfaccia NFC senza energia esterna Interfaccia NFC per commissioning, configurazione e manutenzione con la Belimo Assistant App Guscio di isolamento incluso DN 50, PN 25 Filettatura interna ed esterna Rp 2", G 2 1/2" V'nom 4.17 l/s Alimentazione AC/DC 24 V Assorbimento in funzione 5 W Assorbimento in mantenimento 3.9 W Assorbimento per dimensionamento 7.5 VA modulante, comunicativo, ibridi Communication BACnet MS/TP, Modbus RTU, MP-Bus Tempo di azionamento funzione di sicurezza 35 s / 90° V'max regolabile 25...100% della V'nom Azionamento manuale con pilsante Collegamento elettrico Cavo 1 m PVC Grado di protezione IEC/EN IP54 Classe di protezione IEC/EN III, Bassissima tensione protettiva (PELV) Marca Belimo Modello EP050R2+KBAC
EP065F+KMP | Valvola di regolazione a sfera a 2-vie indipendente dalla pressione con funzione di sicurezza (EPIV) Controllo della portata regolato del sensore Riduzione di assorbimento in mantenimento DN 65, PN 16 Flange V'nom 8 l/s Alimentazione AC/DC 24 V Assorbimento in funzione 10 W Assorbimento in mantenimento 5 W Assorbimento per dimensionamento 20 VA modulante, comunicativo Communication MP-Bus Tempo di azionamento funzione di sicurezza 35 s / 90° V'max regolabile 30...100% della V'nom Azionamento manuale con pilsante Collegamento elettrico Cavo 1 m PVC Grado di protezione IEC/EN IP54 Classe di protezione IEC/EN III, Bassissima tensione di sicurezza (SELV) Marca Belimo Modello EP065F+KMP
EP065F+MOD | Valvola di regolazione a sfera a 2-vie indipendente dalla pressione (EPIV) Controllo della portata regolato del sensore Riduzione di assorbimento in mantenimento DN 65, PN 16 Flange V'nom 8 l/s Alimentazione AC/DC 24 V Assorbimento in funzione 6 W Assorbimento in mantenimento 4.5 W Assorbimento per dimensionamento 10 VA modulante, comunicativo, ibridi Communication BACnet MS/TP, Modbus RTU, MP-Bus V'max regolabile 30...100% della V'nom Azionamento manuale con pulsante, fisso o temporaneo Collegamento elettrico Cavo 1 m PVC Grado di protezione IEC/EN IP54 Classe di protezione IEC/EN III, Bassissima tensione di sicurezza (SELV) Marca Belimo Modello EP065F+MOD
EP065F+MP | Valvola di regolazione a sfera a 2-vie indipendente dalla pressione (EPIV) Controllo della portata regolato del sensore Riduzione di assorbimento in mantenimento DN 65, PN 16 Flange V'nom 8 l/s Alimentazione AC/DC 24 V Assorbimento in funzione 6 W Assorbimento in mantenimento 4.5 W Assorbimento per dimensionamento 10 VA modulante, comunicativo Communication MP-Bus V'max regolabile 30...100% della V'nom Azionamento manuale con pulsante, fisso o temporaneo Collegamento elettrico Cavo 1 m PVC Grado di protezione IEC/EN IP54 Classe di protezione IEC/EN III, Bassissima tensione di sicurezza (SELV) Marca Belimo Modello EP065F+MP
EP080F+KMP | Valvola di regolazione a sfera a 2-vie indipendente dalla pressione con funzione di sicurezza (EPIV) Controllo della portata regolato del sensore Riduzione di assorbimento in mantenimento DN 80, PN 16 Flange V'nom 11 l/s Alimentazione AC/DC 24 V Assorbimento in funzione 10 W Assorbimento in mantenimento 5 W Assorbimento per dimensionamento 20 VA modulante, comunicativo Communication MP-Bus Tempo di azionamento funzione di sicurezza 35 s / 90° V'max regolabile 30...100% della V'nom Azionamento manuale con pilsante Collegamento elettrico Cavo 1 m PVC Grado di protezione IEC/EN IP54 Classe di protezione IEC/EN III, Bassissima tensione di sicurezza (SELV) Marca Belimo Modello EP080F+KMP
EP080F+MOD | Valvola di regolazione a sfera a 2-vie indipendente dalla pressione (EPIV) Controllo della portata regolato del sensore Riduzione di assorbimento in mantenimento DN 80, PN 16 Flange V'nom 11 l/s Alimentazione AC/DC 24 V Assorbimento in funzione 6 W Assorbimento in mantenimento 4.5 W Assorbimento per dimensionamento 10 VA modulante, comunicativo, ibridi Communication BACnet MS/TP, Modbus RTU, MP-Bus V'max regolabile 30...100% della V'nom Azionamento manuale con pulsante, fisso o temporaneo Collegamento elettrico Cavo 1 m PVC Grado di protezione IEC/EN IP54 Classe di protezione IEC/EN III, Bassissima tensione di sicurezza (SELV) Marca Belimo Modello EP080F+MOD
EP080F+MP | Valvola di regolazione a sfera a 2-vie indipendente dalla pressione (EPIV) Controllo della portata regolato del sensore Riduzione di assorbimento in mantenimento DN 80, PN 16 Flange V'nom 11 l/s Alimentazione AC/DC 24 V Assorbimento in funzione 6 W Assorbimento in mantenimento 4.5 W Assorbimento per dimensionamento 10 VA modulante, comunicativo Communication MP-Bus V'max regolabile 30...100% della V'nom Azionamento manuale con pulsante, fisso o temporaneo Collegamento elettrico Cavo 1 m PVC Grado di protezione IEC/EN IP54 Classe di protezione IEC/EN III, Bassissima tensione di sicurezza (SELV) Marca Belimo Modello EP080F+MP
EP100F+KMP | Valvola di regolazione a sfera a 2-vie indipendente dalla pressione con funzione di sicurezza (EPIV) Controllo della portata regolato del sensore Riduzione di assorbimento in mantenimento DN 100, PN 16 Flange V'nom 20 l/s Alimentazione AC/DC 24 V Assorbimento in funzione 13 W Assorbimento in mantenimento 7 W Assorbimento per dimensionamento 24 VA modulante, comunicativo Communication MP-Bus Tempo di azionamento funzione di sicurezza 35 s / 90° V'max regolabile 30...100% della V'nom Azionamento manuale con pilsante Collegamento elettrico Cavo 1 m PVC Grado di protezione IEC/EN IP54 Classe di protezione IEC/EN III, Bassissima tensione di sicurezza (SELV) Marca Belimo Modello EP100F+KMP
EP100F+MOD | Valvola di regolazione a sfera a 2-vie indipendente dalla pressione (EPIV) Controllo della portata regolato del sensore Riduzione di assorbimento in mantenimento DN 100, PN 16 Flange V'nom 20 l/s Alimentazione AC/DC 24 V Assorbimento in funzione 9 W Assorbimento in mantenimento 6 W Assorbimento per dimensionamento 12 VA modulante, comunicativo, ibridi Communication BACnet MS/TP, Modbus RTU, MP-Bus V'max regolabile 30...100% della V'nom Azionamento manuale con pulsante, fisso o temporaneo Collegamento elettrico Cavo 1 m PVC Grado di protezione IEC/EN IP54 Classe di protezione IEC/EN III, Bassissima tensione di sicurezza (SELV) Marca Belimo Modello EP100F+MOD
EP100F+MP | Valvola di regolazione a sfera a 2-vie indipendente dalla pressione (EPIV) Controllo della portata regolato del sensore Riduzione di assorbimento in mantenimento DN 100, PN 16 Flange V'nom 20 l/s Alimentazione AC/DC 24 V Assorbimento in funzione 9 W Assorbimento in mantenimento 6 W Assorbimento per dimensionamento 12 VA modulante, comunicativo Communication MP-Bus V'max regolabile 30...100% della V'nom Azionamento manuale con pulsante, fisso o temporaneo Collegamento elettrico Cavo 1 m PVC Grado di protezione IEC/EN IP54 Classe di protezione IEC/EN III, Bassissima tensione di sicurezza (SELV) Marca Belimo Modello EP100F+MP
EP125F+KMP | Valvola di regolazione a sfera a 2-vie indipendente dalla pressione con funzione di sicurezza (EPIV) Controllo della portata regolato del sensore Riduzione di assorbimento in mantenimento DN 125, PN 16 Flange V'nom 31 l/s Alimentazione AC/DC 24 V Assorbimento in funzione 13 W Assorbimento in mantenimento 7 W Assorbimento per dimensionamento 24 VA modulante, comunicativo Communication MP-Bus Tempo di azionamento funzione di sicurezza 35 s / 90° V'max regolabile 30...100% della V'nom Azionamento manuale con pilsante Collegamento elettrico Cavo 1 m PVC Grado di protezione IEC/EN IP54 Classe di protezione IEC/EN III, Bassissima tensione di sicurezza (SELV) Marca Belimo Modello EP125F+KMP
EP125F+MOD | Valvola di regolazione a sfera a 2-vie indipendente dalla pressione (EPIV) Controllo della portata regolato del sensore Riduzione di assorbimento in mantenimento DN 125, PN 16 Flange V'nom 31 l/s Alimentazione AC/DC 24 V Assorbimento in funzione 9 W Assorbimento in mantenimento 6 W Assorbimento per dimensionamento 12 VA modulante, comunicativo, ibridi Communication BACnet MS/TP, Modbus RTU, MP-Bus V'max regolabile 30...100% della V'nom Azionamento manuale con pulsante, fisso o temporaneo Collegamento elettrico Cavo 1 m PVC Grado di protezione IEC/EN IP54 Classe di protezione IEC/EN III, Bassissima tensione di sicurezza (SELV) Marca Belimo Modello EP125F+MOD
EP125F+MP | Valvola di regolazione a sfera a 2-vie indipendente dalla pressione (EPIV) Controllo della portata regolato del sensore Riduzione di assorbimento in mantenimento DN 125, PN 16 Flange V'nom 31 l/s Alimentazione AC/DC 24 V Assorbimento in funzione 9 W Assorbimento in mantenimento 6 W Assorbimento per dimensionamento 12 VA modulante, comunicativo Communication MP-Bus V'max regolabile 30...100% della V'nom Azionamento manuale con pulsante, fisso o temporaneo Collegamento elettrico Cavo 1 m PVC Grado di protezione IEC/EN IP54 Classe di protezione IEC/EN III, Bassissima tensione di sicurezza (SELV) Marca Belimo Modello EP125F+MP
EP150F+KMP | Valvola di regolazione a sfera a 2-vie indipendente dalla pressione con funzione di sicurezza (EPIV) Controllo della portata regolato del sensore Riduzione di assorbimento in mantenimento DN 150, PN 16 Flange V'nom 45 l/s Alimentazione AC/DC 24 V Assorbimento in funzione 13 W Assorbimento in mantenimento 7 W Assorbimento per dimensionamento 24 VA modulante, comunicativo Communication MP-Bus Tempo di azionamento funzione di sicurezza 35 s / 90° V'max regolabile 30...100% della V'nom Azionamento manuale con pilsante Collegamento elettrico Cavo 1 m PVC Grado di protezione IEC/EN IP54 Classe di protezione IEC/EN III, Bassissima tensione di sicurezza (SELV) Marca Belimo Modello EP150F+KMP
EP150F+MOD | Valvola di regolazione a sfera a 2-vie indipendente dalla pressione (EPIV) Controllo della portata regolato del sensore Riduzione di assorbimento in mantenimento DN 150, PN 16 Flange V'nom 45 l/s Alimentazione AC/DC 24 V Assorbimento in funzione 9 W Assorbimento in mantenimento 6 W Assorbimento per dimensionamento 12 VA modulante, comunicativo, ibridi Communication BACnet MS/TP, Modbus RTU, MP-Bus V'max regolabile 30...100% della V'nom Azionamento manuale con pulsante, fisso o temporaneo Collegamento elettrico Cavo 1 m PVC Grado di protezione IEC/EN IP54 Classe di protezione IEC/EN III, Bassissima tensione di sicurezza (SELV) Marca Belimo Modello EP150F+MOD
EP150F+MP | Valvola di regolazione a sfera a 2-vie indipendente dalla pressione (EPIV) Controllo della portata regolato del sensore Riduzione di assorbimento in mantenimento DN 150, PN 16 Flange V'nom 45 l/s Alimentazione AC/DC 24 V Assorbimento in funzione 9 W Assorbimento in mantenimento 6 W Assorbimento per dimensionamento 12 VA modulante, comunicativo Communication MP-Bus V'max regolabile 30...100% della V'nom Azionamento manuale con pulsante, fisso o temporaneo Collegamento elettrico Cavo 1 m PVC Grado di protezione IEC/EN IP54 Classe di protezione IEC/EN III, Bassissima tensione di sicurezza (SELV) Marca Belimo Modello EP150F+MP
EV015R2+BAC | Valvola di regolazione a sfera a 2-vie indipendente dalla pressione (Energy Valve) Controllo della portata, della potenza o della pressione differenziale regolato dal sensore, funzione di monitoraggio della potenza e dell'energia Monitoraggio del glicole Riduzione di assorbimento in mantenimento Interfaccia NFC senza energia esterna Interfaccia NFC per commissioning, configurazione e manutenzione con la Belimo Assistant App Delta-T manager integrato Registrazione dati per 13 mesi Guscio di isolamento incluso DN 15, PN 25 Filettatura interna ed esterna Rp 1/2", G 3/4" V'nom 0.42 l/s Alimentazione AC/DC 24 V Assorbimento in funzione 4 W Assorbimento in mantenimento 3.7 W Assorbimento per dimensionamento 6.5 VA modulante, comunicativo, ibridi Communication BACnet/IP, BACnet MS/TP, Modbus TCP, Modbus RTU, MP-Bus, Cloud V'max regolabile 25...100% della V'nom Azionamento manuale con pulsante, fisso o temporaneo Collegamento elettrico Cavo 1 m PVC Grado di protezione IEC/EN IP54 Classe di protezione IEC/EN III, Bassissima tensione protettiva (PELV) Marca Belimo Modello EV015R2+BAC
EV015R2+KBAC | Valvola di regolazione a sfera a 2-vie indipendente dalla pressione con funzione di sicurezza (Energy Valve) Controllo della portata, della potenza o della pressione differenziale regolato dal sensore, funzione di monitoraggio della potenza e dell'energia Monitoraggio del glicole Riduzione di assorbimento in mantenimento Interfaccia NFC senza energia esterna Interfaccia NFC per commissioning, configurazione e manutenzione con la Belimo Assistant App Delta-T manager integrato Registrazione dati per 13 mesi Guscio di isolamento incluso DN 15, PN 25 Filettatura interna ed esterna Rp 1/2", G 3/4" V'nom 0.42 l/s Alimentazione AC/DC 24 V Assorbimento in funzione 15 W Assorbimento in mantenimento 6.5 W Assorbimento per dimensionamento 26 VA modulante, comunicativo, ibridi Communication BACnet/IP, BACnet MS/TP, Modbus TCP, Modbus RTU, MP-Bus, Cloud Tempo di azionamento funzione di sicurezza 35 s / 90° V'max regolabile 25...100% della V'nom Azionamento manuale con pilsante Collegamento elettrico Cavo 1 m PVC Grado di protezione IEC/EN IP54 Classe di protezione IEC/EN III, Bassissima tensione protettiva (PELV) Marca Belimo Modello EV015R2+KBAC
EV015R2+MID | Valvola di regolazione a sfera a 2-vie indipendente dalla pressione (Energy Valve) Certificazione MID / EN 1434 Controllo della portata, della potenza o della pressione differenziale regolato dal sensore, funzione di monitoraggio della potenza e dell'energia Monitoraggio del glicole Riduzione di assorbimento in mantenimento Interfaccia NFC senza energia esterna Interfaccia NFC per commissioning, configurazione e manutenzione con la Belimo Assistant App Delta-T manager integrato Registrazione dati per 13 mesi Guscio di isolamento incluso DN 15, PN 25 Filettatura interna ed esterna Rp 1/2", G 3/4" V'nom 0.42 l/s Alimentazione AC/DC 24 V Assorbimento in funzione 4 W Assorbimento in mantenimento 3.7 W Assorbimento per dimensionamento 6.5 VA modulante, comunicativo, ibridi Communication BACnet/IP, BACnet MS/TP, Modbus TCP, Modbus RTU, MP-Bus, Cloud V'max regolabile 25...100% della V'nom Azionamento manuale con pulsante, fisso o temporaneo Collegamento elettrico Cavo 1 m PVC Grado di protezione IEC/EN IP54 Classe di protezione IEC/EN III, Bassissima tensione protettiva (PELV) Marca Belimo Modello EV015R2+MID
EV015R3+BAC | Valvola di regolazione a sfera a 3-vie indipendente dalla pressione (Energy Valve) Controllo della portata o della potenza regolato dal sensore, funzione di monitoraggio della potenza e dell'energia Monitoraggio del glicole Riduzione di assorbimento in mantenimento Interfaccia NFC senza energia esterna Interfaccia NFC per commissioning, configurazione e manutenzione con la Belimo Assistant App Delta-T manager integrato Registrazione dati per 13 mesi Guscio di isolamento incluso DN 15, PN 25 Filettatura interna ed esterna Rp 1/2", G 3/4" V'nom 0.42 l/s Alimentazione AC/DC 24 V Assorbimento in funzione 4 W Assorbimento in mantenimento 3.7 W Assorbimento per dimensionamento 6.5 VA modulante, comunicativo, ibridi Communication BACnet/IP, BACnet MS/TP, Modbus TCP, Modbus RTU, MP-Bus, Cloud V'max regolabile 25...100% della V'nom Azionamento manuale con pulsante, fisso o temporaneo Collegamento elettrico Cavo 1 m PVC Grado di protezione IEC/EN IP40 Classe di protezione IEC/EN III, Bassissima tensione protettiva (PELV) Marca Belimo Modello EV015R3+BAC
EV020R2+BAC | Valvola di regolazione a sfera a 2-vie indipendente dalla pressione (Energy Valve) Controllo della portata, della potenza o della pressione differenziale regolato dal sensore, funzione di monitoraggio della potenza e dell'energia Monitoraggio del glicole Riduzione di assorbimento in mantenimento Interfaccia NFC senza energia esterna Interfaccia NFC per commissioning, configurazione e manutenzione con la Belimo Assistant App Delta-T manager integrato Registrazione dati per 13 mesi Guscio di isolamento incluso DN 20, PN 25 Filettatura interna ed esterna Rp 3/4", G 1" V'nom 0.69 l/s Alimentazione AC/DC 24 V Assorbimento in funzione 4 W Assorbimento in mantenimento 3.7 W Assorbimento per dimensionamento 6.5 VA modulante, comunicativo, ibridi Communication BACnet/IP, BACnet MS/TP, Modbus TCP, Modbus RTU, MP-Bus, Cloud V'max regolabile 25...100% della V'nom Azionamento manuale con pulsante, fisso o temporaneo Collegamento elettrico Cavo 1 m PVC Grado di protezione IEC/EN IP54 Classe di protezione IEC/EN III, Bassissima tensione protettiva (PELV) Marca Belimo Modello EV020R2+BAC
EV020R2+KBAC | Valvola di regolazione a sfera a 2-vie indipendente dalla pressione con funzione di sicurezza (Energy Valve) Controllo della portata, della potenza o della pressione differenziale regolato dal sensore, funzione di monitoraggio della potenza e dell'energia Monitoraggio del glicole Riduzione di assorbimento in mantenimento Interfaccia NFC senza energia esterna Interfaccia NFC per commissioning, configurazione e manutenzione con la Belimo Assistant App Delta-T manager integrato Registrazione dati per 13 mesi Guscio di isolamento incluso DN 20, PN 25 Filettatura interna ed esterna Rp 3/4", G 1" V'nom 0.69 l/s Alimentazione AC/DC 24 V Assorbimento in funzione 15 W Assorbimento in mantenimento 6.5 W Assorbimento per dimensionamento 26 VA modulante, comunicativo, ibridi Communication BACnet/IP, BACnet MS/TP, Modbus TCP, Modbus RTU, MP-Bus, Cloud Tempo di azionamento funzione di sicurezza 35 s / 90° V'max regolabile 25...100% della V'nom Azionamento manuale con pilsante Collegamento elettrico Cavo 1 m PVC Grado di protezione IEC/EN IP54 Classe di protezione IEC/EN III, Bassissima tensione protettiva (PELV) Marca Belimo Modello EV020R2+KBAC
EV020R2+MID | Valvola di regolazione a sfera a 2-vie indipendente dalla pressione (Energy Valve) Certificazione MID / EN 1434 Controllo della portata, della potenza o della pressione differenziale regolato dal sensore, funzione di monitoraggio della potenza e dell'energia Monitoraggio del glicole Riduzione di assorbimento in mantenimento Interfaccia NFC senza energia esterna Interfaccia NFC per commissioning, configurazione e manutenzione con la Belimo Assistant App Delta-T manager integrato Registrazione dati per 13 mesi Guscio di isolamento incluso DN 20, PN 25 Filettatura interna ed esterna Rp 3/4", G 1" V'nom 0.69 l/s Alimentazione AC/DC 24 V Assorbimento in funzione 4 W Assorbimento in mantenimento 3.7 W Assorbimento per dimensionamento 6.5 VA modulante, comunicativo, ibridi Communication BACnet/IP, BACnet MS/TP, Modbus TCP, Modbus RTU, MP-Bus, Cloud V'max regolabile 25...100% della V'nom Azionamento manuale con pulsante, fisso o temporaneo Collegamento elettrico Cavo 1 m PVC Grado di protezione IEC/EN IP54 Classe di protezione IEC/EN III, Bassissima tensione protettiva (PELV) Marca Belimo Modello EV020R2+MID
EV020R3+BAC | Valvola di regolazione a sfera a 3-vie indipendente dalla pressione (Energy Valve) Controllo della portata o della potenza regolato dal sensore, funzione di monitoraggio della potenza e dell'energia Monitoraggio del glicole Riduzione di assorbimento in mantenimento Interfaccia NFC senza energia esterna Interfaccia NFC per commissioning, configurazione e manutenzione con la Belimo Assistant App Delta-T manager integrato Registrazione dati per 13 mesi Guscio di isolamento incluso DN 20, PN 25 Filettatura interna ed esterna Rp 3/4", G 1" V'nom 0.69 l/s Alimentazione AC/DC 24 V Assorbimento in funzione 4 W Assorbimento in mantenimento 3.7 W Assorbimento per dimensionamento 6.5 VA modulante, comunicativo, ibridi Communication BACnet/IP, BACnet MS/TP, Modbus TCP, Modbus RTU, MP-Bus, Cloud V'max regolabile 25...100% della V'nom Azionamento manuale con pulsante, fisso o temporaneo Collegamento elettrico Cavo 1 m PVC Grado di protezione IEC/EN IP40 Classe di protezione IEC/EN III, Bassissima tensione protettiva (PELV) Marca Belimo Modello EV020R3+BAC
EV025R2+BAC | Valvola di regolazione a sfera a 2-vie indipendente dalla pressione (Energy Valve) Controllo della portata, della potenza o della pressione differenziale regolato dal sensore, funzione di monitoraggio della potenza e dell'energia Monitoraggio del glicole Riduzione di assorbimento in mantenimento Interfaccia NFC senza energia esterna Interfaccia NFC per commissioning, configurazione e manutenzione con la Belimo Assistant App Delta-T manager integrato Registrazione dati per 13 mesi Guscio di isolamento incluso DN 25, PN 25 Filettatura interna ed esterna Rp 1", G 1 1/4" V'nom 0.97 l/s Alimentazione AC/DC 24 V Assorbimento in funzione 4 W Assorbimento in mantenimento 3.7 W Assorbimento per dimensionamento 6.5 VA modulante, comunicativo, ibridi Communication BACnet/IP, BACnet MS/TP, Modbus TCP, Modbus RTU, MP-Bus, Cloud V'max regolabile 25...100% della V'nom Azionamento manuale con pulsante, fisso o temporaneo Collegamento elettrico Cavo 1 m PVC Grado di protezione IEC/EN IP54 Classe di protezione IEC/EN III, Bassissima tensione protettiva (PELV) Marca Belimo Modello EV025R2+BAC
EV025R2+KBAC | Valvola di regolazione a sfera a 2-vie indipendente dalla pressione con funzione di sicurezza (Energy Valve) Controllo della portata, della potenza o della pressione differenziale regolato dal sensore, funzione di monitoraggio della potenza e dell'energia Monitoraggio del glicole Riduzione di assorbimento in mantenimento Interfaccia NFC senza energia esterna Interfaccia NFC per commissioning, configurazione e manutenzione con la Belimo Assistant App Delta-T manager integrato Registrazione dati per 13 mesi Guscio di isolamento incluso DN 25, PN 25 Filettatura interna ed esterna Rp 1", G 1 1/4" V'nom 0.97 l/s Alimentazione AC/DC 24 V Assorbimento in funzione 15 W Assorbimento in mantenimento 6.5 W Assorbimento per dimensionamento 26 VA modulante, comunicativo, ibridi Communication BACnet/IP, BACnet MS/TP, Modbus TCP, Modbus RTU, MP-Bus, Cloud Tempo di azionamento funzione di sicurezza 35 s / 90° V'max regolabile 25...100% della V'nom Azionamento manuale con pilsante Collegamento elettrico Cavo 1 m PVC Grado di protezione IEC/EN IP54 Classe di protezione IEC/EN III, Bassissima tensione protettiva (PELV) Marca Belimo Modello EV025R2+KBAC
EV025R2+MID | Valvola di regolazione a sfera a 2-vie indipendente dalla pressione (Energy Valve) Certificazione MID / EN 1434 Controllo della portata, della potenza o della pressione differenziale regolato dal sensore, funzione di monitoraggio della potenza e dell'energia Monitoraggio del glicole Riduzione di assorbimento in mantenimento Interfaccia NFC senza energia esterna Interfaccia NFC per commissioning, configurazione e manutenzione con la Belimo Assistant App Delta-T manager integrato Registrazione dati per 13 mesi Guscio di isolamento incluso DN 25, PN 25 Filettatura interna ed esterna Rp 1", G 1 1/4" V'nom 0.97 l/s Alimentazione AC/DC 24 V Assorbimento in funzione 4 W Assorbimento in mantenimento 3.7 W Assorbimento per dimensionamento 6.5 VA modulante, comunicativo, ibridi Communication BACnet/IP, BACnet MS/TP, Modbus TCP, Modbus RTU, MP-Bus, Cloud V'max regolabile 25...100% della V'nom Azionamento manuale con pulsante, fisso o temporaneo Collegamento elettrico Cavo 1 m PVC Grado di protezione IEC/EN IP54 Classe di protezione IEC/EN III, Bassissima tensione protettiva (PELV) Marca Belimo Modello EV025R2+MID
EV025R3+BAC | Valvola di regolazione a sfera a 3-vie indipendente dalla pressione (Energy Valve) Controllo della portata o della potenza regolato dal sensore, funzione di monitoraggio della potenza e dell'energia Monitoraggio del glicole Riduzione di assorbimento in mantenimento Interfaccia NFC senza energia esterna Interfaccia NFC per commissioning, configurazione e manutenzione con la Belimo Assistant App Delta-T manager integrato Registrazione dati per 13 mesi Guscio di isolamento incluso DN 25, PN 25 Filettatura interna ed esterna Rp 1", G 1 1/4" V'nom 0.97 l/s Alimentazione AC/DC 24 V Assorbimento in funzione 4 W Assorbimento in mantenimento 3.7 W Assorbimento per dimensionamento 6.5 VA modulante, comunicativo, ibridi Communication BACnet/IP, BACnet MS/TP, Modbus TCP, Modbus RTU, MP-Bus, Cloud V'max regolabile 25...100% della V'nom Azionamento manuale con pulsante, fisso o temporaneo Collegamento elettrico Cavo 1 m PVC Grado di protezione IEC/EN IP40 Classe di protezione IEC/EN III, Bassissima tensione protettiva (PELV) Marca Belimo Modello EV025R3+BAC
EV032R2+BAC | Valvola di regolazione a sfera a 2-vie indipendente dalla pressione (Energy Valve) Controllo della portata, della potenza o della pressione differenziale regolato dal sensore, funzione di monitoraggio della potenza e dell'energia Monitoraggio del glicole Riduzione di assorbimento in mantenimento Interfaccia NFC senza energia esterna Interfaccia NFC per commissioning, configurazione e manutenzione con la Belimo Assistant App Delta-T manager integrato Registrazione dati per 13 mesi Guscio di isolamento incluso DN 32, PN 25 Filettatura interna ed esterna Rp 1 1/4", G 1 1/2" V'nom 1.67 l/s Alimentazione AC/DC 24 V Assorbimento in funzione 5 W Assorbimento in mantenimento 3.9 W Assorbimento per dimensionamento 7.5 VA modulante, comunicativo, ibridi Communication BACnet/IP, BACnet MS/TP, Modbus TCP, Modbus RTU, MP-Bus, Cloud V'max regolabile 25...100% della V'nom Azionamento manuale con pulsante, fisso o temporaneo Collegamento elettrico Cavo 1 m PVC Grado di protezione IEC/EN IP54 Classe di protezione IEC/EN III, Bassissima tensione protettiva (PELV) Marca Belimo Modello EV032R2+BAC
EV032R2+KBAC | Valvola di regolazione a sfera a 2-vie indipendente dalla pressione con funzione di sicurezza (Energy Valve) Controllo della portata, della potenza o della pressione differenziale regolato dal sensore, funzione di monitoraggio della potenza e dell'energia Monitoraggio del glicole Riduzione di assorbimento in mantenimento Interfaccia NFC senza energia esterna Interfaccia NFC per commissioning, configurazione e manutenzione con la Belimo Assistant App Delta-T manager integrato Registrazione dati per 13 mesi Guscio di isolamento incluso DN 32, PN 25 Filettatura interna ed esterna Rp 1 1/4", G 1 1/2" V'nom 1.67 l/s Alimentazione AC/DC 24 V Assorbimento in funzione 15 W Assorbimento in mantenimento 6.5 W Assorbimento per dimensionamento 26 VA modulante, comunicativo, ibridi Communication BACnet/IP, BACnet MS/TP, Modbus TCP, Modbus RTU, MP-Bus, Cloud Tempo di azionamento funzione di sicurezza 35 s / 90° V'max regolabile 25...100% della V'nom Azionamento manuale con pilsante Collegamento elettrico Cavo 1 m PVC Grado di protezione IEC/EN IP54 Classe di protezione IEC/EN III, Bassissima tensione protettiva (PELV) Marca Belimo Modello EV032R2+KBAC
EV032R2+MID | Valvola di regolazione a sfera a 2-vie indipendente dalla pressione (Energy Valve) Certificazione MID / EN 1434 Controllo della portata, della potenza o della pressione differenziale regolato dal sensore, funzione di monitoraggio della potenza e dell'energia Monitoraggio del glicole Riduzione di assorbimento in mantenimento Interfaccia NFC senza energia esterna Interfaccia NFC per commissioning, configurazione e manutenzione con la Belimo Assistant App Delta-T manager integrato Registrazione dati per 13 mesi Guscio di isolamento incluso DN 32, PN 25 Filettatura interna ed esterna Rp 1 1/4", G 1 1/2" V'nom 1.67 l/s Alimentazione AC/DC 24 V Assorbimento in funzione 5 W Assorbimento in mantenimento 3.9 W Assorbimento per dimensionamento 7.5 VA modulante, comunicativo, ibridi Communication BACnet/IP, BACnet MS/TP, Modbus TCP, Modbus RTU, MP-Bus, Cloud V'max regolabile 25...100% della V'nom Azionamento manuale con pulsante, fisso o temporaneo Collegamento elettrico Cavo 1 m PVC Grado di protezione IEC/EN IP54 Classe di protezione IEC/EN III, Bassissima tensione protettiva (PELV) Marca Belimo Modello EV032R2+MID
EV032R3+BAC | Valvola di regolazione a sfera a 3-vie indipendente dalla pressione (Energy Valve) Controllo della portata o della potenza regolato dal sensore, funzione di monitoraggio della potenza e dell'energia Monitoraggio del glicole Riduzione di assorbimento in mantenimento Interfaccia NFC senza energia esterna Interfaccia NFC per commissioning, configurazione e manutenzione con la Belimo Assistant App Delta-T manager integrato Registrazione dati per 13 mesi Guscio di isolamento incluso DN 32, PN 25 Filettatura interna ed esterna Rp 1 1/4", G 1 1/2" V'nom 1.67 l/s Alimentazione AC/DC 24 V Assorbimento in funzione 5 W Assorbimento in mantenimento 3.9 W Assorbimento per dimensionamento 7.5 VA modulante, comunicativo, ibridi Communication BACnet/IP, BACnet MS/TP, Modbus TCP, Modbus RTU, MP-Bus, Cloud V'max regolabile 25...100% della V'nom Azionamento manuale con pulsante, fisso o temporaneo Collegamento elettrico Cavo 1 m PVC Grado di protezione IEC/EN IP40 Classe di protezione IEC/EN III, Bassissima tensione protettiva (PELV) Marca Belimo Modello EV032R3+BAC
EV040R2+BAC | Valvola di regolazione a sfera a 2-vie indipendente dalla pressione (Energy Valve) Controllo della portata, della potenza o della pressione differenziale regolato dal sensore, funzione di monitoraggio della potenza e dell'energia Monitoraggio del glicole Riduzione di assorbimento in mantenimento Interfaccia NFC senza energia esterna Interfaccia NFC per commissioning, configurazione e manutenzione con la Belimo Assistant App Delta-T manager integrato Registrazione dati per 13 mesi Guscio di isolamento incluso DN 40, PN 25 Filettatura interna ed esterna Rp 1 1/2", G 2" V'nom 2.78 l/s Alimentazione AC/DC 24 V Assorbimento in funzione 5 W Assorbimento in mantenimento 3.9 W Assorbimento per dimensionamento 7.5 VA modulante, comunicativo, ibridi Communication BACnet/IP, BACnet MS/TP, Modbus TCP, Modbus RTU, MP-Bus, Cloud V'max regolabile 25...100% della V'nom Azionamento manuale con pulsante, fisso o temporaneo Collegamento elettrico Cavo 1 m PVC Grado di protezione IEC/EN IP54 Classe di protezione IEC/EN III, Bassissima tensione protettiva (PELV) Marca Belimo Modello EV040R2+BAC
EV040R2+KBAC | Valvola di regolazione a sfera a 2-vie indipendente dalla pressione con funzione di sicurezza (Energy Valve) Controllo della portata, della potenza o della pressione differenziale regolato dal sensore, funzione di monitoraggio della potenza e dell'energia Monitoraggio del glicole Riduzione di assorbimento in mantenimento Interfaccia NFC senza energia esterna Interfaccia NFC per commissioning, configurazione e manutenzione con la Belimo Assistant App Delta-T manager integrato Registrazione dati per 13 mesi Guscio di isolamento incluso DN 40, PN 25 Filettatura interna ed esterna Rp 1 1/2", G 2" V'nom 2.78 l/s Alimentazione AC/DC 24 V Assorbimento in funzione 15 W Assorbimento in mantenimento 6.5 W Assorbimento per dimensionamento 26 VA modulante, comunicativo, ibridi Communication BACnet/IP, BACnet MS/TP, Modbus TCP, Modbus RTU, MP-Bus, Cloud Tempo di azionamento funzione di sicurezza 35 s / 90° V'max regolabile 25...100% della V'nom Azionamento manuale con pilsante Collegamento elettrico Cavo 1 m PVC Grado di protezione IEC/EN IP54 Classe di protezione IEC/EN III, Bassissima tensione protettiva (PELV) Marca Belimo Modello EV040R2+KBAC
EV040R2+MID | Valvola di regolazione a sfera a 2-vie indipendente dalla pressione (Energy Valve) Certificazione MID / EN 1434 Controllo della portata, della potenza o della pressione differenziale regolato dal sensore, funzione di monitoraggio della potenza e dell'energia Monitoraggio del glicole Riduzione di assorbimento in mantenimento Interfaccia NFC senza energia esterna Interfaccia NFC per commissioning, configurazione e manutenzione con la Belimo Assistant App Delta-T manager integrato Registrazione dati per 13 mesi Guscio di isolamento incluso DN 40, PN 25 Filettatura interna ed esterna Rp 1 1/2", G 2" V'nom 2.78 l/s Alimentazione AC/DC 24 V Assorbimento in funzione 5 W Assorbimento in mantenimento 3.9 W Assorbimento per dimensionamento 7.5 VA modulante, comunicativo, ibridi Communication BACnet/IP, BACnet MS/TP, Modbus TCP, Modbus RTU, MP-Bus, Cloud V'max regolabile 25...100% della V'nom Azionamento manuale con pulsante, fisso o temporaneo Collegamento elettrico Cavo 1 m PVC Grado di protezione IEC/EN IP54 Classe di protezione IEC/EN III, Bassissima tensione protettiva (PELV) Marca Belimo Modello EV040R2+MID
EV040R3+BAC | Valvola di regolazione a sfera a 3-vie indipendente dalla pressione (Energy Valve) Controllo della portata o della potenza regolato dal sensore, funzione di monitoraggio della potenza e dell'energia Monitoraggio del glicole Riduzione di assorbimento in mantenimento Interfaccia NFC senza energia esterna Interfaccia NFC per commissioning, configurazione e manutenzione con la Belimo Assistant App Delta-T manager integrato Registrazione dati per 13 mesi Guscio di isolamento incluso DN 40, PN 25 Filettatura interna ed esterna Rp 1 1/2", G 2" V'nom 2.78 l/s Alimentazione AC/DC 24 V Assorbimento in funzione 5 W Assorbimento in mantenimento 3.9 W Assorbimento per dimensionamento 7.5 VA modulante, comunicativo, ibridi Communication BACnet/IP, BACnet MS/TP, Modbus TCP, Modbus RTU, MP-Bus, Cloud V'max regolabile 25...100% della V'nom Azionamento manuale con pulsante, fisso o temporaneo Collegamento elettrico Cavo 1 m PVC Grado di protezione IEC/EN IP40 Classe di protezione IEC/EN III, Bassissima tensione protettiva (PELV) Marca Belimo Modello EV040R3+BAC
EV050R2+BAC | Valvola di regolazione a sfera a 2-vie indipendente dalla pressione (Energy Valve) Controllo della portata, della potenza o della pressione differenziale regolato dal sensore, funzione di monitoraggio della potenza e dell'energia Monitoraggio del glicole Riduzione di assorbimento in mantenimento Interfaccia NFC senza energia esterna Interfaccia NFC per commissioning, configurazione e manutenzione con la Belimo Assistant App Delta-T manager integrato Registrazione dati per 13 mesi Guscio di isolamento incluso DN 50, PN 25 Filettatura interna ed esterna Rp 2", G 2 1/2" V'nom 4.17 l/s Alimentazione AC/DC 24 V Assorbimento in funzione 5 W Assorbimento in mantenimento 3.9 W Assorbimento per dimensionamento 7.5 VA modulante, comunicativo, ibridi Communication BACnet/IP, BACnet MS/TP, Modbus TCP, Modbus RTU, MP-Bus, Cloud V'max regolabile 25...100% della V'nom Azionamento manuale con pulsante, fisso o temporaneo Collegamento elettrico Cavo 1 m PVC Grado di protezione IEC/EN IP54 Classe di protezione IEC/EN III, Bassissima tensione protettiva (PELV) Marca Belimo Modello EV050R2+BAC
EV050R2+KBAC | Valvola di regolazione a sfera a 2-vie indipendente dalla pressione con funzione di sicurezza (Energy Valve) Controllo della portata, della potenza o della pressione differenziale regolato dal sensore, funzione di monitoraggio della potenza e dell'energia Monitoraggio del glicole Riduzione di assorbimento in mantenimento Interfaccia NFC senza energia esterna Interfaccia NFC per commissioning, configurazione e manutenzione con la Belimo Assistant App Delta-T manager integrato Registrazione dati per 13 mesi Guscio di isolamento incluso DN 50, PN 25 Filettatura interna ed esterna Rp 2", G 2 1/2" V'nom 4.17 l/s Alimentazione AC/DC 24 V Assorbimento in funzione 15 W Assorbimento in mantenimento 6.5 W Assorbimento per dimensionamento 26 VA modulante, comunicativo, ibridi Communication BACnet/IP, BACnet MS/TP, Modbus TCP, Modbus RTU, MP-Bus, Cloud Tempo di azionamento funzione di sicurezza 35 s / 90° V'max regolabile 25...100% della V'nom Azionamento manuale con pilsante Collegamento elettrico Cavo 1 m PVC Grado di protezione IEC/EN IP54 Classe di protezione IEC/EN III, Bassissima tensione protettiva (PELV) Marca Belimo Modello EV050R2+KBAC
EV050R2+MID | Valvola di regolazione a sfera a 2-vie indipendente dalla pressione (Energy Valve) Certificazione MID / EN 1434 Controllo della portata, della potenza o della pressione differenziale regolato dal sensore, funzione di monitoraggio della potenza e dell'energia Monitoraggio del glicole Riduzione di assorbimento in mantenimento Interfaccia NFC senza energia esterna Interfaccia NFC per commissioning, configurazione e manutenzione con la Belimo Assistant App Delta-T manager integrato Registrazione dati per 13 mesi Guscio di isolamento incluso DN 50, PN 25 Filettatura interna ed esterna Rp 2", G 2 1/2" V'nom 4.17 l/s Alimentazione AC/DC 24 V Assorbimento in funzione 5 W Assorbimento in mantenimento 3.9 W Assorbimento per dimensionamento 7.5 VA modulante, comunicativo, ibridi Communication BACnet/IP, BACnet MS/TP, Modbus TCP, Modbus RTU, MP-Bus, Cloud V'max regolabile 25...100% della V'nom Azionamento manuale con pulsante, fisso o temporaneo Collegamento elettrico Cavo 1 m PVC Grado di protezione IEC/EN IP54 Classe di protezione IEC/EN III, Bassissima tensione protettiva (PELV) Marca Belimo Modello EV050R2+MID
EV050R3+BAC | Valvola di regolazione a sfera a 3-vie indipendente dalla pressione (Energy Valve) Controllo della portata o della potenza regolato dal sensore, funzione di monitoraggio della potenza e dell'energia Monitoraggio del glicole Riduzione di assorbimento in mantenimento Interfaccia NFC senza energia esterna Interfaccia NFC per commissioning, configurazione e manutenzione con la Belimo Assistant App Delta-T manager integrato Registrazione dati per 13 mesi Guscio di isolamento incluso DN 50, PN 25 Filettatura interna ed esterna Rp 2", G 2 1/2" V'nom 4.17 l/s Alimentazione AC/DC 24 V Assorbimento in funzione 5 W Assorbimento in mantenimento 3.9 W Assorbimento per dimensionamento 7.5 VA modulante, comunicativo, ibridi Communication BACnet/IP, BACnet MS/TP, Modbus TCP, Modbus RTU, MP-Bus, Cloud V'max regolabile 25...100% della V'nom Azionamento manuale con pulsante, fisso o temporaneo Collegamento elettrico Cavo 1 m PVC Grado di protezione IEC/EN IP40 Classe di protezione IEC/EN III, Bassissima tensione protettiva (PELV) Marca Belimo Modello EV050R3+BAC
EV065F+BAC | Valvola di regolazione a sfera a 2-vie indipendente dalla pressione (Energy Valve) Controllo della portata o della potenza regolato dal sensore, funzione di monitoraggio della potenza e dell'energia Monitoraggio del glicole Riduzione di assorbimento in mantenimento Delta-T manager integrato Registrazione dati per 13 mesi DN 65, PN 16 Flange V'nom 8 l/s Alimentazione AC/DC 24 V Assorbimento in funzione 7 W Assorbimento in mantenimento 5 W Assorbimento per dimensionamento 6 VA modulante, comunicativo, ibridi, Cloud Communication BACnet/IP, BACnet MS/TP, Modbus TCP, Modbus RTU, MP-Bus, Cloud V'max regolabile 30...100% della V'nom Azionamento manuale con pulsante, fisso o temporaneo Collegamento elettrico Cavo 1 m PVC Grado di protezione IEC/EN IP40 Classe di protezione IEC/EN III, Bassissima tensione protettiva (PELV) Marca Belimo Modello EV065F+BAC
EV065F+KBAC | Valvola di regolazione a sfera a 2-vie indipendente dalla pressione con funzione di sicurezza (Energy Valve) Controllo della portata o della potenza regolato dal sensore, funzione di monitoraggio della potenza e dell'energia Monitoraggio del glicole Riduzione di assorbimento in mantenimento Delta-T manager integrato Registrazione dati per 13 mesi DN 65, PN 16 Flange V'nom 8 l/s Alimentazione AC/DC 24 V Assorbimento in funzione 15.5 W Assorbimento in mantenimento 6.5 W Assorbimento per dimensionamento 26 VA modulante, comunicativo, ibridi, Cloud Communication BACnet/IP, BACnet MS/TP, Modbus TCP, Modbus RTU, MP-Bus, Cloud Tempo di azionamento funzione di sicurezza 35 s / 90° V'max regolabile 30...100% della V'nom Azionamento manuale con pilsante Collegamento elettrico Cavo 1 m PVC Grado di protezione IEC/EN IP40 Classe di protezione IEC/EN III, Bassissima tensione protettiva (PELV) Marca Belimo Modello EV065F+KBAC
EV080F+BAC | Valvola di regolazione a sfera a 2-vie indipendente dalla pressione (Energy Valve) Controllo della portata o della potenza regolato dal sensore, funzione di monitoraggio della potenza e dell'energia Monitoraggio del glicole Riduzione di assorbimento in mantenimento Delta-T manager integrato Registrazione dati per 13 mesi DN 80, PN 16 Flange V'nom 11 l/s Alimentazione AC/DC 24 V Assorbimento in funzione 7 W Assorbimento in mantenimento 5 W Assorbimento per dimensionamento 6 VA modulante, comunicativo, ibridi, Cloud Communication BACnet/IP, BACnet MS/TP, Modbus TCP, Modbus RTU, MP-Bus, Cloud V'max regolabile 30...100% della V'nom Azionamento manuale con pulsante, fisso o temporaneo Collegamento elettrico Cavo 1 m PVC Grado di protezione IEC/EN IP40 Classe di protezione IEC/EN III, Bassissima tensione protettiva (PELV) Marca Belimo Modello EV080F+BAC
EV080F+KBAC | Valvola di regolazione a sfera a 2-vie indipendente dalla pressione con funzione di sicurezza (Energy Valve) Controllo della portata o della potenza regolato dal sensore, funzione di monitoraggio della potenza e dell'energia Monitoraggio del glicole Riduzione di assorbimento in mantenimento Delta-T manager integrato Registrazione dati per 13 mesi DN 80, PN 16 Flange V'nom 11 l/s Alimentazione AC/DC 24 V Assorbimento in funzione 15.5 W Assorbimento in mantenimento 6.5 W Assorbimento per dimensionamento 26 VA modulante, comunicativo, ibridi, Cloud Communication BACnet/IP, BACnet MS/TP, Modbus TCP, Modbus RTU, MP-Bus, Cloud Tempo di azionamento funzione di sicurezza 35 s / 90° V'max regolabile 30...100% della V'nom Azionamento manuale con pilsante Collegamento elettrico Cavo 1 m PVC Grado di protezione IEC/EN IP40 Classe di protezione IEC/EN III, Bassissima tensione protettiva (PELV) Marca Belimo Modello EV080F+KBAC
EV100F+BAC | Valvola di regolazione a sfera a 2-vie indipendente dalla pressione (Energy Valve) Controllo della portata o della potenza regolato dal sensore, funzione di monitoraggio della potenza e dell'energia Monitoraggio del glicole Riduzione di assorbimento in mantenimento Delta-T manager integrato Registrazione dati per 13 mesi DN 100, PN 16 Flange V'nom 20 l/s Alimentazione AC/DC 24 V Assorbimento in funzione 7 W Assorbimento in mantenimento 5 W Assorbimento per dimensionamento 11 VA modulante, comunicativo, ibridi, Cloud Communication BACnet/IP, BACnet MS/TP, Modbus TCP, Modbus RTU, MP-Bus, Cloud V'max regolabile 30...100% della V'nom Azionamento manuale con pulsante, fisso o temporaneo Collegamento elettrico Cavo 1 m PVC Grado di protezione IEC/EN IP40 Classe di protezione IEC/EN III, Bassissima tensione protettiva (PELV) Marca Belimo Modello EV100F+BAC
EV100F+KBAC | Valvola di regolazione a sfera a 2-vie indipendente dalla pressione con funzione di sicurezza (Energy Valve) Controllo della portata o della potenza regolato dal sensore, funzione di monitoraggio della potenza e dell'energia Monitoraggio del glicole Riduzione di assorbimento in mantenimento Delta-T manager integrato Registrazione dati per 13 mesi DN 100, PN 16 Flange V'nom 20 l/s Alimentazione AC/DC 24 V Assorbimento in funzione 16.5 W Assorbimento in mantenimento 6.5 W Assorbimento per dimensionamento 29 VA modulante, comunicativo, ibridi, Cloud Communication BACnet/IP, BACnet MS/TP, Modbus TCP, Modbus RTU, MP-Bus, Cloud Tempo di azionamento funzione di sicurezza 35 s / 90° V'max regolabile 30...100% della V'nom Azionamento manuale con pilsante Collegamento elettrico Cavo 1 m PVC Grado di protezione IEC/EN IP40 Classe di protezione IEC/EN III, Bassissima tensione protettiva (PELV) Marca Belimo Modello EV100F+KBAC
EV125F+BAC | Valvola di regolazione a sfera a 2-vie indipendente dalla pressione (Energy Valve) Controllo della portata o della potenza regolato dal sensore, funzione di monitoraggio della potenza e dell'energia Monitoraggio del glicole Riduzione di assorbimento in mantenimento Delta-T manager integrato Registrazione dati per 13 mesi DN 125, PN 16 Flange V'nom 31 l/s Alimentazione AC/DC 24 V Assorbimento in funzione 7 W Assorbimento in mantenimento 5 W Assorbimento per dimensionamento 11 VA modulante, comunicativo, ibridi, Cloud Communication BACnet/IP, BACnet MS/TP, Modbus TCP, Modbus RTU, MP-Bus, Cloud V'max regolabile 30...100% della V'nom Azionamento manuale con pulsante, fisso o temporaneo Collegamento elettrico Cavo 1 m PVC Grado di protezione IEC/EN IP40 Classe di protezione IEC/EN III, Bassissima tensione protettiva (PELV) Marca Belimo Modello EV125F+BAC
EV125F+KBAC | Valvola di regolazione a sfera a 2-vie indipendente dalla pressione con funzione di sicurezza (Energy Valve) Controllo della portata o della potenza regolato dal sensore, funzione di monitoraggio della potenza e dell'energia Monitoraggio del glicole Riduzione di assorbimento in mantenimento Delta-T manager integrato Registrazione dati per 13 mesi DN 125, PN 16 Flange V'nom 31 l/s Alimentazione AC/DC 24 V Assorbimento in funzione 16.5 W Assorbimento in mantenimento 6.5 W Assorbimento per dimensionamento 29 VA modulante, comunicativo, ibridi, Cloud Communication BACnet/IP, BACnet MS/TP, Modbus TCP, Modbus RTU, MP-Bus, Cloud Tempo di azionamento funzione di sicurezza 35 s / 90° V'max regolabile 30...100% della V'nom Azionamento manuale con pilsante Collegamento elettrico Cavo 1 m PVC Grado di protezione IEC/EN IP40 Classe di protezione IEC/EN III, Bassissima tensione protettiva (PELV) Marca Belimo Modello EV125F+KBAC
EV150F+BAC | Valvola di regolazione a sfera a 2-vie indipendente dalla pressione (Energy Valve) Controllo della portata o della potenza regolato dal sensore, funzione di monitoraggio della potenza e dell'energia Monitoraggio del glicole Riduzione di assorbimento in mantenimento Delta-T manager integrato Registrazione dati per 13 mesi DN 150, PN 16 Flange V'nom 45 l/s Alimentazione AC/DC 24 V Assorbimento in funzione 7 W Assorbimento in mantenimento 5 W Assorbimento per dimensionamento 11 VA modulante, comunicativo, ibridi, Cloud Communication BACnet/IP, BACnet MS/TP, Modbus TCP, Modbus RTU, MP-Bus, Cloud V'max regolabile 30...100% della V'nom Azionamento manuale con pulsante, fisso o temporaneo Collegamento elettrico Cavo 1 m PVC Grado di protezione IEC/EN IP40 Classe di protezione IEC/EN III, Bassissima tensione protettiva (PELV) Marca Belimo Modello EV150F+BAC
EV150F+KBAC | Valvola di regolazione a sfera a 2-vie indipendente dalla pressione con funzione di sicurezza (Energy Valve) Controllo della portata o della potenza regolato dal sensore, funzione di monitoraggio della potenza e dell'energia Monitoraggio del glicole Riduzione di assorbimento in mantenimento Delta-T manager integrato Registrazione dati per 13 mesi DN 150, PN 16 Flange V'nom 45 l/s Alimentazione AC/DC 24 V Assorbimento in funzione 16.5 W Assorbimento in mantenimento 6.5 W Assorbimento per dimensionamento 29 VA modulante, comunicativo, ibridi, Cloud Communication BACnet/IP, BACnet MS/TP, Modbus TCP, Modbus RTU, MP-Bus, Cloud Tempo di azionamento funzione di sicurezza 35 s / 90° V'max regolabile 30...100% della V'nom Azionamento manuale con pilsante Collegamento elettrico Cavo 1 m PVC Grado di protezione IEC/EN IP40 Classe di protezione IEC/EN III, Bassissima tensione protettiva (PELV) Marca Belimo Modello EV150F+KBAC
EV230A-RE | Attuatore elettronico per valvole a globo Riduzione di assorbimento in mantenimento Tempo di corsa costante, indipendente dal carico Forza di azionamento motore 2500 N Alimentazione AC 100...240 V Frequenza alimentazione 50/60 Hz Assorbimento in funzione 5.5 W Assorbimento in mantenimento 1 W Assorbimento per dimensionamento 9.5 VA Comando On/Off, 3-punti Tempo di azionamento motore 150 s / 40 mm (188 s / 50 mm) Azionamento manuale con pulsante, fisso o temporaneo Collegamento elettrico Terminali Grado di protezione IEC/EN IP54 Classe di protezione IEC/EN II, Isolamento rinforzato Marca Belimo Modello EV230A-RE
EV230A-TPC | Attuatore elettronico per valvole a globo Riduzione di assorbimento in mantenimento Tempo di corsa costante, indipendente dal carico Forza di azionamento motore 2500 N Alimentazione AC 100...240 V Frequenza alimentazione 50/60 Hz Assorbimento in funzione 5.5 W Assorbimento in mantenimento 1 W Assorbimento per dimensionamento 9.5 VA Comando On/Off, 3-punti Tempo di azionamento motore 150 s / 40 mm Azionamento manuale con pulsante, fisso o temporaneo Collegamento elettrico Terminali con cavo 1 m PVC Grado di protezione IEC/EN IP54 Classe di protezione IEC/EN II, Isolamento rinforzato Marca Belimo Modello EV230A-TPC
EV24A-MOD | Attuatore comunicativo elettronico per valvole a globo Conversione dei segnali degli sensori Riduzione di assorbimento in mantenimento Tempo di corsa costante, indipendente dal carico Range di impostazione adattabile Forza di azionamento motore 2500 N Alimentazione AC/DC 24 V Frequenza alimentazione 50/60 Hz Assorbimento in funzione 4 W Assorbimento in mantenimento 1.5 W Assorbimento per dimensionamento 6 VA Comando modulante, comunicativo, ibridi Communication BACnet MS/TP, Modbus RTU, MP-Bus Tempo di azionamento motore 150 s / 40 mm Azionamento manuale con pulsante, fisso o temporaneo Collegamento elettrico Cavo 1 m PVC Grado di protezione IEC/EN IP54 Classe di protezione IEC/EN III, Bassissima tensione di sicurezza (SELV) Marca Belimo Modello EV24A-MOD
EV24A-MP-RE | Attuatore comunicativo elettronico per valvole a globo Conversione dei segnali degli sensori Riduzione di assorbimento in mantenimento Tempo di corsa costante, indipendente dal carico Range di impostazione adattabile Forza di azionamento motore 2500 N Alimentazione AC/DC 24 V Frequenza alimentazione 50/60 Hz Assorbimento in funzione 4 W Assorbimento in mantenimento 1.5 W Assorbimento per dimensionamento 6 VA Comando modulante, comunicativo Communication MP-Bus Tempo di azionamento motore 150 s / 40 mm (188 s / 50 mm) Campo di lavoro 2...10 V variabile Feedback posizione 2...10 V variabile Azionamento manuale con pulsante, fisso o temporaneo Collegamento elettrico Terminali Grado di protezione IEC/EN IP54 Classe di protezione IEC/EN III, Bassissima tensione di sicurezza (SELV) Marca Belimo Modello EV24A-MP-RE
EV24A-MP-TPC | Attuatore comunicativo elettronico per valvole a globo Conversione dei segnali degli sensori Riduzione di assorbimento in mantenimento Tempo di corsa costante, indipendente dal carico Range di impostazione adattabile Forza di azionamento motore 2500 N Alimentazione AC/DC 24 V Frequenza alimentazione 50/60 Hz Assorbimento in funzione 4 W Assorbimento in mantenimento 1.5 W Assorbimento per dimensionamento 6 VA Comando modulante, comunicativo Communication MP-Bus Tempo di azionamento motore 150 s / 40 mm Campo di lavoro 2...10 V variabile Feedback posizione 2...10 V variabile Azionamento manuale con pulsante, fisso o temporaneo Collegamento elettrico Terminali con cavo 1 m PVC Grado di protezione IEC/EN IP54 Classe di protezione IEC/EN III, Bassissima tensione di sicurezza (SELV) Marca Belimo Modello EV24A-MP-TPC
EV24A-RE | Attuatore elettronico per valvole a globo Riduzione di assorbimento in mantenimento Tempo di corsa costante, indipendente dal carico Forza di azionamento motore 2500 N Alimentazione AC/DC 24 V Frequenza alimentazione 50/60 Hz Assorbimento in funzione 2.5 W Assorbimento in mantenimento 0.5 W Assorbimento per dimensionamento 4.5 VA Comando On/Off, 3-punti Tempo di azionamento motore 150 s / 40 mm (188 s / 50 mm) Azionamento manuale con pulsante, fisso o temporaneo Collegamento elettrico Terminali Grado di protezione IEC/EN IP54 Classe di protezione IEC/EN III, Bassissima tensione di sicurezza (SELV) Marca Belimo Modello EV24A-RE
EV24A-SR-TPC | Attuatore elettronico modulante per valvole a globo Riduzione di assorbimento in mantenimento Tempo di corsa costante, indipendente dal carico Range di impostazione adattabile Forza di azionamento motore 2500 N Alimentazione AC/DC 24 V Frequenza alimentazione 50/60 Hz Assorbimento in funzione 4 W Assorbimento in mantenimento 1.5 W Assorbimento per dimensionamento 6 VA Comando modulante Tempo di azionamento motore 150 s / 40 mm Campo di lavoro 2...10 V Feedback posizione 2...10 V Azionamento manuale con pulsante, fisso o temporaneo Collegamento elettrico Terminali con cavo 1 m PVC Grado di protezione IEC/EN IP54 Classe di protezione IEC/EN III, Bassissima tensione di sicurezza (SELV) Marca Belimo Modello EV24A-SR-TPC
EV24A-SZ-TPC | Attuatore elettronico modulante per valvole a globo Riduzione di assorbimento in mantenimento Tempo di corsa costante, indipendente dal carico Range di impostazione adattabile Forza di azionamento motore 2500 N Alimentazione AC/DC 24 V Frequenza alimentazione 50/60 Hz Assorbimento in funzione 4 W Assorbimento in mantenimento 1.5 W Assorbimento per dimensionamento 6 VA Comando modulante Tempo di azionamento motore 150 s / 40 mm Campo di lavoro 0.5...10 V Feedback posizione 0.5...10 V Azionamento manuale con pulsante, fisso o temporaneo Collegamento elettrico Terminali con cavo 1 m PVC Grado di protezione IEC/EN IP54 Classe di protezione IEC/EN III, Bassissima tensione di sicurezza (SELV) Marca Belimo Modello EV24A-SZ-TPC
EV24A-TPC | Attuatore elettronico per valvole a globo Riduzione di assorbimento in mantenimento Tempo di corsa costante, indipendente dal carico Forza di azionamento motore 2500 N Alimentazione AC/DC 24 V Frequenza alimentazione 50/60 Hz Assorbimento in funzione 2.5 W Assorbimento in mantenimento 0.5 W Assorbimento per dimensionamento 4.5 VA Comando On/Off, 3-punti Tempo di azionamento motore 150 s / 40 mm Azionamento manuale con pulsante, fisso o temporaneo Collegamento elettrico Terminali con cavo 1 m PVC Grado di protezione IEC/EN IP54 Classe di protezione IEC/EN III, Bassissima tensione di sicurezza (SELV) Marca Belimo Modello EV24A-TPC
EVC24A-MF | Attuatore elettronico parametrizzabile per valvole a globo Riduzione di assorbimento in mantenimento Tempo di corsa costante, indipendente dal carico Range di impostazione adattabile Forza di azionamento motore 2500 N Alimentazione AC/DC 24 V Frequenza alimentazione 50/60 Hz Assorbimento in funzione 11 W Assorbimento in mantenimento 1.5 W Assorbimento per dimensionamento 18 VA Comando modulante Parametrizzabile corto MFT Tempo di azionamento motore 35 s / 40 mm Campo di lavoro 2...10 V variabile Feedback posizione 2...10 V variabile Azionamento manuale con pulsante, fisso o temporaneo Collegamento elettrico Cavo 1 m PVC Grado di protezione IEC/EN IP54 Classe di protezione IEC/EN III, Bassissima tensione di sicurezza (SELV) Marca Belimo Modello EVC24A-MF
EVC24A-MF-RE | Attuatore elettronico parametrizzabile per valvole a globo Riduzione di assorbimento in mantenimento Tempo di corsa costante, indipendente dal carico Range di impostazione adattabile Forza di azionamento motore 2500 N Alimentazione AC/DC 24 V Frequenza alimentazione 50/60 Hz Assorbimento in funzione 11 W Assorbimento in mantenimento 1.5 W Assorbimento per dimensionamento 18 VA Comando modulante Parametrizzabile corto MFT Tempo di azionamento motore 35 s / 40 mm (44 s / 50 mm) Campo di lavoro 2...10 V variabile Feedback posizione 2...10 V variabile Azionamento manuale con pulsante, fisso o temporaneo Collegamento elettrico Cavo 1 m PVC Grado di protezione IEC/EN IP54 Classe di protezione IEC/EN III, Bassissima tensione di sicurezza (SELV) Marca Belimo Modello EVC24A-MF-RE
EVC24A-SR | Attuatore elettronico modulante per valvole a globo Riduzione di assorbimento in mantenimento Tempo di corsa costante, indipendente dal carico Range di impostazione adattabile Forza di azionamento motore 2500 N Alimentazione AC/DC 24 V Frequenza alimentazione 50/60 Hz Assorbimento in funzione 11 W Assorbimento in mantenimento 1.5 W Assorbimento per dimensionamento 18 VA Comando modulante Tempo di azionamento motore 35 s / 40 mm Campo di lavoro 2...10 V Feedback posizione 2...10 V Azionamento manuale con pulsante, fisso o temporaneo Collegamento elettrico Cavo 1 m PVC Grado di protezione IEC/EN IP54 Classe di protezione IEC/EN III, Bassissima tensione di sicurezza (SELV) Marca Belimo Modello EVC24A-SR
EVC24A-SZ | Attuatore elettronico modulante per valvole a globo Riduzione di assorbimento in mantenimento Tempo di corsa costante, indipendente dal carico Range di impostazione adattabile Forza di azionamento motore 2500 N Alimentazione AC/DC 24 V Frequenza alimentazione 50/60 Hz Assorbimento in funzione 11 W Assorbimento in mantenimento 1.5 W Assorbimento per dimensionamento 18 VA Comando modulante Tempo di azionamento motore 35 s / 40 mm Campo di lavoro 0.5...10 V Feedback posizione 0.5...10 V Azionamento manuale con pulsante, fisso o temporaneo Collegamento elettrico Cavo 1 m PVC Grado di protezione IEC/EN IP54 Classe di protezione IEC/EN III, Bassissima tensione di sicurezza (SELV) Marca Belimo Modello EVC24A-SZ
EXT-AC-2X-1M-TUBE | Tubo per sonda portata dell'aria Set di 2 pz. 1000 mm
EXT-AC-2X-T-PCS444 | Componente a T per sonda portata dell'aria Set di 2 pz.
EXT-AC-L200 | Sonda di portata dell'aria 200 mm min. 2 m/s
EXT-AC-L250 | Sonda di portata dell'aria 250 mm min. 2 m/s
EXT-AC-L300 | Sonda di portata dell'aria 300 mm min. 2 m/s
EXT-AC-L400 | Sonda di portata dell'aria 400 mm min. 2 m/s
EXT-AC-L500 | Sonda di portata dell'aria 500 mm min. 2 m/s
EXT-AC-L600 | Sonda di portata dell'aria 600 mm min. 2 m/s
EXT-AC-L700 | Sonda di portata dell'aria 700 mm min. 2 m/s
EXT-AC-R100 | Sonda di portata dell'aria 100 mm min. 2 m/s
EXT-AC-R125 | Sonda di portata dell'aria 125 mm min. 2 m/s
EXT-AC-R160 | Sonda di portata dell'aria 160 mm min. 2 m/s
EXT-AC-R200 | Sonda di portata dell'aria 200 mm min. 2 m/s
EXT-AC-R250 | Sonda di portata dell'aria 250 mm min. 2 m/s
EXT-AC-R315 | Sonda di portata dell'aria 315 mm min. 2 m/s
EXT-AC-R400 | Sonda di portata dell'aria 400 mm min. 2 m/s
EXT-AC-R500 | Sonda di portata dell'aria 500 mm min. 2 m/s
EXT-AC-R630 | Sonda di portata dell'aria 630 mm min. 2 m/s
EXT-EF-15A | Kit accessorio MID senza raccordo DN 15 Ottone nichelato
EXT-EF-15B | Kit accessorio MID con raccordo DN 15 Ottone nichelato
EXT-EF-15C | MID kit accessorio EV DN 15 Per collegare e chiudere una Energy Valve MID Ottone nichelato
EXT-EF-15D | Raccordi DN 15 Set di 2 pz. Ottone nichelato
EXT-EF-15E | MID kit accessorio EV DN 15 Ottone nichelato
EXT-EF-15F | Raccordi DN 15 Ottone nichelato
EXT-EF-15G | Valvola on-off DN 15 Per collegare e chiudere una Energy Valve MID Ottone nichelato
EXT-EF-20A | Kit accessorio MID senza raccordo DN 20 Ottone nichelato
EXT-EF-20B | Kit accessorio MID con raccordo DN 20 Ottone nichelato
EXT-EF-20C | MID kit accessorio EV DN 20 Per collegare e chiudere una Energy Valve MID Ottone nichelato
EXT-EF-20D | Raccordi DN 20 Set di 2 pz. Ottone nichelato
EXT-EF-20E | MID kit accessorio EV DN 20 Ottone nichelato
EXT-EF-20F | Raccordi DN 20 Ottone nichelato
EXT-EF-20G | Valvola on-off DN 20 Per collegare e chiudere una Energy Valve MID Ottone nichelato
EXT-EF-25A | Kit accessorio MID senza raccordo DN 25 Ottone nichelato
EXT-EF-25B | Kit accessorio MID con raccordo DN 25 Ottone nichelato
EXT-EF-25C | MID kit accessorio EV DN 25 Per collegare e chiudere una Energy Valve MID Ottone nichelato
EXT-EF-25D | Raccordi DN 25 Set di 2 pz. Ottone nichelato
EXT-EF-25E | MID kit accessorio EV DN 25 Ottone nichelato
EXT-EF-25F | Raccordi DN 25 Ottone nichelato
EXT-EF-25G | Valvola on-off DN 25 Per collegare e chiudere una Energy Valve MID Ottone nichelato
EXT-EF-32A | Kit accessorio MID senza raccordo DN 32 Ottone nichelato
EXT-EF-32B | Kit accessorio MID con raccordo DN 32 Ottone nichelato
EXT-EF-32C | MID kit accessorio EV DN 32 Per collegare e chiudere una Energy Valve MID Ottone nichelato
EXT-EF-32D | Raccordi DN 32 Set di 2 pz. Ottone nichelato
EXT-EF-32E | MID kit accessorio EV DN 32 Ottone nichelato
EXT-EF-32F | Raccordi DN 32 Ottone nichelato
EXT-EF-32G | Valvola on-off DN 32 Per collegare e chiudere una Energy Valve MID Ottone nichelato
EXT-EF-40A | Kit accessorio MID senza raccordo DN 40 Ottone nichelato
EXT-EF-40B | Kit accessorio MID con raccordo DN 40 Ottone nichelato
EXT-EF-40C | MID kit accessorio EV DN 40 Per collegare e chiudere una Energy Valve MID Ottone nichelato
EXT-EF-40D | Raccordi DN 40 Set di 2 pz. Ottone nichelato
EXT-EF-40E | MID kit accessorio EV DN 40 Ottone nichelato
EXT-EF-40F | Raccordi DN 40 Ottone nichelato
EXT-EF-40G | Valvola on-off DN 40 Per collegare e chiudere una Energy Valve MID Ottone nichelato
EXT-EF-50A | Kit accessorio MID senza raccordo DN 50 Ottone nichelato
EXT-EF-50B | Kit accessorio MID con raccordo DN 50 Ottone nichelato
EXT-EF-50C | MID kit accessorio EV DN 50 Per collegare e chiudere una Energy Valve MID Ottone nichelato
EXT-EF-50D | Raccordi DN 50 Set di 2 pz. Ottone nichelato
EXT-EF-50E | MID kit accessorio EV DN 50 Ottone nichelato
EXT-EF-50F | Raccordi DN 50 Ottone nichelato
EXT-EF-50G | Valvola on-off DN 50 Per collegare e chiudere una Energy Valve MID Ottone nichelato
EXT-H6100P-6500
EXT-H6100XP-6500
EXT-H6125P-8000
EXT-H6125XP-8000
EXT-H615P-125
EXT-H615P-200
EXT-H615XP-125
EXT-H615XP-200
EXT-H625P-315
EXT-H625P-400
EXT-H625XP-315
EXT-H625XP-400
EXT-H632P-650
EXT-H632XP-650
EXT-H640P-900
EXT-H640XP-900
EXT-H650P-1500
EXT-H650XP-1500
EXT-H665P-2500
EXT-H665XP-2500
EXT-H680P-3600
EXT-H680XP-3600
EXT-HL-15
EXT-HL-20
EXT-HL-25
EXT-J-00734645 | Limitatore di temperatura di sicurezza STB contatto Reset manuale Segnale di uscita Switch Capillare 1 m Grado di protezione IEC/EN IP54 Collegamento elettrico Morsettiera a molla max. 2.5 mm² Marca Belimo Modello EXT-J-00734645
EXT-J-00734647 | Limitatore di temperatura di sicurezza STB contatto Reset manuale Segnale di uscita Switch Capillare 1 m Grado di protezione IEC/EN IP54 Collegamento elettrico Morsettiera a molla max. 2.5 mm² Marca Belimo Modello EXT-J-00734647
EXT-MR-249184 | Cavo di collegamento 1.5 m per 22WP-.. / 22WDP-.. Cavo
EXT-MR-249185 | Cavo di collegamento 5 m per 22WP-.. / 22WDP-.. Cavo
EXT-MU-ZRAB-P0-10
EXT-MU-ZRAB230-24
EXT-OC-ZQ15-P | Guscio isolante per valvola C2..QP-.. 2-vie DN 15 solo per applicazioni non condensanti
EXT-OC-ZQ15-PT | Guscio isolante per valvola C2..QPT-.. 2-vie DN 15 solo per applicazioni non condensanti
EXT-OC-ZQ20-P | Guscio isolante per valvola C2..QP-.. 2-vie DN 20 solo per applicazioni non condensanti
EXT-OC-ZQ20-PT | Guscio isolante per valvola C2..QPT-.. 2-vie DN 20 solo per applicazioni non condensanti
EXT-OC-ZQ25-PT | Guscio isolante per valvola C2..QPT-.. 2-vie DN 25 solo per applicazioni non condensanti
EXT-OC-ZR-C215Q | Guscio isolante per valvola C2..Q-.. 2-vie DN 15 solo per applicazioni non condensanti
EXT-OC-ZR-C220Q-K | Guscio isolante per valvola C2..Q-.. 2-vie DN 20 solo per applicazioni non condensanti
EXT-OC-ZR-C225 | Guscio isolante per valvola C2..Q-.. 2-vie DN 25 solo per applicazioni non condensanti
EXT-OC-ZR-C3015 | Guscio isolante per valvola R3015-..-..-B1 6-vie DN 15 solo per applicazioni non condensanti
EXT-OC-ZR-C315Q-H | Guscio isolante per valvola C3..Q-.. 3-vie DN 15 solo per applicazioni non condensanti
EXT-OC-ZR-C320Q-J | Guscio isolante per valvola C3..Q-.. 3-vie DN 20 solo per applicazioni non condensanti
EXT-OC-ZR-C325 | Guscio isolante per valvola C3..Q-.. 3-vie DN 25 solo per applicazioni non condensanti
EXT-OC-ZR-C4Q | Guscio isolante per valvola C4..Q-.. 2-vie DN 15/20 solo per applicazioni non condensanti
EXT-OC-ZR-C5Q | Guscio isolante per valvola C5..Q-.. 3-vie DN 15/20 solo per applicazioni non condensanti
EXT-OC-ZR3015 | Guscio isolante per valvola R30..-..-..-B2 6-vie DN 15 solo per applicazioni non condensanti
EXT-OC-ZR3020 | Guscio isolante per valvola R30..-..-..-B2 6-vie DN 20 solo per applicazioni non condensanti
EXT-OC-ZR3025 | Guscio isolante per valvola R30..-..-..-B3 6-vie DN 25 solo per applicazioni non condensanti
EXT-OC-ZR415 | Guscio isolante per valvola R4.. 2-vie DN 15 solo per applicazioni non condensanti
EXT-OC-ZR420 | Guscio isolante per valvola R4.. 2-vie DN 20 solo per applicazioni non condensanti
EXT-OC-ZR425 | Guscio isolante per valvola R4.. 2-vie DN 25 solo per applicazioni non condensanti
EXT-OC-ZR432 | Guscio isolante per valvola R4.. 2-vie DN 32 solo per applicazioni non condensanti
EXT-OC-ZR440 | Guscio isolante per valvola R4.. 2-vie DN 40 solo per applicazioni non condensanti
EXT-OC-ZR450 | Guscio isolante per valvola R4.. 2-vie DN 50 solo per applicazioni non condensanti
EXT-OC-ZR515 | Guscio isolante per valvola R5.. 3-vie DN 15 solo per applicazioni non condensanti
EXT-OC-ZR520 | Guscio isolante per valvola R5.. 3-vie DN 20 solo per applicazioni non condensanti
EXT-OC-ZR525 | Guscio isolante per valvola R5.. 3-vie DN 25 solo per applicazioni non condensanti
EXT-OC-ZR532 | Guscio isolante per valvola R5.. 3-vie DN 32 solo per applicazioni non condensanti
EXT-OC-ZR540 | Guscio isolante per valvola R5.. 3-vie DN 40 solo per applicazioni non condensanti
EXT-OC-ZR550 | Guscio isolante per valvola R5.. 3-vie DN 50 solo per applicazioni non condensanti
EXT-OC-ZRN215 | Guscio isolante per valvola R2.. 2-vie DN 15 (Kvs ≤1.6) solo per applicazioni non condensanti
EXT-OC-ZRN215G | Guscio isolante per valvola R2.. 2-vie DN 15 (Kvs ≥2.5) solo per applicazioni non condensanti
EXT-OC-ZRN220 | Guscio isolante per valvola R2.. 2-vie DN 20 solo per applicazioni non condensanti
EXT-OC-ZRN225 | Guscio isolante per valvola R2.. 2-vie DN 25 solo per applicazioni non condensanti
EXT-OC-ZRN232 | Guscio isolante per valvola R2.. 2-vie DN 32 solo per applicazioni non condensanti
EXT-OC-ZRN240 | Guscio isolante per valvola R2.. 2-vie DN 40 solo per applicazioni non condensanti
EXT-OC-ZRN250 | Guscio isolante per valvola R2.. 2-vie DN 50 solo per applicazioni non condensanti
EXT-OC-ZRN315 | Guscio isolante per valvola R3.. 3-vie DN 15 (Kvs ≤1.6) solo per applicazioni non condensanti
EXT-OC-ZRN315G | Guscio isolante per valvola R3.. 3-vie DN 15 (Kvs ≥2.5) solo per applicazioni non condensanti
EXT-OC-ZRN320 | Guscio isolante per valvola R3.. 3-vie DN 20 solo per applicazioni non condensanti
EXT-OC-ZRN325 | Guscio isolante per valvola R3.. 3-vie DN 25 solo per applicazioni non condensanti
EXT-OC-ZRN332 | Guscio isolante per valvola R3.. 3-vie DN 32 solo per applicazioni non condensanti
EXT-OC-ZRN340 | Guscio isolante per valvola R3.. 3-vie DN 40 (Kvs ≤16 / 31) solo per applicazioni non condensanti
EXT-OC-ZRN340G | Guscio isolante per valvola R3.. 3-vie DN 40 (Kvs ≥25) solo per applicazioni non condensanti
EXT-OC-ZRN350 | Guscio isolante per valvola R3.. 3-vie DN 50 (Kvs ≤25 / 49) solo per applicazioni non condensanti
EXT-OC-ZRN350G | Guscio isolante per valvola R3.. 3-vie DN 50 (Kvs ≥40) solo per applicazioni non condensanti
EXT-SN-RBE05-S4-BE
EXT-SU-ZH4515M
EXT-SU-ZR4510M
EXT-SU-ZR4515M
EXT-SU-ZR4520M
EXT-SU-ZR4525M
EXT-SU-ZR4532M
EXT-SU-ZR4540M
EXT-SU-ZR4550M
EXT-SU-ZR4D15130F
EXT-SU-ZR4D20100F
EXT-SU-ZR4D20100G
EXT-SU-ZR4D20130F
EXT-SU-ZR4D20140F
EXT-SU-ZR4D20150F
EXT-SU-ZR4D25115F
EXT-SU-ZR4D25120G
EXT-SU-ZR4D25150F
EXT-SU-ZR4D25160F
EXT-SU-ZR4DK15100G
EXT-SU-ZR4DK15107G
EXT-SU-ZR4DK15130F
EXT-SU-ZR4DK1575F
EXT-SU-ZR4DK1580G
EXT-SU-ZR4DK2070G
EXT-SU-ZR4DK2075G
EXT-SUZR4D20100G25
EXT-SUZR4D20120G25
EXT-SUZR4D20160F25
EXT-SUZR4D25160F32
EXT-SUZR4D25180F32
EXT-SUZR4D25200F40
EXT-SUZR4DK15100G1
EXT-TT-1A | Kit valvola di intercettazione 1" angolato a 90° Brass CW 614 N
EXT-TT-1B | Kit valvola di intercettazione 1" diritto Brass CW 614 N
EXT-TT-1C | Kit valvola di intercettazione per contatore di energia termica 1" angolato a 90° Brass CW 614 N
EXT-TT-1D | Kit valvola di intercettazione per contatore di energia termica 1" diritto Brass CW 614 N
EXT-TT-1E | Kit valvola di intercettazione per contatore di energia termica 3/4" diritto Brass CW 614 N
EXT-TT-1F | Kit valvola di intercettazione per contatore di energia termica 3/4" angolato a 90° Brass CW 614 N
EXT-WR-FP20-MP | FieldPower Box per MP-Bus IP20
EXT-ZR4D2080G1P25
EXT-ZR4D25109G1P5
FM065F-SZ | Sensore di portata Misurazione ad ultrasuoni della portata volumetrica DN 65, PN 16 Alimentazione AC/DC 24 V Flange FS 9.6 l/s Marca Belimo Modello FM065F-SZ
FM080F-SZ | Sensore di portata Acqua PN 16 DN 80 Portata @ FS 13.6 l/s AC/DC 24 V, Tensione di uscita 1 x 0...10 V, carica max. 1 mA Misurazione ad ultrasuoni della portata volumetrica NEMA 2 / IP54
FM100F-SZ | Sensore di portata Acqua PN 16 DN 100 Portata @ FS 24.0 l/s AC/DC 24 V, Tensione di uscita 1 x 0...10 V, carica max. 1 mA Misurazione ad ultrasuoni della portata volumetrica NEMA 2 / IP54
FM125F-SZ | Sensore di portata Acqua PN 16 DN 125 Portata @ FS 37.5 l/s AC/DC 24 V, Tensione di uscita 1 x 0...10 V, carica max. 1 mA Misurazione ad ultrasuoni della portata volumetrica NEMA 2 / IP54
FM150F-SZ | Sensore di portata Acqua PN 16 DN 150 Portata @ FS 54.0 l/s AC/DC 24 V, Tensione di uscita 1 x 0...10 V, carica max. 1 mA Misurazione ad ultrasuoni della portata volumetrica NEMA 2 / IP54
G-22PEM-A01 | Convertitore M-Bus
GK24A-1 | Attuatore per serranda con funzione di sicurezza Riduzione di assorbimento in mantenimento Tempo di corsa costante, indipendente dal carico Limitatore angolo rotazione meccanico e indicatore di posizione Coppia motore 40 Nm Alimentazione AC/DC 24 V Frequenza alimentazione 50/60 Hz Assorbimento in funzione 11 W Assorbimento in mantenimento 3 W Assorbimento per dimensionamento 21 VA Comando On/Off Tempo di azionamento motore 150 s / 90° Tempo di azionamento funzione di sicurezza 35 s / 90° Direzione di azionamento del motore selezionabile con selettore, in posizione 0 (rotazione anti-oraria) / 1 (rotazione oraria) Angolo di rotazione Max. 95° Azionamento manuale con pilsante Interfaccia meccanica Morsetto universale reversibile 12...26.7 mm Collegamento elettrico Cavo 1 m PVC Grado di protezione IEC/EN IP54 Classe di protezione IEC/EN III, Bassissima tensione di sicurezza (SELV) Marca Belimo Modello GK24A-1
GK24A-MF | Attuatore per serrande parametrizzabile con funzione di sicurezza Coppia motore 40 Nm Tempo di azionamento motore 150 s Tempo di azionamento funzione di sicurezza 35 s Alimentazione AC/DC 24 V Frequenza alimentazione 50/60 Hz Assorbimento in funzione 11 W Assorbimento in mantenimento 3 W Assorbimento per dimensionamento 21 VA Comando modulante Collegamento elettrico Cavo 1 m, con spina Morsetto universale reversibile 12...26.7 mm Azionamento manuale con pilsante Direzione di azionamento Selezionabile con switch 0/1 Classe di protezione IEC/EN III, Bassissima tensione di sicurezza (SELV) Marca Belimo Modello GK24A-MF
GK24A-MOD | Attuatore per serranda comunicativo con funzione di sicurezza Conversione dei segnali degli sensori Riduzione di assorbimento in mantenimento Tempo di corsa costante, indipendente dal carico Range di impostazione adattabile Limitatore angolo rotazione meccanico e indicatore di posizione Coppia motore 40 Nm Alimentazione AC/DC 24 V Frequenza alimentazione 50/60 Hz Assorbimento in funzione 11 W Assorbimento in mantenimento 3 W Assorbimento per dimensionamento 21 VA Comando modulante, comunicativo, ibridi Communication BACnet MS/TP, Modbus RTU, MP-Bus Tempo di azionamento motore 150 s / 90° Tempo di azionamento funzione di sicurezza 35 s / 90° Direzione di azionamento del motore Selezionabile con switch 0/1 Angolo di rotazione Max. 95° Azionamento manuale con pilsante Interfaccia meccanica Morsetto universale reversibile 12...26.7 mm Collegamento elettrico Cavo 1 m PVC Grado di protezione IEC/EN IP54 Classe di protezione IEC/EN III, Bassissima tensione di sicurezza (SELV) Marca Belimo Modello GK24A-MOD
GK24A-MP | Attuatore per serranda comunicativo con funzione di sicurezza Conversione dei segnali degli sensori Riduzione di assorbimento in mantenimento Tempo di corsa costante, indipendente dal carico Range di impostazione adattabile Limitatore angolo rotazione meccanico e indicatore di posizione Coppia motore 40 Nm Alimentazione AC/DC 24 V Frequenza alimentazione 50/60 Hz Assorbimento in funzione 11 W Assorbimento in mantenimento 3 W Assorbimento per dimensionamento 21 VA Comando modulante, comunicativo Communication MP-Bus Tempo di azionamento motore 150 s / 90° Tempo di azionamento funzione di sicurezza 35 s / 90° Campo di lavoro 2...10 V variabile Feedback posizione 2...10 V variabile Direzione di azionamento del motore Selezionabile con switch 0/1 Angolo di rotazione Max. 95° Azionamento manuale con pilsante Interfaccia meccanica Morsetto universale reversibile 12...26.7 mm Collegamento elettrico Cavo 1 m PVC Grado di protezione IEC/EN IP54 Classe di protezione IEC/EN III, Bassissima tensione di sicurezza (SELV) Marca Belimo Modello GK24A-MP
GK24A-SR | Attuatore modulante per serrande con funzione di sicurezza Riduzione di assorbimento in mantenimento Tempo di corsa costante, indipendente dal carico Limitatore angolo rotazione meccanico e indicatore di posizione Coppia motore 40 Nm Alimentazione AC/DC 24 V Frequenza alimentazione 50/60 Hz Assorbimento in funzione 11 W Assorbimento in mantenimento 3 W Assorbimento per dimensionamento 21 VA Comando modulante Tempo di azionamento motore 150 s / 90° Tempo di azionamento funzione di sicurezza 35 s / 90° Campo di lavoro 2...10 V Feedback posizione 2...10 V Direzione di azionamento del motore Selezionabile con switch 0/1 Angolo di rotazione Max. 95° Azionamento manuale con pilsante Interfaccia meccanica Morsetto universale reversibile 12...26.7 mm Collegamento elettrico Cavo 1 m PVC Grado di protezione IEC/EN IP54 Classe di protezione IEC/EN III, Bassissima tensione di sicurezza (SELV) Marca Belimo Modello GK24A-SR
GK24A-SZ | Attuatore modulante per serrande con funzione di sicurezza Riduzione di assorbimento in mantenimento Tempo di corsa costante, indipendente dal carico Limitatore angolo rotazione meccanico e indicatore di posizione Coppia motore 40 Nm Alimentazione AC/DC 24 V Frequenza alimentazione 50/60 Hz Assorbimento in funzione 11 W Assorbimento in mantenimento 3 W Assorbimento per dimensionamento 21 VA Comando modulante Tempo di azionamento motore 150 s / 90° Tempo di azionamento funzione di sicurezza 35 s / 90° Campo di lavoro 0.5...10 V Feedback posizione 0.5...10 V Direzione di azionamento del motore Selezionabile con switch 0/1 Angolo di rotazione Max. 95° Azionamento manuale con pilsante Interfaccia meccanica Morsetto universale reversibile 12...26.7 mm Collegamento elettrico Cavo 1 m PVC Grado di protezione IEC/EN IP54 Classe di protezione IEC/EN III, Bassissima tensione di sicurezza (SELV) Marca Belimo Modello GK24A-SZ
GK24G-1 | Attuatore per serranda con funzione di sicurezza Riduzione di assorbimento in mantenimento Tempo di corsa costante, indipendente dal carico Limitatore angolo rotazione meccanico e indicatore di posizione Coppia motore 40 Nm Alimentazione AC/DC 24 V Frequenza alimentazione 50/60 Hz Assorbimento in funzione 11 W Assorbimento in mantenimento 3 W Assorbimento per dimensionamento 21 VA Comando On/Off Tempo di azionamento motore 150 s / 90° Tempo di azionamento funzione di sicurezza 35 s / 90° Direzione di azionamento del motore selezionabile con selettore, in posizione 0 (rotazione anti-oraria) / 1 (rotazione oraria) Angolo di rotazione Max. 95° Azionamento manuale con pulsante (sotto custodia protettiva) Interfaccia meccanica Morsetto universale 14...26.7 mm Collegamento elettrico Cavo 1 m FRNC Grado di protezione IEC/EN IP66/67 Classe di protezione IEC/EN III, Bassissima tensione di sicurezza (SELV) Marca Belimo Modello GK24G-1
GK24G-MP | Attuatore per serranda comunicativo con funzione di sicurezza Conversione dei segnali degli sensori Riduzione di assorbimento in mantenimento Tempo di corsa costante, indipendente dal carico Range di impostazione adattabile Limitatore angolo rotazione meccanico e indicatore di posizione Coppia motore 40 Nm Alimentazione AC/DC 24 V Frequenza alimentazione 50/60 Hz Assorbimento in funzione 11 W Assorbimento in mantenimento 3 W Assorbimento per dimensionamento 21 VA Comando modulante, comunicativo Communication MP-Bus Tempo di azionamento motore 150 s / 90° Tempo di azionamento funzione di sicurezza 35 s / 90° Campo di lavoro 2...10 V variabile Feedback posizione 2...10 V variabile Direzione di azionamento del motore Selezionabile con switch 0/1 Angolo di rotazione Max. 95° Azionamento manuale con pulsante (sotto custodia protettiva) Interfaccia meccanica Morsetto universale 14...26.7 mm Collegamento elettrico Cavo 1 m FRNC Grado di protezione IEC/EN IP66/67 Classe di protezione IEC/EN III, Bassissima tensione di sicurezza (SELV) Marca Belimo Modello GK24G-MP
GK24G-SR | Attuatore modulante per serrande con funzione di sicurezza Riduzione di assorbimento in mantenimento Tempo di corsa costante, indipendente dal carico Limitatore angolo rotazione meccanico e indicatore di posizione Coppia motore 40 Nm Alimentazione AC/DC 24 V Frequenza alimentazione 50/60 Hz Assorbimento in funzione 11 W Assorbimento in mantenimento 3 W Assorbimento per dimensionamento 21 VA Comando modulante Tempo di azionamento motore 150 s / 90° Tempo di azionamento funzione di sicurezza 35 s / 90° Campo di lavoro 2...10 V Feedback posizione 2...10 V Direzione di azionamento del motore Selezionabile con switch 0/1 Angolo di rotazione Max. 95° Azionamento manuale con pulsante (sotto custodia protettiva) Interfaccia meccanica Morsetto universale 14...26.7 mm Collegamento elettrico Cavo 1 m FRNC Grado di protezione IEC/EN IP66/67 Classe di protezione IEC/EN III, Bassissima tensione di sicurezza (SELV) Marca Belimo Modello GK24G-SR
GM230A | Attuatore per serranda Riduzione di assorbimento in mantenimento Tempo di corsa costante, indipendente dal carico Limitatore angolo rotazione meccanico e indicatore di posizione Coppia motore 40 Nm Alimentazione AC 100...240 V Frequenza alimentazione 50/60 Hz Assorbimento in funzione 5 W Assorbimento in mantenimento 2.5 W Assorbimento per dimensionamento 9 VA Comando On/Off Tempo di azionamento motore 150 s / 90° Direzione di azionamento del motore selezionabile con selettore, in posizione 0 (rotazione anti-oraria) / 1 (rotazione oraria) Angolo di rotazione Max. 95° Azionamento manuale con pulsante, fisso o temporaneo Interfaccia meccanica Morsetto universale reversibile 12...26.7 mm Collegamento elettrico Cavo 1 m PVC Grado di protezione IEC/EN IP54 Classe di protezione IEC/EN II, Isolamento rinforzato Marca Belimo Modello GM230A
GM230A-TP | Attuatore per serranda Riduzione di assorbimento in mantenimento Tempo di corsa costante, indipendente dal carico Limitatore angolo rotazione meccanico e indicatore di posizione Coppia motore 40 Nm Alimentazione AC 100...240 V Frequenza alimentazione 50/60 Hz Assorbimento in funzione 5 W Assorbimento in mantenimento 2.5 W Assorbimento per dimensionamento 9 VA Comando On/Off Tempo di azionamento motore 150 s / 90° Direzione di azionamento del motore selezionabile con selettore, in posizione 0 (rotazione anti-oraria) / 1 (rotazione oraria) Angolo di rotazione Max. 95° Azionamento manuale con pulsante, fisso o temporaneo Interfaccia meccanica Morsetto universale reversibile 12...26.7 mm Collegamento elettrico Terminali Grado di protezione IEC/EN IP54 Classe di protezione IEC/EN II, Isolamento rinforzato Marca Belimo Modello GM230A-TP
GM230G-T | Attuatore per serranda Riduzione di assorbimento in mantenimento Tempo di corsa costante, indipendente dal carico Limitatore angolo rotazione meccanico e indicatore di posizione Coppia motore 40 Nm Alimentazione AC 100...240 V Frequenza alimentazione 50/60 Hz Assorbimento in funzione 5 W Assorbimento in mantenimento 2.5 W Assorbimento per dimensionamento 9 VA Comando On/Off Tempo di azionamento motore 150 s / 90° Direzione di azionamento del motore selezionabile con selettore, in posizione 0 (rotazione anti-oraria) / 1 (rotazione oraria) Angolo di rotazione Max. 95° Azionamento manuale con pulsante, fisso o temporaneo (sotto custodia protettiva) Interfaccia meccanica Morsetto universale 14...26.7 mm Collegamento elettrico Terminali Grado di protezione IEC/EN IP66/67 Classe di protezione IEC/EN II, Isolamento rinforzato Marca Belimo Modello GM230G-T
GM24A | Attuatore per serranda Riduzione di assorbimento in mantenimento Tempo di corsa costante, indipendente dal carico Limitatore angolo rotazione meccanico e indicatore di posizione Coppia motore 40 Nm Alimentazione AC/DC 24 V Frequenza alimentazione 50/60 Hz Assorbimento in funzione 4 W Assorbimento in mantenimento 2 W Assorbimento per dimensionamento 6 VA Comando On/Off Tempo di azionamento motore 150 s / 90° Direzione di azionamento del motore selezionabile con selettore, in posizione 0 (rotazione anti-oraria) / 1 (rotazione oraria) Angolo di rotazione Max. 95° Azionamento manuale con pulsante, fisso o temporaneo Interfaccia meccanica Morsetto universale reversibile 12...26.7 mm Collegamento elettrico Cavo 1 m PVC Grado di protezione IEC/EN IP54 Classe di protezione IEC/EN III, Bassissima tensione di sicurezza (SELV) Marca Belimo Modello GM24A
GM24A-MF | Attuatore per serrande parametrizzabile Coppia motore 40 Nm Tempo di azionamento motore 150 s Alimentazione AC/DC 24 V Frequenza alimentazione 50/60 Hz Assorbimento in funzione 4.5 W Assorbimento in mantenimento 1.5 W Assorbimento per dimensionamento 7 VA Comando modulante Collegamento elettrico Cavo 1 m, con spina Morsetto universale reversibile 12...26.7 mm Azionamento manuale con pulsante, fisso o temporaneo Direzione di azionamento Selezionabile con switch 0/1 Classe di protezione IEC/EN III, Bassissima tensione di sicurezza (SELV) Marca Belimo Modello GM24A-MF
GM24A-MOD | Attuatore per serranda comunicativo Conversione dei segnali degli sensori Riduzione di assorbimento in mantenimento Tempo di corsa costante, indipendente dal carico Range di impostazione adattabile Limitatore angolo rotazione meccanico e indicatore di posizione Coppia motore 40 Nm Alimentazione AC/DC 24 V Frequenza alimentazione 50/60 Hz Assorbimento in funzione 3.5 W Assorbimento in mantenimento 1.6 W Assorbimento per dimensionamento 5.5 VA Comando modulante, comunicativo, ibridi Communication BACnet MS/TP, Modbus RTU, MP-Bus Tempo di azionamento motore 150 s / 90° Direzione di azionamento del motore Selezionabile con switch 0/1 Angolo di rotazione Max. 95° Azionamento manuale con pulsante, fisso o temporaneo Interfaccia meccanica Morsetto universale 12...26.7 mm Collegamento elettrico Cavo 1 m PVC Grado di protezione IEC/EN IP54 Classe di protezione IEC/EN III, Bassissima tensione di sicurezza (SELV) Marca Belimo Modello GM24A-MOD
GM24A-MP | Attuatore per serranda comunicativo Conversione dei segnali degli sensori Riduzione di assorbimento in mantenimento Tempo di corsa costante, indipendente dal carico Range di impostazione adattabile Limitatore angolo rotazione meccanico e indicatore di posizione Coppia motore 40 Nm Alimentazione AC/DC 24 V Frequenza alimentazione 50/60 Hz Assorbimento in funzione 4.5 W Assorbimento in mantenimento 1.6 W Assorbimento per dimensionamento 7 VA Comando modulante, comunicativo Communication MP-Bus Tempo di azionamento motore 150 s / 90° Campo di lavoro 2...10 V variabile Feedback posizione 2...10 V variabile Direzione di azionamento del motore Selezionabile con switch 0/1 Angolo di rotazione Max. 95° Azionamento manuale con pulsante, fisso o temporaneo Interfaccia meccanica Morsetto universale reversibile 12...26.7 mm Collegamento elettrico Cavo 1 m PVC Grado di protezione IEC/EN IP54 Classe di protezione IEC/EN III, Bassissima tensione di sicurezza (SELV) Marca Belimo Modello GM24A-MP
GM24A-MP-TP | Attuatore per serranda comunicativo Conversione dei segnali degli sensori Riduzione di assorbimento in mantenimento Tempo di corsa costante, indipendente dal carico Range di impostazione adattabile Limitatore angolo rotazione meccanico e indicatore di posizione Coppia motore 40 Nm Alimentazione AC/DC 24 V Frequenza alimentazione 50/60 Hz Assorbimento in funzione 4.5 W Assorbimento in mantenimento 1.6 W Assorbimento per dimensionamento 7 VA Comando modulante, comunicativo Communication MP-Bus Tempo di azionamento motore 150 s / 90° Campo di lavoro 2...10 V variabile Feedback posizione 2...10 V variabile Direzione di azionamento del motore Selezionabile con switch 0/1 Angolo di rotazione Max. 95° Azionamento manuale con pulsante, fisso o temporaneo Interfaccia meccanica Morsetto universale reversibile 12...26.7 mm Collegamento elettrico Terminali Grado di protezione IEC/EN IP54 Classe di protezione IEC/EN III, Bassissima tensione di sicurezza (SELV) Marca Belimo Modello GM24A-MP-TP
GM24A-SR | Attuatore modulante per serranda Riduzione di assorbimento in mantenimento Tempo di corsa costante, indipendente dal carico Limitatore angolo rotazione meccanico e indicatore di posizione Coppia motore 40 Nm Alimentazione AC/DC 24 V Frequenza alimentazione 50/60 Hz Assorbimento in funzione 4.5 W Assorbimento in mantenimento 2 W Assorbimento per dimensionamento 6.5 VA Comando modulante Tempo di azionamento motore 150 s / 90° Campo di lavoro 2...10 V Feedback posizione 2...10 V Direzione di azionamento del motore Selezionabile con switch 0/1 Angolo di rotazione Max. 95° Azionamento manuale con pulsante, fisso o temporaneo Interfaccia meccanica Morsetto universale reversibile 12...26.7 mm Collegamento elettrico Cavo 1 m PVC Grado di protezione IEC/EN IP54 Classe di protezione IEC/EN III, Bassissima tensione di sicurezza (SELV) Marca Belimo Modello GM24A-SR
GM24A-SR-TP | Attuatore modulante per serranda Riduzione di assorbimento in mantenimento Tempo di corsa costante, indipendente dal carico Limitatore angolo rotazione meccanico e indicatore di posizione Coppia motore 40 Nm Alimentazione AC/DC 24 V Frequenza alimentazione 50/60 Hz Assorbimento in funzione 4.5 W Assorbimento in mantenimento 2 W Assorbimento per dimensionamento 6.5 VA Comando modulante Tempo di azionamento motore 150 s / 90° Campo di lavoro 2...10 V Feedback posizione 2...10 V Direzione di azionamento del motore Selezionabile con switch 0/1 Angolo di rotazione Max. 95° Azionamento manuale con pulsante, fisso o temporaneo Interfaccia meccanica Morsetto universale reversibile 12...26.7 mm Collegamento elettrico Terminali Grado di protezione IEC/EN IP54 Classe di protezione IEC/EN III, Bassissima tensione di sicurezza (SELV) Marca Belimo Modello GM24A-SR-TP
GM24A-TP | Attuatore per serranda Riduzione di assorbimento in mantenimento Tempo di corsa costante, indipendente dal carico Limitatore angolo rotazione meccanico e indicatore di posizione Coppia motore 40 Nm Alimentazione AC/DC 24 V Frequenza alimentazione 50/60 Hz Assorbimento in funzione 4 W Assorbimento in mantenimento 2 W Assorbimento per dimensionamento 6 VA Comando On/Off Tempo di azionamento motore 150 s / 90° Direzione di azionamento del motore selezionabile con selettore, in posizione 0 (rotazione anti-oraria) / 1 (rotazione oraria) Angolo di rotazione Max. 95° Azionamento manuale con pulsante, fisso o temporaneo Interfaccia meccanica Morsetto universale reversibile 12...26.7 mm Collegamento elettrico Terminali Grado di protezione IEC/EN IP54 Classe di protezione IEC/EN III, Bassissima tensione di sicurezza (SELV) Marca Belimo Modello GM24A-TP
GM24G-MP-T | Attuatore per serranda comunicativo Conversione dei segnali degli sensori Riduzione di assorbimento in mantenimento Tempo di corsa costante, indipendente dal carico Range di impostazione adattabile Limitatore angolo rotazione meccanico e indicatore di posizione Coppia motore 40 Nm Alimentazione AC/DC 24 V Frequenza alimentazione 50/60 Hz Assorbimento in funzione 4.5 W Assorbimento in mantenimento 1.6 W Assorbimento per dimensionamento 7 VA Comando modulante, comunicativo Communication MP-Bus Tempo di azionamento motore 150 s / 90° Campo di lavoro 2...10 V variabile Feedback posizione 2...10 V variabile Direzione di azionamento del motore Selezionabile con switch 0/1 Angolo di rotazione Max. 95° Azionamento manuale con pulsante, fisso o temporaneo (sotto custodia protettiva) Interfaccia meccanica Morsetto universale 14...26.7 mm Collegamento elettrico Terminali Grado di protezione IEC/EN IP66/67 Classe di protezione IEC/EN III, Bassissima tensione di sicurezza (SELV) Marca Belimo Modello GM24G-MP-T
GM24G-SR-T | Attuatore modulante per serranda Riduzione di assorbimento in mantenimento Tempo di corsa costante, indipendente dal carico Limitatore angolo rotazione meccanico e indicatore di posizione Coppia motore 40 Nm Alimentazione AC/DC 24 V Frequenza alimentazione 50/60 Hz Assorbimento in funzione 4.5 W Assorbimento in mantenimento 2 W Assorbimento per dimensionamento 6.5 VA Comando modulante Tempo di azionamento motore 150 s / 90° Campo di lavoro 2...10 V Feedback posizione 2...10 V Direzione di azionamento del motore Selezionabile con switch 0/1 Angolo di rotazione Max. 95° Azionamento manuale con pulsante, fisso o temporaneo (sotto custodia protettiva) Interfaccia meccanica Morsetto universale 14...26.7 mm Collegamento elettrico Terminali Grado di protezione IEC/EN IP66/67 Classe di protezione IEC/EN III, Bassissima tensione di sicurezza (SELV) Marca Belimo Modello GM24G-SR-T
GM24G-T | Attuatore per serranda Riduzione di assorbimento in mantenimento Tempo di corsa costante, indipendente dal carico Limitatore angolo rotazione meccanico e indicatore di posizione Coppia motore 40 Nm Alimentazione AC/DC 24 V Frequenza alimentazione 50/60 Hz Assorbimento in funzione 4 W Assorbimento in mantenimento 2 W Assorbimento per dimensionamento 6 VA Comando On/Off Tempo di azionamento motore 150 s / 90° Direzione di azionamento del motore selezionabile con selettore, in posizione 0 (rotazione anti-oraria) / 1 (rotazione oraria) Angolo di rotazione Max. 95° Azionamento manuale con pulsante, fisso o temporaneo (sotto custodia protettiva) Interfaccia meccanica Morsetto universale 14...26.7 mm Collegamento elettrico Terminali Grado di protezione IEC/EN IP66/67 Classe di protezione IEC/EN III, Bassissima tensione di sicurezza (SELV) Marca Belimo Modello GM24G-T
GMC230A | Attuatore per serranda Riduzione di assorbimento in mantenimento Tempo di corsa costante, indipendente dal carico Limitatore angolo rotazione meccanico e indicatore di posizione Coppia motore 40 Nm Alimentazione AC 100...240 V Frequenza alimentazione 50/60 Hz Assorbimento in funzione 6 W Assorbimento in mantenimento 1 W Assorbimento per dimensionamento 11 VA Comando On/Off, 3-punti Tempo di azionamento motore 35 s / 90° Direzione di azionamento del motore selezionabile con selettore, in posizione 0 (rotazione anti-oraria) / 1 (rotazione oraria) Angolo di rotazione Max. 95° Azionamento manuale con pulsante, fisso o temporaneo Interfaccia meccanica Morsetto universale reversibile 12...26.7 mm Collegamento elettrico Cavo 1 m PVC Grado di protezione IEC/EN IP54 Classe di protezione IEC/EN II, Isolamento rinforzato Marca Belimo Modello GMC230A
GR230A-5 | Attuatore rotativo elettronico per valvole a sfera e valvole a farfalla Riduzione di assorbimento in mantenimento Tempo di corsa costante, indipendente dal carico Limitatore angolo rotazione meccanico e indicatore di posizione Coppia motore 40 Nm Alimentazione AC 100...240 V Frequenza alimentazione 50/60 Hz Assorbimento in funzione 5 W Assorbimento in mantenimento 2 W Assorbimento per dimensionamento 9 VA Comando On/Off Tempo di azionamento motore 150 s / 90° Azionamento manuale con pulsante, fisso o temporaneo Collegamento elettrico Cavo 1 m PVC Grado di protezione IEC/EN IP54 Classe di protezione IEC/EN II, Isolamento rinforzato Marca Belimo Modello GR230A-5
GR230A-7 | Attuatore rotativo elettronico per valvole a farfalla Riduzione di assorbimento in mantenimento Tempo di corsa costante, indipendente dal carico Limitatore angolo rotazione meccanico e indicatore di posizione Coppia motore 40 Nm Alimentazione AC 100...240 V Frequenza alimentazione 50/60 Hz Assorbimento in funzione 5 W Assorbimento in mantenimento 2 W Assorbimento per dimensionamento 9 VA Comando On/Off Tempo di azionamento motore 150 s / 90° Azionamento manuale con pulsante, fisso o temporaneo Collegamento elettrico Cavo 1 m PVC Grado di protezione IEC/EN IP54 Classe di protezione IEC/EN II, Isolamento rinforzato Marca Belimo Modello GR230A-7
GR230A-R | Attuatore rotativo elettronico per valvole a sfera e valvole a farfalla Riduzione di assorbimento in mantenimento Tempo di corsa costante, indipendente dal carico Limitatore angolo rotazione meccanico e indicatore di posizione Coppia motore 40 Nm Alimentazione AC 100...240 V Frequenza alimentazione 50/60 Hz Assorbimento in funzione 5 W Assorbimento in mantenimento 2 W Assorbimento per dimensionamento 9 VA Comando On/Off Tempo di azionamento motore 150 s / 90° Azionamento manuale con pulsante, fisso o temporaneo Collegamento elettrico Cavo 1 m PVC Grado di protezione IEC/EN IP54 Classe di protezione IEC/EN II, Isolamento rinforzato Marca Belimo Modello GR230A-R
GR24A-5 | Attuatore rotativo elettronico per valvole a sfera e valvole a farfalla Riduzione di assorbimento in mantenimento Tempo di corsa costante, indipendente dal carico Limitatore angolo rotazione meccanico e indicatore di posizione Coppia motore 40 Nm Alimentazione AC/DC 24 V Frequenza alimentazione 50/60 Hz Assorbimento in funzione 4 W Assorbimento in mantenimento 2 W Assorbimento per dimensionamento 6 VA Comando On/Off Tempo di azionamento motore 150 s / 90° Azionamento manuale con pulsante, fisso o temporaneo Collegamento elettrico Cavo 1 m PVC Grado di protezione IEC/EN IP54 Classe di protezione IEC/EN III, Bassissima tensione di sicurezza (SELV) Marca Belimo Modello GR24A-5
GR24A-7 | Attuatore rotativo elettronico per valvole a farfalla Riduzione di assorbimento in mantenimento Tempo di corsa costante, indipendente dal carico Limitatore angolo rotazione meccanico e indicatore di posizione Coppia motore 40 Nm Alimentazione AC/DC 24 V Frequenza alimentazione 50/60 Hz Assorbimento in funzione 4 W Assorbimento in mantenimento 2 W Assorbimento per dimensionamento 6 VA Comando On/Off Tempo di azionamento motore 150 s / 90° Azionamento manuale con pulsante, fisso o temporaneo Collegamento elettrico Cavo 1 m PVC Grado di protezione IEC/EN IP54 Classe di protezione IEC/EN III, Bassissima tensione di sicurezza (SELV) Marca Belimo Modello GR24A-7
GR24A-MOD-5 | Attuatore rotativo comunicativo elettronico per valvole a sfera e valvole a farfalla Conversione dei segnali degli sensori Riduzione di assorbimento in mantenimento Tempo di corsa costante, indipendente dal carico Range di impostazione adattabile Limitatore angolo rotazione meccanico e indicatore di posizione Coppia motore 40 Nm Alimentazione AC/DC 24 V Frequenza alimentazione 50/60 Hz Assorbimento in funzione 4 W Assorbimento in mantenimento 1.5 W Assorbimento per dimensionamento 7 VA Comando modulante, comunicativo, ibridi Communication BACnet MS/TP, Modbus RTU, MP-Bus Tempo di azionamento motore 90 s / 90° Azionamento manuale con pulsante, fisso o temporaneo Collegamento elettrico Cavo 1 m PVC Grado di protezione IEC/EN IP54 Classe di protezione IEC/EN III, Bassissima tensione di sicurezza (SELV) Marca Belimo Modello GR24A-MOD-5
GR24A-MP-5 | Attuatore rotativo comunicativo elettronico per valvole a sfera e valvole a farfalla Conversione dei segnali degli sensori Riduzione di assorbimento in mantenimento Tempo di corsa costante, indipendente dal carico Range di impostazione adattabile Limitatore angolo rotazione meccanico e indicatore di posizione Coppia motore 40 Nm Alimentazione AC/DC 24 V Frequenza alimentazione 50/60 Hz Assorbimento in funzione 4 W Assorbimento in mantenimento 1.5 W Assorbimento per dimensionamento 7 VA Comando modulante, comunicativo Communication MP-Bus Tempo di azionamento motore 90 s / 90° Campo di lavoro 2...10 V variabile Feedback posizione 2...10 V variabile Azionamento manuale con pulsante, fisso o temporaneo Collegamento elettrico Cavo 1 m PVC Grado di protezione IEC/EN IP54 Classe di protezione IEC/EN III, Bassissima tensione di sicurezza (SELV) Marca Belimo Modello GR24A-MP-5
GR24A-MP-7 | Attuatore rotativo comunicativo elettronico per valvole a farfalla Conversione dei segnali degli sensori Riduzione di assorbimento in mantenimento Tempo di corsa costante, indipendente dal carico Range di impostazione adattabile Limitatore angolo rotazione meccanico e indicatore di posizione Coppia motore 40 Nm Alimentazione AC/DC 24 V Frequenza alimentazione 50/60 Hz Assorbimento in funzione 4 W Assorbimento in mantenimento 1.5 W Assorbimento per dimensionamento 7 VA Comando modulante, comunicativo Communication MP-Bus Tempo di azionamento motore 90 s / 90° Campo di lavoro 2...10 V variabile Feedback posizione 2...10 V variabile Azionamento manuale con pulsante, fisso o temporaneo Collegamento elettrico Cavo 1 m PVC Grado di protezione IEC/EN IP54 Classe di protezione IEC/EN III, Bassissima tensione di sicurezza (SELV) Marca Belimo Modello GR24A-MP-7
GR24A-MP-R | Attuatore rotativo comunicativo elettronico per valvole a sfera e valvole a farfalla Conversione dei segnali degli sensori Riduzione di assorbimento in mantenimento Tempo di corsa costante, indipendente dal carico Range di impostazione adattabile Limitatore angolo rotazione meccanico e indicatore di posizione Coppia motore 40 Nm Alimentazione AC/DC 24 V Frequenza alimentazione 50/60 Hz Assorbimento in funzione 4 W Assorbimento in mantenimento 1.5 W Assorbimento per dimensionamento 7 VA Comando modulante, comunicativo Communication MP-Bus Tempo di azionamento motore 90 s / 90° Campo di lavoro 2...10 V variabile Feedback posizione 2...10 V variabile Azionamento manuale con pulsante, fisso o temporaneo Collegamento elettrico Cavo 1 m PVC Grado di protezione IEC/EN IP54 Classe di protezione IEC/EN III, Bassissima tensione di sicurezza (SELV) Marca Belimo Modello GR24A-MP-R
GR24A-R | Attuatore rotativo elettronico per valvole a sfera e valvole a farfalla Riduzione di assorbimento in mantenimento Tempo di corsa costante, indipendente dal carico Limitatore angolo rotazione meccanico e indicatore di posizione Coppia motore 40 Nm Alimentazione AC/DC 24 V Frequenza alimentazione 50/60 Hz Assorbimento in funzione 4 W Assorbimento in mantenimento 2 W Assorbimento per dimensionamento 6 VA Comando On/Off Tempo di azionamento motore 150 s / 90° Azionamento manuale con pulsante, fisso o temporaneo Collegamento elettrico Cavo 1 m PVC Grado di protezione IEC/EN IP54 Classe di protezione IEC/EN III, Bassissima tensione di sicurezza (SELV) Marca Belimo Modello GR24A-R
GR24A-SR-5 | Attuatore rotativo elettronico per valvole a sfera e valvole a farfalla Riduzione di assorbimento in mantenimento Tempo di corsa costante, indipendente dal carico Limitatore angolo rotazione meccanico e indicatore di posizione Coppia motore 40 Nm Alimentazione AC/DC 24 V Frequenza alimentazione 50/60 Hz Assorbimento in funzione 4.5 W Assorbimento in mantenimento 1.5 W Assorbimento per dimensionamento 6.5 VA Comando modulante Tempo di azionamento motore 150 s / 90° Campo di lavoro 2...10 V Feedback posizione 2...10 V Azionamento manuale con pulsante, fisso o temporaneo Collegamento elettrico Cavo 1 m PVC Grado di protezione IEC/EN IP54 Classe di protezione IEC/EN III, Bassissima tensione di sicurezza (SELV) Marca Belimo Modello GR24A-SR-5
GR24A-SR-7 | Attuatore rotativo elettronico modulante per valvole a farfalla Riduzione di assorbimento in mantenimento Tempo di corsa costante, indipendente dal carico Limitatore angolo rotazione meccanico e indicatore di posizione Coppia motore 40 Nm Alimentazione AC/DC 24 V Frequenza alimentazione 50/60 Hz Assorbimento in funzione 4.5 W Assorbimento in mantenimento 1.5 W Assorbimento per dimensionamento 6.5 VA Comando modulante Tempo di azionamento motore 150 s / 90° Campo di lavoro 2...10 V Feedback posizione 2...10 V Azionamento manuale con pulsante, fisso o temporaneo Collegamento elettrico Cavo 1 m PVC Grado di protezione IEC/EN IP54 Classe di protezione IEC/EN III, Bassissima tensione di sicurezza (SELV) Marca Belimo Modello GR24A-SR-7
GRC230A-5 | Attuatore rotativo elettronico per valvole a sfera e valvole a farfalla Riduzione di assorbimento in mantenimento Tempo di corsa costante, indipendente dal carico Limitatore angolo rotazione meccanico e indicatore di posizione Coppia motore 40 Nm Alimentazione AC 100...240 V Frequenza alimentazione 50/60 Hz Assorbimento in funzione 6 W Assorbimento in mantenimento 1 W Assorbimento per dimensionamento 11 VA Comando On/Off Tempo di azionamento motore 35 s / 90° Azionamento manuale con pulsante, fisso o temporaneo Collegamento elettrico Cavo 1 m PVC Grado di protezione IEC/EN IP54 Classe di protezione IEC/EN II, Isolamento rinforzato Marca Belimo Modello GRC230A-5
GRC230G-5 | Attuatore rotativo elettronico per valvole a sfera e valvole a farfalla Riduzione di assorbimento in mantenimento Tempo di corsa costante, indipendente dal carico Limitatore angolo rotazione meccanico e indicatore di posizione Coppia motore 40 Nm Alimentazione AC 100...240 V Frequenza alimentazione 50/60 Hz Assorbimento in funzione 6 W Assorbimento in mantenimento 1 W Assorbimento per dimensionamento 11 VA Comando On/Off Tempo di azionamento motore 35 s / 90° Azionamento manuale con pulsante, fisso o temporaneo Collegamento elettrico Cavo 1 m FRNC Grado di protezione IEC/EN IP66/67 Classe di protezione IEC/EN II, Isolamento rinforzato Marca Belimo Modello GRC230G-5
GRC24A-5 | Attuatore rotativo elettronico per valvole a sfera e valvole a farfalla Riduzione di assorbimento in mantenimento Tempo di corsa costante, indipendente dal carico Limitatore angolo rotazione meccanico e indicatore di posizione Coppia motore 40 Nm Alimentazione AC/DC 24 V Frequenza alimentazione 50/60 Hz Assorbimento in funzione 8 W Assorbimento in mantenimento 2.5 W Assorbimento per dimensionamento 11 VA Comando On/Off Tempo di azionamento motore 35 s / 90° Azionamento manuale con pulsante, fisso o temporaneo Collegamento elettrico Cavo 1 m PVC Grado di protezione IEC/EN IP54 Classe di protezione IEC/EN III, Bassissima tensione di sicurezza (SELV) Marca Belimo Modello GRC24A-5
GRC24G-5 | Attuatore rotativo elettronico per valvole a sfera e valvole a farfalla Riduzione di assorbimento in mantenimento Tempo di corsa costante, indipendente dal carico Limitatore angolo rotazione meccanico e indicatore di posizione Coppia motore 40 Nm Alimentazione AC/DC 24 V Frequenza alimentazione 50/60 Hz Assorbimento in funzione 8 W Assorbimento in mantenimento 2.5 W Assorbimento per dimensionamento 11 VA Comando On/Off Tempo di azionamento motore 35 s / 90° Azionamento manuale con pulsante, fisso o temporaneo Collegamento elettrico Cavo 1 m FRNC Grado di protezione IEC/EN IP66/67 Classe di protezione IEC/EN III, Bassissima tensione di sicurezza (SELV) Marca Belimo Modello GRC24G-5
GRC24G-MF-T-5 | Attuatore rotativo elettronico parametrizzabile per valvole a sfera e valvole a farfalla Riduzione di assorbimento in mantenimento Tempo di corsa costante, indipendente dal carico Range di impostazione adattabile Limitatore angolo rotazione meccanico e indicatore di posizione Coppia motore 40 Nm Alimentazione AC/DC 24 V Frequenza alimentazione 50/60 Hz Assorbimento in funzione 8 W Assorbimento in mantenimento 2.5 W Assorbimento per dimensionamento 11 VA Comando modulante Parametrizzabile corto MFT Tempo di azionamento motore 35 s / 90° Campo di lavoro 2...10 V variabile Feedback posizione 2...10 V variabile Azionamento manuale con pulsante, fisso o temporaneo Collegamento elettrico Terminali Grado di protezione IEC/EN IP66/67 Classe di protezione IEC/EN III, Bassissima tensione di sicurezza (SELV) Marca Belimo Modello GRC24G-MF-T-5
GRC24G-SZ-T-5 | Attuatore rotativo elettronico per valvole a sfera e valvole a farfalla Riduzione di assorbimento in mantenimento Tempo di corsa costante, indipendente dal carico Limitatore angolo rotazione meccanico e indicatore di posizione Coppia motore 40 Nm Alimentazione AC/DC 24 V Frequenza alimentazione 50/60 Hz Assorbimento in funzione 8 W Assorbimento in mantenimento 2.5 W Assorbimento per dimensionamento 11 VA Comando modulante Tempo di azionamento motore 35 s / 90° Campo di lavoro 0.5...10 V Feedback posizione 0.5...10 V Azionamento manuale con pulsante, fisso o temporaneo Collegamento elettrico Terminali Grado di protezione IEC/EN IP66/67 Classe di protezione IEC/EN III, Bassissima tensione di sicurezza (SELV) Marca Belimo Modello GRC24G-SZ-T-5
GRK24A-5 | Attuatore rotativo elettronico con funzione di sicurezza per valvole a sfera e a farfalla Riduzione di assorbimento in mantenimento Tempo di corsa costante, indipendente dal carico Limitatore angolo rotazione meccanico e indicatore di posizione Coppia motore 40 Nm Alimentazione AC/DC 24 V Frequenza alimentazione 50/60 Hz Assorbimento in funzione 11 W Assorbimento in mantenimento 3 W Assorbimento per dimensionamento 21 VA Comando On/Off Tempo di azionamento motore 150 s / 90° Tempo di azionamento funzione di sicurezza 35 s / 90° Azionamento manuale con pilsante Collegamento elettrico Cavo 1 m PVC Grado di protezione IEC/EN IP54 Classe di protezione IEC/EN III, Bassissima tensione di sicurezza (SELV) Marca Belimo Modello GRK24A-5
GRK24A-SR-5 | Attuatore rotativo elettronico modulante con funzione di sicurezza per valvole a sfera e valvole a farfalla Riduzione di assorbimento in mantenimento Tempo di corsa costante, indipendente dal carico Limitatore angolo rotazione meccanico e indicatore di posizione Coppia motore 40 Nm Alimentazione AC/DC 24 V Frequenza alimentazione 50/60 Hz Assorbimento in funzione 11 W Assorbimento in mantenimento 3 W Assorbimento per dimensionamento 21 VA Comando modulante Tempo di azionamento motore 150 s / 90° Tempo di azionamento funzione di sicurezza 35 s / 90° Campo di lavoro 2...10 V Feedback posizione 2...10 V Azionamento manuale con pilsante Collegamento elettrico Cavo 1 m PVC Grado di protezione IEC/EN IP54 Classe di protezione IEC/EN III, Bassissima tensione di sicurezza (SELV) Marca Belimo Modello GRK24A-SR-5
GRK24A-SZ-5 | Attuatore rotativo elettronico modulante con funzione di sicurezza per valvole a sfera e valvole a farfalla Riduzione di assorbimento in mantenimento Tempo di corsa costante, indipendente dal carico Limitatore angolo rotazione meccanico e indicatore di posizione Coppia motore 40 Nm Alimentazione AC/DC 24 V Frequenza alimentazione 50/60 Hz Assorbimento in funzione 11 W Assorbimento in mantenimento 3 W Assorbimento per dimensionamento 21 VA Comando modulante Tempo di azionamento motore 150 s / 90° Tempo di azionamento funzione di sicurezza 35 s / 90° Campo di lavoro 0.5...10 V Feedback posizione 0.5...10 V Azionamento manuale con pilsante Collegamento elettrico Cavo 1 m PVC Grado di protezione IEC/EN IP54 Classe di protezione IEC/EN III, Bassissima tensione di sicurezza (SELV) Marca Belimo Modello GRK24A-SZ-5
GV12-230-3-T | Attuatore elettronico per valvole a globo grandi Riduzione di assorbimento in mantenimento Tempo di corsa costante, indipendente dal carico Forza di azionamento motore 15000 N Alimentazione AC 230 V Frequenza alimentazione 50 Hz Assorbimento per dimensionamento 90 VA Comando 3-punti Contatti ausiliari 2x SPDT Nota contatti ausiliari 0...100% Tempo di azionamento motore 82 s / 65 mm Azionamento manuale temporaneo con maniglia (senza rotazione) Collegamento elettrico Terminali Grado di protezione IEC/EN IP65 Classe di protezione IEC/EN II, Isolamento rinforzato Marca Belimo Modello GV12-230-3-T
GV12-24-SR-T | Attuatore elettronico per valvole a globo grandi Riduzione di assorbimento in mantenimento Tempo di corsa costante, indipendente dal carico Forza di azionamento motore 15000 N Alimentazione AC/DC 24 V Frequenza alimentazione 50/60 Hz Assorbimento per dimensionamento 74 VA Comando modulante Tempo di azionamento motore 82 s / 65 mm Campo di lavoro (0.5)2...10 V Feedback posizione 2...10 V Azionamento manuale temporaneo con maniglia (senza rotazione) Collegamento elettrico Terminali Grado di protezione IEC/EN IP65 Classe di protezione IEC/EN III, Bassissima tensione di sicurezza (SELV) Marca Belimo Modello GV12-24-SR-T
H215S-G | 2-vie Valvola a globo in acciaio inossidabile DN 15, PN 25 Filettatura interna Rp 1/2" Kvs 1.6 m³/h Corpo della valvola Acciaio inossidabile AISI 304 Temperatura del fluido 0...130°C [32...266°F] Curva caratteristica equi percentuale Tasso di trafilamento Tasso di trafilamento max. 0.01% del valore di Kvs Marca Belimo Modello H215S-G
H215S-J | 2-vie Valvola a globo in acciaio inossidabile DN 15, PN 25 Filettatura interna Rp 1/2" Kvs 4.0 m³/h Corpo della valvola Acciaio inossidabile AISI 304 Temperatura del fluido 0...130°C [32...266°F] Curva caratteristica equi percentuale Tasso di trafilamento Tasso di trafilamento max. 0.01% del valore di Kvs Marca Belimo Modello H215S-J
H220S-K | 2-vie Valvola a globo in acciaio inossidabile DN 20, PN 25 Filettatura interna Rp 3/4" Kvs 6.3 m³/h Corpo della valvola Acciaio inossidabile AISI 304 Temperatura del fluido 0...130°C [32...266°F] Curva caratteristica equi percentuale Tasso di trafilamento Tasso di trafilamento max. 0.01% del valore di Kvs Marca Belimo Modello H220S-K
H225S-L | 2-vie Valvola a globo in acciaio inossidabile DN 25, PN 25 Filettatura interna Rp 1" Kvs 10 m³/h Corpo della valvola Acciaio inossidabile AISI 304 Temperatura del fluido 0...130°C [32...266°F] Curva caratteristica equi percentuale Tasso di trafilamento Tasso di trafilamento max. 0.01% del valore di Kvs Marca Belimo Modello H225S-L
H232S-M | 2-vie Valvola a globo in acciaio inossidabile DN 32, PN 25 Filettatura interna Rp 1 1/4" Kvs 16 m³/h Corpo della valvola Acciaio inossidabile AISI 304 Temperatura del fluido 0...130°C [32...266°F] Curva caratteristica equi percentuale Tasso di trafilamento Tasso di trafilamento max. 0.01% del valore di Kvs Marca Belimo Modello H232S-M
H240S-N | 2-vie Valvola a globo in acciaio inossidabile DN 40, PN 25 Filettatura interna Rp 1 1/2" Kvs 25 m³/h Corpo della valvola Acciaio inossidabile AISI 304 Temperatura del fluido 0...130°C [32...266°F] Curva caratteristica equi percentuale Tasso di trafilamento Tasso di trafilamento max. 0.01% del valore di Kvs Marca Belimo Modello H240S-N
H250S-P | 2-vie Valvola a globo in acciaio inossidabile DN 50, PN 25 Filettatura interna Rp 2" Kvs 40 m³/h Corpo della valvola Acciaio inossidabile AISI 304 Temperatura del fluido 0...130°C [32...266°F] Curva caratteristica equi percentuale Tasso di trafilamento Tasso di trafilamento max. 0.01% del valore di Kvs Marca Belimo Modello H250S-P
H315S-G | 3-vie Valvola a globo in acciaio inossidabile DN 15, PN 25 Filettatura interna Rp 1/2" Kvs 1.6 m³/h Corpo della valvola Acciaio inossidabile AISI 304 Temperatura del fluido 0...130°C [32...266°F] Curva caratteristica A – AB: equi percentuale; B – AB: lineare Tasso di trafilamento Tasso di trafilamento A – AB: max. 0,02% del valore di Kvs; B – AB: max. 0,02% del valore di Kvs Marca Belimo Modello H315S-G
H315S-J | 3-vie Valvola a globo in acciaio inossidabile DN 15, PN 25 Filettatura interna Rp 1/2" Kvs 4.0 m³/h Corpo della valvola Acciaio inossidabile AISI 304 Temperatura del fluido 0...130°C [32...266°F] Curva caratteristica A – AB: equi percentuale; B – AB: lineare Tasso di trafilamento Tasso di trafilamento A – AB: max. 0,02% del valore di Kvs; B – AB: max. 0,02% del valore di Kvs Marca Belimo Modello H315S-J
H320S-K | 3-vie Valvola a globo in acciaio inossidabile DN 20, PN 25 Filettatura interna Rp 3/4" Kvs 6.3 m³/h Corpo della valvola Acciaio inossidabile AISI 304 Temperatura del fluido 0...130°C [32...266°F] Curva caratteristica A – AB: equi percentuale; B – AB: lineare Tasso di trafilamento Tasso di trafilamento A – AB: max. 0,02% del valore di Kvs; B – AB: max. 0,02% del valore di Kvs Marca Belimo Modello H320S-K
H325S-L | 3-vie Valvola a globo in acciaio inossidabile DN 25, PN 25 Filettatura interna Rp 1" Kvs 10 m³/h Corpo della valvola Acciaio inossidabile AISI 304 Temperatura del fluido 0...130°C [32...266°F] Curva caratteristica A – AB: equi percentuale; B – AB: lineare Tasso di trafilamento Tasso di trafilamento A – AB: max. 0,02% del valore di Kvs; B – AB: max. 0,02% del valore di Kvs Marca Belimo Modello H325S-L
H332S-M | 3-vie Valvola a globo in acciaio inossidabile DN 32, PN 25 Filettatura interna Rp 1 1/4" Kvs 16 m³/h Corpo della valvola Acciaio inossidabile AISI 304 Temperatura del fluido 0...130°C [32...266°F] Curva caratteristica A – AB: equi percentuale; B – AB: lineare Tasso di trafilamento Tasso di trafilamento A – AB: max. 0,02% del valore di Kvs; B – AB: max. 0,02% del valore di Kvs Marca Belimo Modello H332S-M
H340S-N | 3-vie Valvola a globo in acciaio inossidabile DN 40, PN 25 Filettatura interna Rp 1 1/2" Kvs 25 m³/h Corpo della valvola Acciaio inossidabile AISI 304 Temperatura del fluido 0...130°C [32...266°F] Curva caratteristica A – AB: equi percentuale; B – AB: lineare Tasso di trafilamento Tasso di trafilamento A – AB: max. 0,02% del valore di Kvs; B – AB: max. 0,02% del valore di Kvs Marca Belimo Modello H340S-N
H350S-P | 3-vie Valvola a globo in acciaio inossidabile DN 50, PN 25 Filettatura interna Rp 2" Kvs 40 m³/h Corpo della valvola Acciaio inossidabile AISI 304 Temperatura del fluido 0...130°C [32...266°F] Curva caratteristica A – AB: equi percentuale; B – AB: lineare Tasso di trafilamento Tasso di trafilamento A – AB: max. 0,02% del valore di Kvs; B – AB: max. 0,02% del valore di Kvs Marca Belimo Modello H350S-P
H411B | 2-vie Valvola a globo DN 15, PN 16 Filettatura esterna G 1 1/8" Kvs 0.63 m³/h Corpo della valvola CC499K Temperatura del fluido -10...120°C [14...248°F] Curva caratteristica equi percentuale Tasso di trafilamento Tasso di trafilamento max. 0.05% del valore di Kvs Marca Belimo Modello H411B
H412B | 2-vie Valvola a globo DN 15, PN 16 Filettatura esterna G 1 1/8" Kvs 1 m³/h Corpo della valvola CC499K Temperatura del fluido -10...120°C [14...248°F] Curva caratteristica equi percentuale Tasso di trafilamento Tasso di trafilamento max. 0.05% del valore di Kvs Marca Belimo Modello H412B
H413B | 2-vie Valvola a globo DN 15, PN 16 Filettatura esterna G 1 1/8" Kvs 1.6 m³/h Corpo della valvola CC499K Temperatura del fluido -10...120°C [14...248°F] Curva caratteristica equi percentuale Tasso di trafilamento Tasso di trafilamento max. 0.05% del valore di Kvs Marca Belimo Modello H413B
H414B | 2-vie Valvola a globo DN 15, PN 16 Filettatura esterna G 1 1/8" Kvs 2.5 m³/h Corpo della valvola CC499K Temperatura del fluido -10...120°C [14...248°F] Curva caratteristica equi percentuale Tasso di trafilamento Tasso di trafilamento max. 0.05% del valore di Kvs Marca Belimo Modello H414B
H415B | 2-vie Valvola a globo DN 15, PN 16 Filettatura esterna G 1 1/8" Kvs 4 m³/h Corpo della valvola CC499K Temperatura del fluido -10...120°C [14...248°F] Curva caratteristica equi percentuale Tasso di trafilamento Tasso di trafilamento max. 0.05% del valore di Kvs Marca Belimo Modello H415B
H420B | 2-vie Valvola a globo DN 20, PN 16 Filettatura esterna G 1 1/4" Kvs 6.3 m³/h Corpo della valvola CC499K Temperatura del fluido -10...120°C [14...248°F] Curva caratteristica equi percentuale Tasso di trafilamento Tasso di trafilamento max. 0.05% del valore di Kvs Marca Belimo Modello H420B
H425B | 2-vie Valvola a globo DN 25, PN 16 Filettatura esterna G 1 1/2" Kvs 10 m³/h Corpo della valvola CC499K Temperatura del fluido -10...120°C [14...248°F] Curva caratteristica equi percentuale Tasso di trafilamento Tasso di trafilamento max. 0.05% del valore di Kvs Marca Belimo Modello H425B
H432B | 2-vie Valvola a globo DN 32, PN 16 Filettatura esterna G 2" Kvs 16 m³/h Corpo della valvola CC499K Temperatura del fluido -10...120°C [14...248°F] Curva caratteristica equi percentuale Tasso di trafilamento Tasso di trafilamento max. 0.05% del valore di Kvs Marca Belimo Modello H432B
H440B | 2-vie Valvola a globo DN 40, PN 16 Filettatura esterna G 2 1/4" Kvs 25 m³/h Corpo della valvola CC499K Temperatura del fluido -10...120°C [14...248°F] Curva caratteristica equi percentuale Tasso di trafilamento Tasso di trafilamento max. 0.05% del valore di Kvs Marca Belimo Modello H440B
H450B | 2-vie Valvola a globo DN 50, PN 16 Filettatura esterna G 2 3/4" Kvs 40 m³/h Corpo della valvola CC499K Temperatura del fluido -10...120°C [14...248°F] Curva caratteristica equi percentuale Tasso di trafilamento Tasso di trafilamento max. 0.05% del valore di Kvs Marca Belimo Modello H450B
H511B | 3-vie Valvola a globo DN 15, PN 16 Filettatura esterna G 1 1/8" Kvs 0.63 m³/h Corpo della valvola CC499K Temperatura del fluido -10...120°C [14...248°F] Curva caratteristica A – AB: equi percentuale; B – AB: lineare Tasso di trafilamento Tasso di trafilamento A – AB: max. 0.05% del valore di Kvs; B – AB: max. 1% del valore di Kvs Marca Belimo Modello H511B
H512B | 3-vie Valvola a globo DN 15, PN 16 Filettatura esterna G 1 1/8" Kvs 1 m³/h Corpo della valvola CC499K Temperatura del fluido -10...120°C [14...248°F] Curva caratteristica A – AB: equi percentuale; B – AB: lineare Tasso di trafilamento Tasso di trafilamento A – AB: max. 0.05% del valore di Kvs; B – AB: max. 1% del valore di Kvs Marca Belimo Modello H512B
H513B | 3-vie Valvola a globo DN 15, PN 16 Filettatura esterna G 1 1/8" Kvs 1.6 m³/h Corpo della valvola CC499K Temperatura del fluido -10...120°C [14...248°F] Curva caratteristica A – AB: equi percentuale; B – AB: lineare Tasso di trafilamento Tasso di trafilamento A – AB: max. 0.05% del valore di Kvs; B – AB: max. 1% del valore di Kvs Marca Belimo Modello H513B
H514B | 3-vie Valvola a globo DN 15, PN 16 Filettatura esterna G 1 1/8" Kvs 2.5 m³/h Corpo della valvola CC499K Temperatura del fluido -10...120°C [14...248°F] Curva caratteristica A – AB: equi percentuale; B – AB: lineare Tasso di trafilamento Tasso di trafilamento A – AB: max. 0.05% del valore di Kvs; B – AB: max. 1% del valore di Kvs Marca Belimo Modello H514B
H515B | 3-vie Valvola a globo DN 15, PN 16 Filettatura esterna G 1 1/8" Kvs 4 m³/h Corpo della valvola CC499K Temperatura del fluido -10...120°C [14...248°F] Curva caratteristica A – AB: equi percentuale; B – AB: lineare Tasso di trafilamento Tasso di trafilamento A – AB: max. 0.05% del valore di Kvs; B – AB: max. 1% del valore di Kvs Marca Belimo Modello H515B
H520B | 3-vie Valvola a globo DN 20, PN 16 Filettatura esterna G 1 1/4" Kvs 6.3 m³/h Corpo della valvola CC499K Temperatura del fluido -10...120°C [14...248°F] Curva caratteristica A – AB: equi percentuale; B – AB: lineare Tasso di trafilamento Tasso di trafilamento A – AB: max. 0.05% del valore di Kvs; B – AB: max. 1% del valore di Kvs Marca Belimo Modello H520B
H525B | 3-vie Valvola a globo DN 25, PN 16 Filettatura esterna G 1 1/2" Kvs 10 m³/h Corpo della valvola CC499K Temperatura del fluido -10...120°C [14...248°F] Curva caratteristica A – AB: equi percentuale; B – AB: lineare Tasso di trafilamento Tasso di trafilamento A – AB: max. 0.05% del valore di Kvs; B – AB: max. 1% del valore di Kvs Marca Belimo Modello H525B
H532B | 3-vie Valvola a globo DN 32, PN 16 Filettatura esterna G 2" Kvs 16 m³/h Corpo della valvola CC499K Temperatura del fluido -10...120°C [14...248°F] Curva caratteristica A – AB: equi percentuale; B – AB: lineare Tasso di trafilamento Tasso di trafilamento A – AB: max. 0.05% del valore di Kvs; B – AB: max. 1% del valore di Kvs Marca Belimo Modello H532B
H540B | 3-vie Valvola a globo DN 40, PN 16 Filettatura esterna G 2 1/4" Kvs 25 m³/h Corpo della valvola CC499K Temperatura del fluido -10...120°C [14...248°F] Curva caratteristica A – AB: equi percentuale; B – AB: lineare Tasso di trafilamento Tasso di trafilamento A – AB: max. 0.05% del valore di Kvs; B – AB: max. 1% del valore di Kvs Marca Belimo Modello H540B
H550B | 3-vie Valvola a globo DN 50, PN 16 Filettatura esterna G 2 3/4" Kvs 40 m³/h Corpo della valvola CC499K Temperatura del fluido -10...120°C [14...248°F] Curva caratteristica A – AB: equi percentuale; B – AB: lineare Tasso di trafilamento Tasso di trafilamento A – AB: max. 0.05% del valore di Kvs; B – AB: max. 1% del valore di Kvs Marca Belimo Modello H550B
H6015X1-S2 | 2-vie Valvola a globo DN 15, PN 25 Flange Kvs 1 m³/h Corpo della valvola EN-GJS-400-18-LT (GGG 40.3) Temperatura del fluido 5...150°C [41...302°F] Curva caratteristica equi percentuale Tasso di trafilamento Tasso di trafilamento max. 0.05% del valore di Kvs Marca Belimo Modello H6015X1-S2
H6015X1P6-S2 | 2-vie Valvola a globo DN 15, PN 25 Flange Kvs 1.6 m³/h Corpo della valvola EN-GJS-400-18-LT (GGG 40.3) Temperatura del fluido 5...150°C [41...302°F] Curva caratteristica equi percentuale Tasso di trafilamento Tasso di trafilamento max. 0.05% del valore di Kvs Marca Belimo Modello H6015X1P6-S2
H6015X2P5-S2 | 2-vie Valvola a globo DN 15, PN 25 Flange Kvs 2.5 m³/h Corpo della valvola EN-GJS-400-18-LT (GGG 40.3) Temperatura del fluido 5...150°C [41...302°F] Curva caratteristica equi percentuale Tasso di trafilamento Tasso di trafilamento max. 0.05% del valore di Kvs Marca Belimo Modello H6015X2P5-S2
H6015X4-S2 | 2-vie Valvola a globo DN 15, PN 25 Flange Kvs 4 m³/h Corpo della valvola EN-GJS-400-18-LT (GGG 40.3) Temperatura del fluido 5...150°C [41...302°F] Curva caratteristica equi percentuale Tasso di trafilamento Tasso di trafilamento max. 0.05% del valore di Kvs Marca Belimo Modello H6015X4-S2
H6015XP4-S2 | 2-vie Valvola a globo DN 15, PN 25 Flange Kvs 0.4 m³/h Corpo della valvola EN-GJS-400-18-LT (GGG 40.3) Temperatura del fluido 5...150°C [41...302°F] Curva caratteristica equi percentuale Tasso di trafilamento Tasso di trafilamento max. 0.05% del valore di Kvs Marca Belimo Modello H6015XP4-S2
H6015XP63-S2 | 2-vie Valvola a globo DN 15, PN 25 Flange Kvs 0.63 m³/h Corpo della valvola EN-GJS-400-18-LT (GGG 40.3) Temperatura del fluido 5...150°C [41...302°F] Curva caratteristica equi percentuale Tasso di trafilamento Tasso di trafilamento max. 0.05% del valore di Kvs Marca Belimo Modello H6015XP63-S2
H6020X4-S2 | 2-vie Valvola a globo DN 20, PN 25 Flange Kvs 4 m³/h Corpo della valvola EN-GJS-400-18-LT (GGG 40.3) Temperatura del fluido 5...150°C [41...302°F] Curva caratteristica equi percentuale Tasso di trafilamento Tasso di trafilamento max. 0.05% del valore di Kvs Marca Belimo Modello H6020X4-S2
H6020X6P3-S2 | 2-vie Valvola a globo DN 20, PN 25 Flange Kvs 6.3 m³/h Corpo della valvola EN-GJS-400-18-LT (GGG 40.3) Temperatura del fluido 5...150°C [41...302°F] Curva caratteristica equi percentuale Tasso di trafilamento Tasso di trafilamento max. 0.05% del valore di Kvs Marca Belimo Modello H6020X6P3-S2
H6025X10-S2 | 2-vie Valvola a globo DN 25, PN 25 Flange Kvs 10 m³/h Corpo della valvola EN-GJS-400-18-LT (GGG 40.3) Temperatura del fluido 5...150°C [41...302°F] Curva caratteristica equi percentuale Tasso di trafilamento Tasso di trafilamento max. 0.05% del valore di Kvs Marca Belimo Modello H6025X10-S2
H6025X6P3-S2 | 2-vie Valvola a globo DN 25, PN 25 Flange Kvs 6.3 m³/h Corpo della valvola EN-GJS-400-18-LT (GGG 40.3) Temperatura del fluido 5...150°C [41...302°F] Curva caratteristica equi percentuale Tasso di trafilamento Tasso di trafilamento max. 0.05% del valore di Kvs Marca Belimo Modello H6025X6P3-S2
H6032X10-S2 | 2-vie Valvola a globo DN 32, PN 25 Flange Kvs 10 m³/h Corpo della valvola EN-GJS-400-18-LT (GGG 40.3) Temperatura del fluido 5...150°C [41...302°F] Curva caratteristica equi percentuale Tasso di trafilamento Tasso di trafilamento max. 0.05% del valore di Kvs Marca Belimo Modello H6032X10-S2
H6032X16-S2 | 2-vie Valvola a globo DN 32, PN 25 Flange Kvs 16 m³/h Corpo della valvola EN-GJS-400-18-LT (GGG 40.3) Temperatura del fluido 5...150°C [41...302°F] Curva caratteristica equi percentuale Tasso di trafilamento Tasso di trafilamento max. 0.05% del valore di Kvs Marca Belimo Modello H6032X16-S2
H6040X16-S2 | 2-vie Valvola a globo DN 40, PN 25 Flange Kvs 16 m³/h Corpo della valvola EN-GJS-400-18-LT (GGG 40.3) Temperatura del fluido 5...150°C [41...302°F] Curva caratteristica equi percentuale Tasso di trafilamento Tasso di trafilamento max. 0.05% del valore di Kvs Marca Belimo Modello H6040X16-S2
H6040X25-S2 | 2-vie Valvola a globo DN 40, PN 25 Flange Kvs 25 m³/h Corpo della valvola EN-GJS-400-18-LT (GGG 40.3) Temperatura del fluido 5...150°C [41...302°F] Curva caratteristica equi percentuale Tasso di trafilamento Tasso di trafilamento max. 0.05% del valore di Kvs Marca Belimo Modello H6040X25-S2
H6050X25-S2 | 2-vie Valvola a globo DN 50, PN 25 Flange Kvs 25 m³/h Corpo della valvola EN-GJS-400-18-LT (GGG 40.3) Temperatura del fluido 5...150°C [41...302°F] Curva caratteristica equi percentuale Tasso di trafilamento Tasso di trafilamento max. 0.05% del valore di Kvs Marca Belimo Modello H6050X25-S2
H6050X40-S2 | 2-vie Valvola a globo DN 50, PN 25 Flange Kvs 40 m³/h Corpo della valvola EN-GJS-400-18-LT (GGG 40.3) Temperatura del fluido 5...150°C [41...302°F] Curva caratteristica equi percentuale Tasso di trafilamento Tasso di trafilamento max. 0.05% del valore di Kvs Marca Belimo Modello H6050X40-S2
H6065X58-SP2 | 2-vie Valvola a globo (a flusso avviato) DN 65, PN 25 Flange Kvs 58 m³/h Corpo della valvola EN-GJS-400-18-LT (GGG 40.3) Temperatura del fluido 5...150°C [41...302°F] Curva caratteristica equi percentuale Tasso di trafilamento Tasso di trafilamento max. 0.05% del valore di Kvs Marca Belimo Modello H6065X58-SP2
H6080X90-SP2 | 2-vie Valvola a globo (a flusso avviato) DN 80, PN 25 Flange Kvs 90 m³/h Corpo della valvola EN-GJS-400-18-LT (GGG 40.3) Temperatura del fluido 5...150°C [41...302°F] Curva caratteristica equi percentuale Tasso di trafilamento Tasso di trafilamento max. 0.05% del valore di Kvs Marca Belimo Modello H6080X90-SP2
H6100N | 2-vie Valvola a globo DN 100, PN 16 Flange Kvs 145 m³/h Corpo della valvola EN-GJL-250 (GG 25) Temperatura del fluido -10...120°C [14...248°F] Curva caratteristica equi percentuale Tasso di trafilamento Tasso di trafilamento max. 0.05% del valore di Kvs Marca Belimo Modello H6100N
H6100R | 2-vie Valvola a globo DN 100, PN 6 Flange Kvs 145 m³/h Corpo della valvola EN-GJL-250 (GG 25) Temperatura del fluido -10...120°C [14...248°F] Curva caratteristica equi percentuale Tasso di trafilamento Tasso di trafilamento max. 0.05% del valore di Kvs Marca Belimo Modello H6100R
H6100S | 2-vie Valvola a globo DN 100, PN 16 Flange Kvs 145 m³/h Corpo della valvola EN-GJL-250 (GG 25) Temperatura del fluido 5...150°C [41...302°F] Curva caratteristica equi percentuale Tasso di trafilamento Tasso di trafilamento max. 0.05% del valore di Kvs Marca Belimo Modello H6100S
H6100SP | 2-vie Valvola a globo (a flusso avviato) DN 100, PN 16 Flange Kvs 145 m³/h Corpo della valvola EN-GJL-250 (GG 25) Temperatura del fluido 5...150°C [41...302°F] Curva caratteristica equi percentuale Tasso di trafilamento Tasso di trafilamento max. 0.05% del valore di Kvs Marca Belimo Modello H6100SP
H6100X125-SP2 | 2-vie Valvola a globo (a flusso avviato) DN 100, PN 25 Flange Kvs 125 m³/h Corpo della valvola EN-GJS-400-18-LT (GGG 40.3) Temperatura del fluido 5...150°C [41...302°F] Curva caratteristica equi percentuale Tasso di trafilamento Tasso di trafilamento max. 0.05% del valore di Kvs Marca Belimo Modello H6100X125-SP2
H610S | 2-vie Valvola a globo DN 15, PN 16 Flange Kvs 0.4 m³/h Corpo della valvola EN-GJL-250 (GG 25) Temperatura del fluido 5...150°C [41...302°F] Curva caratteristica equi percentuale Tasso di trafilamento Tasso di trafilamento max. 0.05% del valore di Kvs Marca Belimo Modello H610S
H611N | 2-vie Valvola a globo DN 15, PN 16 Flange Kvs 0.63 m³/h Corpo della valvola EN-GJL-250 (GG 25) Temperatura del fluido -10...120°C [14...248°F] Curva caratteristica equi percentuale Tasso di trafilamento Tasso di trafilamento max. 0.05% del valore di Kvs Marca Belimo Modello H611N
H611R | 2-vie Valvola a globo DN 15, PN 6 Flange Kvs 0.63 m³/h Corpo della valvola EN-GJL-250 (GG 25) Temperatura del fluido -10...120°C [14...248°F] Curva caratteristica equi percentuale Tasso di trafilamento Tasso di trafilamento max. 0.05% del valore di Kvs Marca Belimo Modello H611R
H611S | 2-vie Valvola a globo DN 15, PN 16 Flange Kvs 0.63 m³/h Corpo della valvola EN-GJL-250 (GG 25) Temperatura del fluido 5...150°C [41...302°F] Curva caratteristica equi percentuale Tasso di trafilamento Tasso di trafilamento max. 0.05% del valore di Kvs Marca Belimo Modello H611S
H6125S | 2-vie Valvola a globo DN 125, PN 16 Flange Kvs 220 m³/h Corpo della valvola EN-GJL-250 (GG 25) Temperatura del fluido 5...150°C [41...302°F] Curva caratteristica equi percentuale Tasso di trafilamento Tasso di trafilamento max. 0.05% del valore di Kvs Marca Belimo Modello H6125S
H6125SP | 2-vie Valvola a globo (a flusso avviato) DN 125, PN 16 Flange Kvs 220 m³/h Corpo della valvola EN-GJL-250 (GG 25) Temperatura del fluido 5...150°C [41...302°F] Curva caratteristica equi percentuale Tasso di trafilamento Tasso di trafilamento max. 0.05% del valore di Kvs Marca Belimo Modello H6125SP
H612N | 2-vie Valvola a globo DN 15, PN 16 Flange Kvs 1 m³/h Corpo della valvola EN-GJL-250 (GG 25) Temperatura del fluido -10...120°C [14...248°F] Curva caratteristica equi percentuale Tasso di trafilamento Tasso di trafilamento max. 0.05% del valore di Kvs Marca Belimo Modello H612N
H612R | 2-vie Valvola a globo DN 15, PN 6 Flange Kvs 1 m³/h Corpo della valvola EN-GJL-250 (GG 25) Temperatura del fluido -10...120°C [14...248°F] Curva caratteristica equi percentuale Tasso di trafilamento Tasso di trafilamento max. 0.05% del valore di Kvs Marca Belimo Modello H612R
H612S | 2-vie Valvola a globo DN 15, PN 16 Flange Kvs 1 m³/h Corpo della valvola EN-GJL-250 (GG 25) Temperatura del fluido 5...150°C [41...302°F] Curva caratteristica equi percentuale Tasso di trafilamento Tasso di trafilamento max. 0.05% del valore di Kvs Marca Belimo Modello H612S
H613N | 2-vie Valvola a globo DN 15, PN 16 Flange Kvs 1.6 m³/h Corpo della valvola EN-GJL-250 (GG 25) Temperatura del fluido -10...120°C [14...248°F] Curva caratteristica equi percentuale Tasso di trafilamento Tasso di trafilamento max. 0.05% del valore di Kvs Marca Belimo Modello H613N
H613R | 2-vie Valvola a globo DN 15, PN 6 Flange Kvs 1.6 m³/h Corpo della valvola EN-GJL-250 (GG 25) Temperatura del fluido -10...120°C [14...248°F] Curva caratteristica equi percentuale Tasso di trafilamento Tasso di trafilamento max. 0.05% del valore di Kvs Marca Belimo Modello H613R
H613S | 2-vie Valvola a globo DN 15, PN 16 Flange Kvs 1.6 m³/h Corpo della valvola EN-GJL-250 (GG 25) Temperatura del fluido 5...150°C [41...302°F] Curva caratteristica equi percentuale Tasso di trafilamento Tasso di trafilamento max. 0.05% del valore di Kvs Marca Belimo Modello H613S
H614N | 2-vie Valvola a globo DN 15, PN 16 Flange Kvs 2.5 m³/h Corpo della valvola EN-GJL-250 (GG 25) Temperatura del fluido -10...120°C [14...248°F] Curva caratteristica equi percentuale Tasso di trafilamento Tasso di trafilamento max. 0.05% del valore di Kvs Marca Belimo Modello H614N
H614R | 2-vie Valvola a globo DN 15, PN 6 Flange Kvs 2.5 m³/h Corpo della valvola EN-GJL-250 (GG 25) Temperatura del fluido -10...120°C [14...248°F] Curva caratteristica equi percentuale Tasso di trafilamento Tasso di trafilamento max. 0.05% del valore di Kvs Marca Belimo Modello H614R
H614S | 2-vie Valvola a globo DN 15, PN 16 Flange Kvs 2.5 m³/h Corpo della valvola EN-GJL-250 (GG 25) Temperatura del fluido 5...150°C [41...302°F] Curva caratteristica equi percentuale Tasso di trafilamento Tasso di trafilamento max. 0.05% del valore di Kvs Marca Belimo Modello H614S
H6150S | 2-vie Valvola a globo DN 150, PN 16 Flange Kvs 320 m³/h Corpo della valvola EN-GJL-250 (GG 25) Temperatura del fluido 5...150°C [41...302°F] Curva caratteristica equi percentuale Tasso di trafilamento Tasso di trafilamento max. 0.05% del valore di Kvs Marca Belimo Modello H6150S
H6150SP | 2-vie Valvola a globo (a flusso avviato) DN 150, PN 16 Flange Kvs 320 m³/h Corpo della valvola EN-GJL-250 (GG 25) Temperatura del fluido 5...150°C [41...302°F] Curva caratteristica equi percentuale Tasso di trafilamento Tasso di trafilamento max. 0.05% del valore di Kvs Marca Belimo Modello H6150SP
H615N | 2-vie Valvola a globo DN 15, PN 16 Flange Kvs 4 m³/h Corpo della valvola EN-GJL-250 (GG 25) Temperatura del fluido -10...120°C [14...248°F] Curva caratteristica equi percentuale Tasso di trafilamento Tasso di trafilamento max. 0.05% del valore di Kvs Marca Belimo Modello H615N
H615R | 2-vie Valvola a globo DN 15, PN 6 Flange Kvs 4 m³/h Corpo della valvola EN-GJL-250 (GG 25) Temperatura del fluido -10...120°C [14...248°F] Curva caratteristica equi percentuale Tasso di trafilamento Tasso di trafilamento max. 0.05% del valore di Kvs Marca Belimo Modello H615R
H615S | 2-vie Valvola a globo DN 15, PN 16 Flange Kvs 4 m³/h Corpo della valvola EN-GJL-250 (GG 25) Temperatura del fluido 5...150°C [41...302°F] Curva caratteristica equi percentuale Tasso di trafilamento Tasso di trafilamento max. 0.05% del valore di Kvs Marca Belimo Modello H615S
H619S | 2-vie Valvola a globo DN 20, PN 16 Flange Kvs 4 m³/h Corpo della valvola EN-GJL-250 (GG 25) Temperatura del fluido 5...150°C [41...302°F] Curva caratteristica equi percentuale Tasso di trafilamento Tasso di trafilamento max. 0.05% del valore di Kvs Marca Belimo Modello H619S
H6200+GV12-230-3-T
H6200+GV12-24-SR-T
H6200W630-S7 | 2-vie Valvola a globo DN 200, PN 16 Flange Kvs 630 m³/h Corpo della valvola EN-GJL-250 (GG 25) Temperatura del fluido 5...120°C [41...248°F] Curva caratteristica equi percentuale Tasso di trafilamento Tasso di trafilamento max. 0.05% del valore di Kvs Marca Belimo Modello H6200W630-S7
H620N | 2-vie Valvola a globo DN 20, PN 16 Flange Kvs 6.3 m³/h Corpo della valvola EN-GJL-250 (GG 25) Temperatura del fluido -10...120°C [14...248°F] Curva caratteristica equi percentuale Tasso di trafilamento Tasso di trafilamento max. 0.05% del valore di Kvs Marca Belimo Modello H620N
H620R | 2-vie Valvola a globo DN 20, PN 6 Flange Kvs 6.3 m³/h Corpo della valvola EN-GJL-250 (GG 25) Temperatura del fluido -10...120°C [14...248°F] Curva caratteristica equi percentuale Tasso di trafilamento Tasso di trafilamento max. 0.05% del valore di Kvs Marca Belimo Modello H620R
H620S | 2-vie Valvola a globo DN 20, PN 16 Flange Kvs 6.3 m³/h Corpo della valvola EN-GJL-250 (GG 25) Temperatura del fluido 5...150°C [41...302°F] Curva caratteristica equi percentuale Tasso di trafilamento Tasso di trafilamento max. 0.05% del valore di Kvs Marca Belimo Modello H620S
H624S | 2-vie Valvola a globo DN 25, PN 16 Flange Kvs 6.3 m³/h Corpo della valvola EN-GJL-250 (GG 25) Temperatura del fluido 5...150°C [41...302°F] Curva caratteristica equi percentuale Tasso di trafilamento Tasso di trafilamento max. 0.05% del valore di Kvs Marca Belimo Modello H624S
H6250+GV12-230-3-T
H6250+GV12-24-SR-T
H6250W1000-S7 | 2-vie Valvola a globo DN 250, PN 16 Flange Kvs 1000 m³/h Corpo della valvola EN-GJL-250 (GG 25) Temperatura del fluido 5...120°C [41...248°F] Curva caratteristica equi percentuale Tasso di trafilamento Tasso di trafilamento max. 0.05% del valore di Kvs Marca Belimo Modello H6250W1000-S7
H625N | 2-vie Valvola a globo DN 25, PN 16 Flange Kvs 10 m³/h Corpo della valvola EN-GJL-250 (GG 25) Temperatura del fluido -10...120°C [14...248°F] Curva caratteristica equi percentuale Tasso di trafilamento Tasso di trafilamento max. 0.05% del valore di Kvs Marca Belimo Modello H625N
H625R | 2-vie Valvola a globo DN 25, PN 6 Flange Kvs 10 m³/h Corpo della valvola EN-GJL-250 (GG 25) Temperatura del fluido -10...120°C [14...248°F] Curva caratteristica equi percentuale Tasso di trafilamento Tasso di trafilamento max. 0.05% del valore di Kvs Marca Belimo Modello H625R
H625S | 2-vie Valvola a globo DN 25, PN 16 Flange Kvs 10 m³/h Corpo della valvola EN-GJL-250 (GG 25) Temperatura del fluido 5...150°C [41...302°F] Curva caratteristica equi percentuale Tasso di trafilamento Tasso di trafilamento max. 0.05% del valore di Kvs Marca Belimo Modello H625S
H632N | 2-vie Valvola a globo DN 32, PN 16 Flange Kvs 16 m³/h Corpo della valvola EN-GJL-250 (GG 25) Temperatura del fluido -10...120°C [14...248°F] Curva caratteristica equi percentuale Tasso di trafilamento Tasso di trafilamento max. 0.05% del valore di Kvs Marca Belimo Modello H632N
H632R | 2-vie Valvola a globo DN 32, PN 6 Flange Kvs 16 m³/h Corpo della valvola EN-GJL-250 (GG 25) Temperatura del fluido -10...120°C [14...248°F] Curva caratteristica equi percentuale Tasso di trafilamento Tasso di trafilamento max. 0.05% del valore di Kvs Marca Belimo Modello H632R
H632S | 2-vie Valvola a globo DN 32, PN 16 Flange Kvs 16 m³/h Corpo della valvola EN-GJL-250 (GG 25) Temperatura del fluido 5...150°C [41...302°F] Curva caratteristica equi percentuale Tasso di trafilamento Tasso di trafilamento max. 0.05% del valore di Kvs Marca Belimo Modello H632S
H640N | 2-vie Valvola a globo DN 40, PN 16 Flange Kvs 25 m³/h Corpo della valvola EN-GJL-250 (GG 25) Temperatura del fluido -10...120°C [14...248°F] Curva caratteristica equi percentuale Tasso di trafilamento Tasso di trafilamento max. 0.05% del valore di Kvs Marca Belimo Modello H640N
H640R | 2-vie Valvola a globo DN 40, PN 6 Flange Kvs 25 m³/h Corpo della valvola EN-GJL-250 (GG 25) Temperatura del fluido -10...120°C [14...248°F] Curva caratteristica equi percentuale Tasso di trafilamento Tasso di trafilamento max. 0.05% del valore di Kvs Marca Belimo Modello H640R
H640S | 2-vie Valvola a globo DN 40, PN 16 Flange Kvs 25 m³/h Corpo della valvola EN-GJL-250 (GG 25) Temperatura del fluido 5...150°C [41...302°F] Curva caratteristica equi percentuale Tasso di trafilamento Tasso di trafilamento max. 0.05% del valore di Kvs Marca Belimo Modello H640S
H640SP | 2-vie Valvola a globo (a flusso avviato) DN 40, PN 16 Flange Kvs 25 m³/h Corpo della valvola EN-GJL-250 (GG 25) Temperatura del fluido 5...150°C [41...302°F] Curva caratteristica equi percentuale Tasso di trafilamento Tasso di trafilamento max. 0.05% del valore di Kvs Marca Belimo Modello H640SP
H650N | 2-vie Valvola a globo DN 50, PN 16 Flange Kvs 40 m³/h Corpo della valvola EN-GJL-250 (GG 25) Temperatura del fluido -10...120°C [14...248°F] Curva caratteristica equi percentuale Tasso di trafilamento Tasso di trafilamento max. 0.05% del valore di Kvs Marca Belimo Modello H650N
H650R | 2-vie Valvola a globo DN 50, PN 6 Flange Kvs 40 m³/h Corpo della valvola EN-GJL-250 (GG 25) Temperatura del fluido -10...120°C [14...248°F] Curva caratteristica equi percentuale Tasso di trafilamento Tasso di trafilamento max. 0.05% del valore di Kvs Marca Belimo Modello H650R
H650S | 2-vie Valvola a globo DN 50, PN 16 Flange Kvs 40 m³/h Corpo della valvola EN-GJL-250 (GG 25) Temperatura del fluido 5...150°C [41...302°F] Curva caratteristica equi percentuale Tasso di trafilamento Tasso di trafilamento max. 0.05% del valore di Kvs Marca Belimo Modello H650S
H650SP | 2-vie Valvola a globo (a flusso avviato) DN 50, PN 16 Flange Kvs 40 m³/h Corpo della valvola EN-GJL-250 (GG 25) Temperatura del fluido 5...150°C [41...302°F] Curva caratteristica equi percentuale Tasso di trafilamento Tasso di trafilamento max. 0.05% del valore di Kvs Marca Belimo Modello H650SP
H664N | 2-vie Valvola a globo DN 65, PN 16 Flange Kvs 58 m³/h Corpo della valvola EN-GJL-250 (GG 25) Temperatura del fluido -10...120°C [14...248°F] Curva caratteristica equi percentuale Tasso di trafilamento Tasso di trafilamento max. 0.05% del valore di Kvs Marca Belimo Modello H664N
H664R | 2-vie Valvola a globo DN 65, PN 6 Flange Kvs 58 m³/h Corpo della valvola EN-GJL-250 (GG 25) Temperatura del fluido -10...120°C [14...248°F] Curva caratteristica equi percentuale Tasso di trafilamento Tasso di trafilamento max. 0.05% del valore di Kvs Marca Belimo Modello H664R
H664S | 2-vie Valvola a globo DN 65, PN 16 Flange Kvs 58 m³/h Corpo della valvola EN-GJL-250 (GG 25) Temperatura del fluido 5...150°C [41...302°F] Curva caratteristica equi percentuale Tasso di trafilamento Tasso di trafilamento max. 0.05% del valore di Kvs Marca Belimo Modello H664S
H664SP | 2-vie Valvola a globo (a flusso avviato) DN 65, PN 16 Flange Kvs 58 m³/h Corpo della valvola EN-GJL-250 (GG 25) Temperatura del fluido 5...150°C [41...302°F] Curva caratteristica equi percentuale Tasso di trafilamento Tasso di trafilamento max. 0.05% del valore di Kvs Marca Belimo Modello H664SP
H665N | 2-vie Valvola a globo DN 65, PN 16 Flange Kvs 63 m³/h Corpo della valvola EN-GJL-250 (GG 25) Temperatura del fluido -10...120°C [14...248°F] Curva caratteristica equi percentuale Tasso di trafilamento Tasso di trafilamento max. 0.05% del valore di Kvs Marca Belimo Modello H665N
H665S | 2-vie Valvola a globo DN 65, PN 16 Flange Kvs 63 m³/h Corpo della valvola EN-GJL-250 (GG 25) Temperatura del fluido 5...150°C [41...302°F] Curva caratteristica equi percentuale Tasso di trafilamento Tasso di trafilamento max. 0.05% del valore di Kvs Marca Belimo Modello H665S
H679N | 2-vie Valvola a globo DN 80, PN 16 Flange Kvs 90 m³/h Corpo della valvola EN-GJL-250 (GG 25) Temperatura del fluido -10...120°C [14...248°F] Curva caratteristica equi percentuale Tasso di trafilamento Tasso di trafilamento max. 0.05% del valore di Kvs Marca Belimo Modello H679N
H679R | 2-vie Valvola a globo DN 80, PN 6 Flange Kvs 90 m³/h Corpo della valvola EN-GJL-250 (GG 25) Temperatura del fluido -10...120°C [14...248°F] Curva caratteristica equi percentuale Tasso di trafilamento Tasso di trafilamento max. 0.05% del valore di Kvs Marca Belimo Modello H679R
H679SP | 2-vie Valvola a globo (a flusso avviato) DN 80, PN 16 Flange Kvs 90 m³/h Corpo della valvola EN-GJL-250 (GG 25) Temperatura del fluido 5...150°C [41...302°F] Curva caratteristica equi percentuale Tasso di trafilamento Tasso di trafilamento max. 0.05% del valore di Kvs Marca Belimo Modello H679SP
H680N | 2-vie Valvola a globo DN 80, PN 16 Flange Kvs 100 m³/h Corpo della valvola EN-GJL-250 (GG 25) Temperatura del fluido -10...120°C [14...248°F] Curva caratteristica equi percentuale Tasso di trafilamento Tasso di trafilamento max. 0.05% del valore di Kvs Marca Belimo Modello H680N
H680S | 2-vie Valvola a globo DN 80, PN 16 Flange Kvs 100 m³/h Corpo della valvola EN-GJL-250 (GG 25) Temperatura del fluido 5...150°C [41...302°F] Curva caratteristica equi percentuale Tasso di trafilamento Tasso di trafilamento max. 0.05% del valore di Kvs Marca Belimo Modello H680S
H7015X4-S2 | 3-vie Valvola a globo DN 15, PN 25 Flange Kvs 4 m³/h Corpo della valvola EN-GJS-400-18-LT (GGG 40.3) Temperatura del fluido 5...200°C [41...392°F] Curva caratteristica A – AB: lineare; B – AB: lineare Tasso di trafilamento Tasso di trafilamento A – AB: max. 0.05% del valore di Kvs; B – AB: max. 1% del valore di Kvs Marca Belimo Modello H7015X4-S2
H7020X6P3-S2 | 3-vie Valvola a globo DN 20, PN 25 Flange Kvs 6.3 m³/h Corpo della valvola EN-GJS-400-18-LT (GGG 40.3) Temperatura del fluido 5...200°C [41...392°F] Curva caratteristica A – AB: lineare; B – AB: lineare Tasso di trafilamento Tasso di trafilamento A – AB: max. 0.05% del valore di Kvs; B – AB: max. 1% del valore di Kvs Marca Belimo Modello H7020X6P3-S2
H7025X10-S2 | 3-vie Valvola a globo DN 25, PN 25 Flange Kvs 10 m³/h Corpo della valvola EN-GJS-400-18-LT (GGG 40.3) Temperatura del fluido 5...200°C [41...392°F] Curva caratteristica A – AB: lineare; B – AB: lineare Tasso di trafilamento Tasso di trafilamento A – AB: max. 0.05% del valore di Kvs; B – AB: max. 1% del valore di Kvs Marca Belimo Modello H7025X10-S2
H7032X16-S2 | 3-vie Valvola a globo DN 32, PN 25 Flange Kvs 16 m³/h Corpo della valvola EN-GJS-400-18-LT (GGG 40.3) Temperatura del fluido 5...200°C [41...392°F] Curva caratteristica A – AB: lineare; B – AB: lineare Tasso di trafilamento Tasso di trafilamento A – AB: max. 0.05% del valore di Kvs; B – AB: max. 1% del valore di Kvs Marca Belimo Modello H7032X16-S2
H7040X25-S2 | 3-vie Valvola a globo DN 40, PN 25 Flange Kvs 25 m³/h Corpo della valvola EN-GJS-400-18-LT (GGG 40.3) Temperatura del fluido 5...200°C [41...392°F] Curva caratteristica A – AB: lineare; B – AB: lineare Tasso di trafilamento Tasso di trafilamento A – AB: max. 0.05% del valore di Kvs; B – AB: max. 1% del valore di Kvs Marca Belimo Modello H7040X25-S2
H7050X40-S2 | 3-vie Valvola a globo DN 50, PN 25 Flange Kvs 40 m³/h Corpo della valvola EN-GJS-400-18-LT (GGG 40.3) Temperatura del fluido 5...200°C [41...392°F] Curva caratteristica A – AB: lineare; B – AB: lineare Tasso di trafilamento Tasso di trafilamento A – AB: max. 0.05% del valore di Kvs; B – AB: max. 1% del valore di Kvs Marca Belimo Modello H7050X40-S2
H7065X63-S4 | 3-vie Valvola a globo DN 65, PN 25 Flange Kvs 63 m³/h Corpo della valvola EN-GJS-400-18-LT (GGG 40.3) Temperatura del fluido 5...200°C [41...392°F] Curva caratteristica A – AB: lineare; B – AB: lineare Tasso di trafilamento Tasso di trafilamento A – AB: max. 0.05% del valore di Kvs; B – AB: max. 1% del valore di Kvs Marca Belimo Modello H7065X63-S4
H7080X100-S4 | 3-vie Valvola a globo DN 80, PN 25 Flange Kvs 100 m³/h Corpo della valvola EN-GJS-400-18-LT (GGG 40.3) Temperatura del fluido 5...200°C [41...392°F] Curva caratteristica A – AB: lineare; B – AB: lineare Tasso di trafilamento Tasso di trafilamento A – AB: max. 0.05% del valore di Kvs; B – AB: max. 1% del valore di Kvs Marca Belimo Modello H7080X100-S4
H7100N | 3-vie Valvola a globo DN 100, PN 16 Flange Kvs 145 m³/h Corpo della valvola EN-GJL-250 (GG 25) Temperatura del fluido -10...120°C [14...248°F] Curva caratteristica A – AB: equi percentuale; B – AB: lineare Tasso di trafilamento Tasso di trafilamento A – AB: max. 0.05% del valore di Kvs; B – AB: max. 1% del valore di Kvs Marca Belimo Modello H7100N
H7100R | 3-vie Valvola a globo DN 100, PN 6 Flange Kvs 145 m³/h Corpo della valvola EN-GJL-250 (GG 25) Temperatura del fluido -10...120°C [14...248°F] Curva caratteristica A – AB: equi percentuale; B – AB: lineare Tasso di trafilamento Tasso di trafilamento A – AB: max. 0.05% del valore di Kvs; B – AB: max. 1% del valore di Kvs Marca Belimo Modello H7100R
H7100S | 3-vie Valvola a globo DN 100, PN 16 Flange Kvs 160 m³/h Corpo della valvola EN-GJL-250 (GG 25) Temperatura del fluido 5...150°C [41...302°F] Curva caratteristica A – AB: equi percentuale; B – AB: lineare Tasso di trafilamento Tasso di trafilamento A – AB: max. 0.05% del valore di Kvs; B – AB: max. 1% del valore di Kvs Marca Belimo Modello H7100S
H7100X160-S4 | 3-vie Valvola a globo DN 100, PN 25 Flange Kvs 160 m³/h Corpo della valvola EN-GJS-400-18-LT (GGG 40.3) Temperatura del fluido 5...200°C [41...392°F] Curva caratteristica A – AB: lineare; B – AB: lineare Tasso di trafilamento Tasso di trafilamento A – AB: max. 0.05% del valore di Kvs; B – AB: max. 1% del valore di Kvs Marca Belimo Modello H7100X160-S4
H711N | 3-vie Valvola a globo DN 15, PN 16 Flange Kvs 0.63 m³/h Corpo della valvola EN-GJL-250 (GG 25) Temperatura del fluido -10...120°C [14...248°F] Curva caratteristica A – AB: equi percentuale; B – AB: lineare Tasso di trafilamento Tasso di trafilamento A – AB: max. 0.05% del valore di Kvs; B – AB: max. 1% del valore di Kvs Marca Belimo Modello H711N
H711R | 3-vie Valvola a globo DN 15, PN 6 Flange Kvs 0.63 m³/h Corpo della valvola EN-GJL-250 (GG 25) Temperatura del fluido -10...120°C [14...248°F] Curva caratteristica A – AB: equi percentuale; B – AB: lineare Tasso di trafilamento Tasso di trafilamento A – AB: max. 0.05% del valore di Kvs; B – AB: max. 1% del valore di Kvs Marca Belimo Modello H711R
H7125N | 3-vie Valvola a globo DN 125, PN 16 Flange Kvs 220 m³/h Corpo della valvola EN-GJL-250 (GG 25) Temperatura del fluido -10...120°C [14...248°F] Curva caratteristica A – AB: equi percentuale; B – AB: lineare Tasso di trafilamento Tasso di trafilamento A – AB: max. 0.05% del valore di Kvs; B – AB: max. 1% del valore di Kvs Marca Belimo Modello H7125N
H7125S | 3-vie Valvola a globo DN 125, PN 16 Flange Kvs 220 m³/h Corpo della valvola EN-GJL-250 (GG 25) Temperatura del fluido 5...150°C [41...302°F] Curva caratteristica A – AB: equi percentuale; B – AB: lineare Tasso di trafilamento Tasso di trafilamento A – AB: max. 0.05% del valore di Kvs; B – AB: max. 1% del valore di Kvs Marca Belimo Modello H7125S
H712N | 3-vie Valvola a globo DN 15, PN 16 Flange Kvs 1 m³/h Corpo della valvola EN-GJL-250 (GG 25) Temperatura del fluido -10...120°C [14...248°F] Curva caratteristica A – AB: equi percentuale; B – AB: lineare Tasso di trafilamento Tasso di trafilamento A – AB: max. 0.05% del valore di Kvs; B – AB: max. 1% del valore di Kvs Marca Belimo Modello H712N
H712R | 3-vie Valvola a globo DN 15, PN 6 Flange Kvs 1 m³/h Corpo della valvola EN-GJL-250 (GG 25) Temperatura del fluido -10...120°C [14...248°F] Curva caratteristica A – AB: equi percentuale; B – AB: lineare Tasso di trafilamento Tasso di trafilamento A – AB: max. 0.05% del valore di Kvs; B – AB: max. 1% del valore di Kvs Marca Belimo Modello H712R
H713N | 3-vie Valvola a globo DN 15, PN 16 Flange Kvs 1.6 m³/h Corpo della valvola EN-GJL-250 (GG 25) Temperatura del fluido -10...120°C [14...248°F] Curva caratteristica A – AB: equi percentuale; B – AB: lineare Tasso di trafilamento Tasso di trafilamento A – AB: max. 0.05% del valore di Kvs; B – AB: max. 1% del valore di Kvs Marca Belimo Modello H713N
H713R | 3-vie Valvola a globo DN 15, PN 6 Flange Kvs 1.6 m³/h Corpo della valvola EN-GJL-250 (GG 25) Temperatura del fluido -10...120°C [14...248°F] Curva caratteristica A – AB: equi percentuale; B – AB: lineare Tasso di trafilamento Tasso di trafilamento A – AB: max. 0.05% del valore di Kvs; B – AB: max. 1% del valore di Kvs Marca Belimo Modello H713R
H714N | 3-vie Valvola a globo DN 15, PN 16 Flange Kvs 2.5 m³/h Corpo della valvola EN-GJL-250 (GG 25) Temperatura del fluido -10...120°C [14...248°F] Curva caratteristica A – AB: equi percentuale; B – AB: lineare Tasso di trafilamento Tasso di trafilamento A – AB: max. 0.05% del valore di Kvs; B – AB: max. 1% del valore di Kvs Marca Belimo Modello H714N
H714R | 3-vie Valvola a globo DN 15, PN 6 Flange Kvs 2.5 m³/h Corpo della valvola EN-GJL-250 (GG 25) Temperatura del fluido -10...120°C [14...248°F] Curva caratteristica A – AB: equi percentuale; B – AB: lineare Tasso di trafilamento Tasso di trafilamento A – AB: max. 0.05% del valore di Kvs; B – AB: max. 1% del valore di Kvs Marca Belimo Modello H714R
H7150N | 3-vie Valvola a globo DN 150, PN 16 Flange Kvs 320 m³/h Corpo della valvola EN-GJL-250 (GG 25) Temperatura del fluido -10...120°C [14...248°F] Curva caratteristica A – AB: equi percentuale; B – AB: lineare Tasso di trafilamento Tasso di trafilamento A – AB: max. 0.05% del valore di Kvs; B – AB: max. 1% del valore di Kvs Marca Belimo Modello H7150N
H7150S | 3-vie Valvola a globo DN 150, PN 16 Flange Kvs 320 m³/h Corpo della valvola EN-GJL-250 (GG 25) Temperatura del fluido 5...150°C [41...302°F] Curva caratteristica A – AB: equi percentuale; B – AB: lineare Tasso di trafilamento Tasso di trafilamento A – AB: max. 0.05% del valore di Kvs; B – AB: max. 1% del valore di Kvs Marca Belimo Modello H7150S
H715N | 3-vie Valvola a globo DN 15, PN 16 Flange Kvs 4 m³/h Corpo della valvola EN-GJL-250 (GG 25) Temperatura del fluido -10...120°C [14...248°F] Curva caratteristica A – AB: equi percentuale; B – AB: lineare Tasso di trafilamento Tasso di trafilamento A – AB: max. 0.05% del valore di Kvs; B – AB: max. 1% del valore di Kvs Marca Belimo Modello H715N
H715R | 3-vie Valvola a globo DN 15, PN 6 Flange Kvs 4 m³/h Corpo della valvola EN-GJL-250 (GG 25) Temperatura del fluido -10...120°C [14...248°F] Curva caratteristica A – AB: equi percentuale; B – AB: lineare Tasso di trafilamento Tasso di trafilamento A – AB: max. 0.05% del valore di Kvs; B – AB: max. 1% del valore di Kvs Marca Belimo Modello H715R
H715S | 3-vie Valvola a globo DN 15, PN 16 Flange Kvs 4 m³/h Corpo della valvola EN-GJL-250 (GG 25) Temperatura del fluido 5...150°C [41...302°F] Curva caratteristica A – AB: equi percentuale; B – AB: lineare Tasso di trafilamento Tasso di trafilamento A – AB: max. 0.05% del valore di Kvs; B – AB: max. 1% del valore di Kvs Marca Belimo Modello H715S
H7200+GV12-230-3-T
H7200+GV12-24-SR-T
H7200W630-S7 | 3-vie Valvola a globo DN 200, PN 16 Flange Kvs 630 m³/h Corpo della valvola EN-GJL-250 (GG 25) Temperatura del fluido -10...120°C [14...248°F] Curva caratteristica A – AB: lineare; B – AB: lineare Tasso di trafilamento Tasso di trafilamento A – AB: max. 0.05% del valore di Kvs; B – AB: max. 1% del valore di Kvs Marca Belimo Modello H7200W630-S7
H720N | 3-vie Valvola a globo DN 20, PN 16 Flange Kvs 6.3 m³/h Corpo della valvola EN-GJL-250 (GG 25) Temperatura del fluido -10...120°C [14...248°F] Curva caratteristica A – AB: equi percentuale; B – AB: lineare Tasso di trafilamento Tasso di trafilamento A – AB: max. 0.05% del valore di Kvs; B – AB: max. 1% del valore di Kvs Marca Belimo Modello H720N
H720R | 3-vie Valvola a globo DN 20, PN 6 Flange Kvs 6.3 m³/h Corpo della valvola EN-GJL-250 (GG 25) Temperatura del fluido -10...120°C [14...248°F] Curva caratteristica A – AB: equi percentuale; B – AB: lineare Tasso di trafilamento Tasso di trafilamento A – AB: max. 0.05% del valore di Kvs; B – AB: max. 1% del valore di Kvs Marca Belimo Modello H720R
H720S | 3-vie Valvola a globo DN 20, PN 16 Flange Kvs 6.3 m³/h Corpo della valvola EN-GJL-250 (GG 25) Temperatura del fluido 5...150°C [41...302°F] Curva caratteristica A – AB: equi percentuale; B – AB: lineare Tasso di trafilamento Tasso di trafilamento A – AB: max. 0.05% del valore di Kvs; B – AB: max. 1% del valore di Kvs Marca Belimo Modello H720S
H7250+GV12-230-3-T
H7250+GV12-24-SR-T
H7250W1000-S7 | 3-vie Valvola a globo DN 250, PN 16 Flange Kvs 1000 m³/h Corpo della valvola EN-GJL-250 (GG 25) Temperatura del fluido -10...120°C [14...248°F] Curva caratteristica A – AB: lineare; B – AB: lineare Tasso di trafilamento Tasso di trafilamento A – AB: max. 0.05% del valore di Kvs; B – AB: max. 1% del valore di Kvs Marca Belimo Modello H7250W1000-S7
H725N | 3-vie Valvola a globo DN 25, PN 16 Flange Kvs 10 m³/h Corpo della valvola EN-GJL-250 (GG 25) Temperatura del fluido -10...120°C [14...248°F] Curva caratteristica A – AB: equi percentuale; B – AB: lineare Tasso di trafilamento Tasso di trafilamento A – AB: max. 0.05% del valore di Kvs; B – AB: max. 1% del valore di Kvs Marca Belimo Modello H725N
H725R | 3-vie Valvola a globo DN 25, PN 6 Flange Kvs 10 m³/h Corpo della valvola EN-GJL-250 (GG 25) Temperatura del fluido -10...120°C [14...248°F] Curva caratteristica A – AB: equi percentuale; B – AB: lineare Tasso di trafilamento Tasso di trafilamento A – AB: max. 0.05% del valore di Kvs; B – AB: max. 1% del valore di Kvs Marca Belimo Modello H725R
H725S | 3-vie Valvola a globo DN 25, PN 16 Flange Kvs 10 m³/h Corpo della valvola EN-GJL-250 (GG 25) Temperatura del fluido 5...150°C [41...302°F] Curva caratteristica A – AB: equi percentuale; B – AB: lineare Tasso di trafilamento Tasso di trafilamento A – AB: max. 0.05% del valore di Kvs; B – AB: max. 1% del valore di Kvs Marca Belimo Modello H725S
H732N | 3-vie Valvola a globo DN 32, PN 16 Flange Kvs 16 m³/h Corpo della valvola EN-GJL-250 (GG 25) Temperatura del fluido -10...120°C [14...248°F] Curva caratteristica A – AB: equi percentuale; B – AB: lineare Tasso di trafilamento Tasso di trafilamento A – AB: max. 0.05% del valore di Kvs; B – AB: max. 1% del valore di Kvs Marca Belimo Modello H732N
H732R | 3-vie Valvola a globo DN 32, PN 6 Flange Kvs 16 m³/h Corpo della valvola EN-GJL-250 (GG 25) Temperatura del fluido -10...120°C [14...248°F] Curva caratteristica A – AB: equi percentuale; B – AB: lineare Tasso di trafilamento Tasso di trafilamento A – AB: max. 0.05% del valore di Kvs; B – AB: max. 1% del valore di Kvs Marca Belimo Modello H732R
H732S | 3-vie Valvola a globo DN 32, PN 16 Flange Kvs 16 m³/h Corpo della valvola EN-GJL-250 (GG 25) Temperatura del fluido 5...150°C [41...302°F] Curva caratteristica A – AB: equi percentuale; B – AB: lineare Tasso di trafilamento Tasso di trafilamento A – AB: max. 0.05% del valore di Kvs; B – AB: max. 1% del valore di Kvs Marca Belimo Modello H732S
H740N | 3-vie Valvola a globo DN 40, PN 16 Flange Kvs 25 m³/h Corpo della valvola EN-GJL-250 (GG 25) Temperatura del fluido -10...120°C [14...248°F] Curva caratteristica A – AB: equi percentuale; B – AB: lineare Tasso di trafilamento Tasso di trafilamento A – AB: max. 0.05% del valore di Kvs; B – AB: max. 1% del valore di Kvs Marca Belimo Modello H740N
H740R | 3-vie Valvola a globo DN 40, PN 6 Flange Kvs 25 m³/h Corpo della valvola EN-GJL-250 (GG 25) Temperatura del fluido -10...120°C [14...248°F] Curva caratteristica A – AB: equi percentuale; B – AB: lineare Tasso di trafilamento Tasso di trafilamento A – AB: max. 0.05% del valore di Kvs; B – AB: max. 1% del valore di Kvs Marca Belimo Modello H740R
H740S | 3-vie Valvola a globo DN 40, PN 16 Flange Kvs 25 m³/h Corpo della valvola EN-GJL-250 (GG 25) Temperatura del fluido 5...150°C [41...302°F] Curva caratteristica A – AB: equi percentuale; B – AB: lineare Tasso di trafilamento Tasso di trafilamento A – AB: max. 0.05% del valore di Kvs; B – AB: max. 1% del valore di Kvs Marca Belimo Modello H740S
H750N | 3-vie Valvola a globo DN 50, PN 16 Flange Kvs 40 m³/h Corpo della valvola EN-GJL-250 (GG 25) Temperatura del fluido -10...120°C [14...248°F] Curva caratteristica A – AB: equi percentuale; B – AB: lineare Tasso di trafilamento Tasso di trafilamento A – AB: max. 0.05% del valore di Kvs; B – AB: max. 1% del valore di Kvs Marca Belimo Modello H750N
H750R | 3-vie Valvola a globo DN 50, PN 6 Flange Kvs 40 m³/h Corpo della valvola EN-GJL-250 (GG 25) Temperatura del fluido -10...120°C [14...248°F] Curva caratteristica A – AB: equi percentuale; B – AB: lineare Tasso di trafilamento Tasso di trafilamento A – AB: max. 0.05% del valore di Kvs; B – AB: max. 1% del valore di Kvs Marca Belimo Modello H750R
H750S | 3-vie Valvola a globo DN 50, PN 16 Flange Kvs 40 m³/h Corpo della valvola EN-GJL-250 (GG 25) Temperatura del fluido 5...150°C [41...302°F] Curva caratteristica A – AB: equi percentuale; B – AB: lineare Tasso di trafilamento Tasso di trafilamento A – AB: max. 0.05% del valore di Kvs; B – AB: max. 1% del valore di Kvs Marca Belimo Modello H750S
H764N | 3-vie Valvola a globo DN 65, PN 16 Flange Kvs 58 m³/h Corpo della valvola EN-GJL-250 (GG 25) Temperatura del fluido -10...120°C [14...248°F] Curva caratteristica A – AB: equi percentuale; B – AB: lineare Tasso di trafilamento Tasso di trafilamento A – AB: max. 0.05% del valore di Kvs; B – AB: max. 1% del valore di Kvs Marca Belimo Modello H764N
H764R | 3-vie Valvola a globo DN 65, PN 6 Flange Kvs 58 m³/h Corpo della valvola EN-GJL-250 (GG 25) Temperatura del fluido -10...120°C [14...248°F] Curva caratteristica A – AB: equi percentuale; B – AB: lineare Tasso di trafilamento Tasso di trafilamento A – AB: max. 0.05% del valore di Kvs; B – AB: max. 1% del valore di Kvs Marca Belimo Modello H764R
H765N | 3-vie Valvola a globo DN 65, PN 16 Flange Kvs 63 m³/h Corpo della valvola EN-GJL-250 (GG 25) Temperatura del fluido -10...120°C [14...248°F] Curva caratteristica A – AB: equi percentuale; B – AB: lineare Tasso di trafilamento Tasso di trafilamento A – AB: max. 0.05% del valore di Kvs; B – AB: max. 1% del valore di Kvs Marca Belimo Modello H765N
H765S | 3-vie Valvola a globo DN 65, PN 16 Flange Kvs 63 m³/h Corpo della valvola EN-GJL-250 (GG 25) Temperatura del fluido 5...150°C [41...302°F] Curva caratteristica A – AB: equi percentuale; B – AB: lineare Tasso di trafilamento Tasso di trafilamento A – AB: max. 0.05% del valore di Kvs; B – AB: max. 1% del valore di Kvs Marca Belimo Modello H765S
H779N | 3-vie Valvola a globo DN 80, PN 16 Flange Kvs 90 m³/h Corpo della valvola EN-GJL-250 (GG 25) Temperatura del fluido -10...120°C [14...248°F] Curva caratteristica A – AB: equi percentuale; B – AB: lineare Tasso di trafilamento Tasso di trafilamento A – AB: max. 0.05% del valore di Kvs; B – AB: max. 1% del valore di Kvs Marca Belimo Modello H779N
H779R | 3-vie Valvola a globo DN 80, PN 6 Flange Kvs 90 m³/h Corpo della valvola EN-GJL-250 (GG 25) Temperatura del fluido -10...120°C [14...248°F] Curva caratteristica A – AB: equi percentuale; B – AB: lineare Tasso di trafilamento Tasso di trafilamento A – AB: max. 0.05% del valore di Kvs; B – AB: max. 1% del valore di Kvs Marca Belimo Modello H779R
H780N | 3-vie Valvola a globo DN 80, PN 16 Flange Kvs 100 m³/h Corpo della valvola EN-GJL-250 (GG 25) Temperatura del fluido -10...120°C [14...248°F] Curva caratteristica A – AB: equi percentuale; B – AB: lineare Tasso di trafilamento Tasso di trafilamento A – AB: max. 0.05% del valore di Kvs; B – AB: max. 1% del valore di Kvs Marca Belimo Modello H780N
H780S | 3-vie Valvola a globo DN 80, PN 16 Flange Kvs 100 m³/h Corpo della valvola EN-GJL-250 (GG 25) Temperatura del fluido 5...150°C [41...302°F] Curva caratteristica A – AB: equi percentuale; B – AB: lineare Tasso di trafilamento Tasso di trafilamento A – AB: max. 0.05% del valore di Kvs; B – AB: max. 1% del valore di Kvs Marca Belimo Modello H780S
HH230 | Riscaldamento con igrostato meccanico
HH230-FG | Riscaldamento con igrostato meccanico
HH230-MG | Riscaldamento con igrostato meccanico
HH24-FG | Riscaldamento con igrostato meccanico
HH24-MG | Riscaldamento con igrostato meccanico
HR230-3 | Riduzione di assorbimento in mantenimento Tempo di corsa costante, indipendente dal carico Coppia motore 10 Nm Alimentazione AC 230 V Frequenza alimentazione 50/60 Hz Assorbimento in funzione 3.5 W Assorbimento per dimensionamento 3.5 VA Comando 3-punti Tempo di azionamento motore 140 s / 90° Azionamento manuale Sblocco ingranaggi temporaneo e permanente con manopola rotativa sul corpo Collegamento elettrico Cavo 1 m PVC Grado di protezione IEC/EN IP40 Classe di protezione IEC/EN II, Isolamento rinforzato Marca Belimo Modello HR230-3
HR230-3-S | Riduzione di assorbimento in mantenimento Tempo di corsa costante, indipendente dal carico Coppia motore 10 Nm Alimentazione AC 230 V Frequenza alimentazione 50/60 Hz Assorbimento in funzione 3.5 W Assorbimento per dimensionamento 3.5 VA Comando 3-punti Contatti ausiliari 1x SPDT Nota contatti ausiliari 0...100% Tempo di azionamento motore 140 s / 90° Azionamento manuale Sblocco ingranaggi temporaneo e permanente con manopola rotativa sul corpo Collegamento elettrico Cavo 1 m PVC Grado di protezione IEC/EN IP40 Classe di protezione IEC/EN II, Isolamento rinforzato Marca Belimo Modello HR230-3-S
HR24-3 | Riduzione di assorbimento in mantenimento Tempo di corsa costante, indipendente dal carico Coppia motore 10 Nm Alimentazione AC 24 V Frequenza alimentazione 50/60 Hz Assorbimento in funzione 1.5 W Assorbimento per dimensionamento 1.5 VA Comando 3-punti Tempo di azionamento motore 140 s / 90° Azionamento manuale Sblocco ingranaggi temporaneo e permanente con manopola rotativa sul corpo Collegamento elettrico Cavo 1 m PVC Grado di protezione IEC/EN IP40 Classe di protezione IEC/EN III, Bassissima tensione di sicurezza (SELV) Marca Belimo Modello HR24-3
HR24-3-S | Riduzione di assorbimento in mantenimento Tempo di corsa costante, indipendente dal carico Coppia motore 10 Nm Alimentazione AC 24 V Frequenza alimentazione 50/60 Hz Assorbimento in funzione 1.5 W Assorbimento per dimensionamento 1.5 VA Comando 3-punti Contatti ausiliari 1x SPDT Nota contatti ausiliari 0...100% Tempo di azionamento motore 140 s / 90° Azionamento manuale Sblocco ingranaggi temporaneo e permanente con manopola rotativa sul corpo Collegamento elettrico Cavo 1 m PVC Grado di protezione IEC/EN IP40 Classe di protezione IEC/EN III, Bassissima tensione di sicurezza (SELV) Marca Belimo Modello HR24-3-S
HR24-SR | Riduzione di assorbimento in mantenimento Tempo di corsa costante, indipendente dal carico Coppia motore 10 Nm Alimentazione AC/DC 24 V Frequenza alimentazione 50/60 Hz Assorbimento in funzione 1.5 W Assorbimento per dimensionamento 2.5 VA Comando modulante Tempo di azionamento motore 140 s / 90° Campo di lavoro 2...10 V Range di funzionamento selezionabile 0...10 V o 2...10 V Feedback posizione 2...10 V Azionamento manuale Sblocco ingranaggi temporaneo e permanente con manopola rotativa sul corpo Collegamento elettrico Cavo 1 m PVC Grado di protezione IEC/EN IP40 Classe di protezione IEC/EN III, Bassissima tensione di sicurezza (SELV) Marca Belimo Modello HR24-SR
HRY24-SR | Riduzione di assorbimento in mantenimento Tempo di corsa costante, indipendente dal carico Coppia motore 10 Nm Alimentazione AC/DC 24 V Frequenza alimentazione 50/60 Hz Assorbimento in funzione 2.5 W Assorbimento per dimensionamento 4 VA Comando modulante Tempo di azionamento motore 35 s / 90° Campo di lavoro 0...10 V Range di funzionamento selezionabile 0...10 V o 2...10 V Feedback posizione 0...10 V Azionamento manuale Sblocco ingranaggi temporaneo e permanente con manopola rotativa sul corpo Collegamento elettrico Cavo 1 m PVC Grado di protezione IEC/EN IP40 Classe di protezione IEC/EN III, Bassissima tensione di sicurezza (SELV) Marca Belimo Modello HRY24-SR
HT230 | Riscaldamento con termostato regolabile
HT230-3 | Attuatore rotativo elettronico per valvole miscelatrici Riduzione di assorbimento in mantenimento Tempo di corsa costante, indipendente dal carico Coppia motore 10 Nm Alimentazione AC 230 V Frequenza alimentazione 50/60 Hz Assorbimento in funzione 3.5 W Assorbimento per dimensionamento 3.5 VA Comando 3-punti Tempo di azionamento motore 140 s / 90° Direzione di azionamento del motore senso di rotazione orario Angolo di rotazione 90° Azionamento manuale Sblocco ingranaggi temporaneo e permanente con manopola rotativa sul corpo Collegamento elettrico Cavo 1 m PVC Grado di protezione IEC/EN IP40 Classe di protezione IEC/EN II, Isolamento rinforzato Marca Belimo Modello HT230-3
HT230-3-S | Attuatore rotativo elettronico per valvole miscelatrici Riduzione di assorbimento in mantenimento Tempo di corsa costante, indipendente dal carico Coppia motore 10 Nm Alimentazione AC 230 V Frequenza alimentazione 50/60 Hz Assorbimento in funzione 3.5 W Assorbimento per dimensionamento 3.5 VA Comando 3-punti Contatti ausiliari 1x SPDT Nota contatti ausiliari 0...100% Tempo di azionamento motore 140 s / 90° Direzione di azionamento del motore senso di rotazione orario Angolo di rotazione 90° Azionamento manuale Sblocco ingranaggi temporaneo e permanente con manopola rotativa sul corpo Collegamento elettrico Cavo 1 m PVC Grado di protezione IEC/EN IP40 Classe di protezione IEC/EN II, Isolamento rinforzato Marca Belimo Modello HT230-3-S
HT230-3-T | Attuatore rotativo elettronico per valvole miscelatrici Riduzione di assorbimento in mantenimento Tempo di corsa costante, indipendente dal carico Coppia motore 10 Nm Alimentazione AC 230 V Frequenza alimentazione 50/60 Hz Assorbimento in funzione 3.5 W Assorbimento per dimensionamento 3.5 VA Comando 3-punti Tempo di azionamento motore 140 s / 90° Direzione di azionamento del motore senso di rotazione orario Angolo di rotazione 90° Azionamento manuale Sblocco ingranaggi temporaneo e permanente con manopola rotativa sul corpo Collegamento elettrico Terminali Grado di protezione IEC/EN IP40 Classe di protezione IEC/EN II, Isolamento rinforzato Marca Belimo Modello HT230-3-T
HT230-FG | Riscaldamento con termostato regolabile
HT230-MG | Riscaldamento con termostato regolabile
HT24-3 | Attuatore rotativo elettronico per valvole miscelatrici Riduzione di assorbimento in mantenimento Tempo di corsa costante, indipendente dal carico Coppia motore 10 Nm Alimentazione AC 24 V Frequenza alimentazione 50/60 Hz Assorbimento in funzione 1.5 W Assorbimento per dimensionamento 1.5 VA Comando 3-punti Tempo di azionamento motore 140 s / 90° Direzione di azionamento del motore senso di rotazione orario Angolo di rotazione 90° Azionamento manuale Sblocco ingranaggi temporaneo e permanente con manopola rotativa sul corpo Collegamento elettrico Cavo 1 m PVC Grado di protezione IEC/EN IP40 Classe di protezione IEC/EN III, Bassissima tensione di sicurezza (SELV) Marca Belimo Modello HT24-3
HT24-3-S | Attuatore rotativo elettronico per valvole miscelatrici Riduzione di assorbimento in mantenimento Tempo di corsa costante, indipendente dal carico Coppia motore 10 Nm Alimentazione AC 24 V Frequenza alimentazione 50/60 Hz Assorbimento in funzione 1.5 W Assorbimento per dimensionamento 1.5 VA Comando 3-punti Contatti ausiliari 1x SPDT Nota contatti ausiliari 0...100% Tempo di azionamento motore 140 s / 90° Direzione di azionamento del motore senso di rotazione orario Angolo di rotazione 90° Azionamento manuale Sblocco ingranaggi temporaneo e permanente con manopola rotativa sul corpo Collegamento elettrico Cavo 1 m PVC Grado di protezione IEC/EN IP40 Classe di protezione IEC/EN III, Bassissima tensione di sicurezza (SELV) Marca Belimo Modello HT24-3-S
HT24-3-T | Attuatore rotativo elettronico per valvole miscelatrici Riduzione di assorbimento in mantenimento Tempo di corsa costante, indipendente dal carico Coppia motore 10 Nm Alimentazione AC 24 V Frequenza alimentazione 50/60 Hz Assorbimento in funzione 1.5 W Assorbimento per dimensionamento 1.5 VA Comando 3-punti Tempo di azionamento motore 140 s / 90° Direzione di azionamento del motore senso di rotazione orario Angolo di rotazione 90° Azionamento manuale Sblocco ingranaggi temporaneo e permanente con manopola rotativa sul corpo Collegamento elettrico Terminali Grado di protezione IEC/EN IP40 Classe di protezione IEC/EN III, Bassissima tensione di sicurezza (SELV) Marca Belimo Modello HT24-3-T
HT24-FG | Riscaldamento con termostato regolabile
HT24-MG | Riscaldamento con termostato regolabile
HT24-SR | Attuatore rotativo elettronico per valvole miscelatrici Riduzione di assorbimento in mantenimento Tempo di corsa costante, indipendente dal carico Coppia motore 10 Nm Alimentazione AC/DC 24 V Frequenza alimentazione 50/60 Hz Assorbimento in funzione 1.5 W Assorbimento per dimensionamento 2.5 VA Comando modulante Tempo di azionamento motore 140 s / 90° Campo di lavoro 2...10 V Range di funzionamento selezionabile 0...10 V o 2...10 V Feedback posizione 2...10 V Direzione di azionamento del motore senso di rotazione orario Angolo di rotazione 90° Azionamento manuale Sblocco ingranaggi temporaneo e permanente con manopola rotativa sul corpo Collegamento elettrico Cavo 1 m PVC Grado di protezione IEC/EN IP40 Classe di protezione IEC/EN III, Bassissima tensione di sicurezza (SELV) Marca Belimo Modello HT24-SR
HT24-SR-T | Attuatore rotativo elettronico per valvole miscelatrici Riduzione di assorbimento in mantenimento Tempo di corsa costante, indipendente dal carico Coppia motore 10 Nm Alimentazione AC/DC 24 V Frequenza alimentazione 50/60 Hz Assorbimento in funzione 1.5 W Assorbimento per dimensionamento 2.5 VA Comando modulante Tempo di azionamento motore 140 s / 90° Campo di lavoro 2...10 V Range di funzionamento selezionabile 0...10 V o 2...10 V Feedback posizione 2...10 V Direzione di azionamento del motore senso di rotazione orario Angolo di rotazione 90° Azionamento manuale Sblocco ingranaggi temporaneo e permanente con manopola rotativa sul corpo Collegamento elettrico Terminali Grado di protezione IEC/EN IP40 Classe di protezione IEC/EN III, Bassissima tensione di sicurezza (SELV) Marca Belimo Modello HT24-SR-T
HTC230-3 | Attuatore rotativo elettronico per valvole miscelatrici Riduzione di assorbimento in mantenimento Tempo di corsa costante, indipendente dal carico Coppia motore 5 Nm Alimentazione AC 230 V Frequenza alimentazione 50/60 Hz Assorbimento in funzione 3.5 W Assorbimento per dimensionamento 3.5 VA Comando 3-punti Tempo di azionamento motore 70 s / 90° Direzione di azionamento del motore senso di rotazione orario Angolo di rotazione 90° Azionamento manuale Sblocco ingranaggi temporaneo e permanente con manopola rotativa sul corpo Collegamento elettrico Cavo 1 m PVC Grado di protezione IEC/EN IP40 Classe di protezione IEC/EN II, Isolamento rinforzato Marca Belimo Modello HTC230-3
HTC24-3 | Attuatore rotativo elettronico per valvole miscelatrici Riduzione di assorbimento in mantenimento Tempo di corsa costante, indipendente dal carico Coppia motore 5 Nm Alimentazione AC 24 V Frequenza alimentazione 50/60 Hz Assorbimento in funzione 1.5 W Assorbimento per dimensionamento 1.5 VA Comando 3-punti Tempo di azionamento motore 70 s / 90° Direzione di azionamento del motore senso di rotazione orario Angolo di rotazione 90° Azionamento manuale Sblocco ingranaggi temporaneo e permanente con manopola rotativa sul corpo Collegamento elettrico Cavo 1 m PVC Grado di protezione IEC/EN IP40 Classe di protezione IEC/EN III, Bassissima tensione di sicurezza (SELV) Marca Belimo Modello HTC24-3
HTC24-SR | Attuatore rotativo elettronico per valvole miscelatrici Riduzione di assorbimento in mantenimento Tempo di corsa costante, indipendente dal carico Coppia motore 5 Nm Alimentazione AC/DC 24 V Frequenza alimentazione 50/60 Hz Assorbimento in funzione 1 W Assorbimento per dimensionamento 2.5 VA Comando modulante Tempo di azionamento motore 70 s / 90° Campo di lavoro 0...10 V Range di funzionamento selezionabile 0...10 V o 2...10 V Feedback posizione 0...10 V Direzione di azionamento del motore senso di rotazione orario Angolo di rotazione 90° Azionamento manuale Sblocco ingranaggi temporaneo e permanente con manopola rotativa sul corpo Collegamento elettrico Cavo 1 m PVC Grado di protezione IEC/EN IP40 Classe di protezione IEC/EN III, Bassissima tensione di sicurezza (SELV) Marca Belimo Modello HTC24-SR
HTD230-3 | Attuatore rotativo elettronico per valvole miscelatrici Riduzione di assorbimento in mantenimento Tempo di corsa costante, indipendente dal carico Coppia motore 5 Nm Alimentazione AC 230 V Frequenza alimentazione 50/60 Hz Assorbimento in funzione 2.5 W Assorbimento per dimensionamento 2.5 VA Comando 3-punti Tempo di azionamento motore 140 s / 90° Direzione di azionamento del motore senso di rotazione orario Angolo di rotazione 90° Azionamento manuale Sblocco ingranaggi temporaneo e permanente con manopola rotativa sul corpo Collegamento elettrico Cavo 1 m PVC Grado di protezione IEC/EN IP40 Classe di protezione IEC/EN II, Isolamento rinforzato Marca Belimo Modello HTD230-3
HTD24-3 | Attuatore rotativo elettronico per valvole miscelatrici Riduzione di assorbimento in mantenimento Tempo di corsa costante, indipendente dal carico Coppia motore 5 Nm Alimentazione AC 24 V Frequenza alimentazione 50/60 Hz Assorbimento in funzione 1.5 W Assorbimento per dimensionamento 1.5 VA Comando 3-punti Tempo di azionamento motore 140 s / 90° Direzione di azionamento del motore senso di rotazione orario Angolo di rotazione 90° Azionamento manuale Sblocco ingranaggi temporaneo e permanente con manopola rotativa sul corpo Collegamento elettrico Cavo 1 m PVC Grado di protezione IEC/EN IP40 Classe di protezione IEC/EN III, Bassissima tensione di sicurezza (SELV) Marca Belimo Modello HTD24-3
HTD24-SR | Attuatore rotativo elettronico per valvole miscelatrici Riduzione di assorbimento in mantenimento Tempo di corsa costante, indipendente dal carico Coppia motore 5 Nm Alimentazione AC/DC 24 V Frequenza alimentazione 50/60 Hz Assorbimento in funzione 1 W Assorbimento per dimensionamento 2.5 VA Comando modulante Tempo di azionamento motore 140 s / 90° Campo di lavoro 2...10 V Range di funzionamento selezionabile 0...10 V o 2...10 V Feedback posizione 2...10 V Direzione di azionamento del motore senso di rotazione orario Angolo di rotazione 90° Azionamento manuale Sblocco ingranaggi temporaneo e permanente con manopola rotativa sul corpo Collegamento elettrico Cavo 1 m PVC Grado di protezione IEC/EN IP40 Classe di protezione IEC/EN III, Bassissima tensione di sicurezza (SELV) Marca Belimo Modello HTD24-SR
HTL230-3-T | Attuatore rotativo elettronico per valvole miscelatrici Riduzione di assorbimento in mantenimento Tempo di corsa costante, indipendente dal carico Coppia motore 10 Nm Alimentazione AC 230 V Frequenza alimentazione 50/60 Hz Assorbimento in funzione 2.5 W Assorbimento per dimensionamento 2.5 VA Comando 3-punti Tempo di azionamento motore 280 s / 90° Direzione di azionamento del motore senso di rotazione orario Angolo di rotazione 90° Azionamento manuale Sblocco ingranaggi temporaneo e permanente con manopola rotativa sul corpo Collegamento elettrico Terminali Grado di protezione IEC/EN IP40 Classe di protezione IEC/EN II, Isolamento rinforzato Marca Belimo Modello HTL230-3-T
HTL24-3-T | Attuatore rotativo elettronico per valvole miscelatrici Riduzione di assorbimento in mantenimento Tempo di corsa costante, indipendente dal carico Coppia motore 10 Nm Alimentazione AC 24 V Frequenza alimentazione 50/60 Hz Assorbimento in funzione 1.5 W Assorbimento per dimensionamento 1.5 VA Comando 3-punti Tempo di azionamento motore 280 s / 90° Direzione di azionamento del motore senso di rotazione orario Angolo di rotazione 90° Azionamento manuale Sblocco ingranaggi temporaneo e permanente con manopola rotativa sul corpo Collegamento elettrico Terminali Grado di protezione IEC/EN IP40 Classe di protezione IEC/EN III, Bassissima tensione di sicurezza (SELV) Marca Belimo Modello HTL24-3-T
HTY24-SR | Attuatore rotativo elettronico per valvole miscelatrici Riduzione di assorbimento in mantenimento Tempo di corsa costante, indipendente dal carico Coppia motore 10 Nm Alimentazione AC/DC 24 V Frequenza alimentazione 50/60 Hz Assorbimento in funzione 2.5 W Assorbimento per dimensionamento 4 VA Comando modulante Tempo di azionamento motore 35 s / 90° Campo di lavoro 0...10 V Range di funzionamento selezionabile 0...10 V o 2...10 V Feedback posizione 0...10 V Direzione di azionamento del motore senso di rotazione orario Angolo di rotazione 90° Azionamento manuale Sblocco ingranaggi temporaneo e permanente con manopola rotativa sul corpo Collegamento elettrico Cavo 1 m PVC Grado di protezione IEC/EN IP40 Classe di protezione IEC/EN III, Bassissima tensione di sicurezza (SELV) Marca Belimo Modello HTY24-SR
HTYD230-3 | Attuatore rotativo elettronico per valvole miscelatrici Riduzione di assorbimento in mantenimento Tempo di corsa costante, indipendente dal carico Coppia motore 5 Nm Alimentazione AC 230 V Frequenza alimentazione 50/60 Hz Assorbimento in funzione 3.5 W Assorbimento per dimensionamento 3.5 VA Comando 3-punti Tempo di azionamento motore 35 s / 90° Direzione di azionamento del motore senso di rotazione orario Angolo di rotazione 90° Azionamento manuale Sblocco ingranaggi temporaneo e permanente con manopola rotativa sul corpo Collegamento elettrico Cavo 1 m PVC Grado di protezione IEC/EN IP40 Classe di protezione IEC/EN II, Isolamento rinforzato Marca Belimo Modello HTYD230-3
HTYD24-3 | Attuatore rotativo elettronico per valvole miscelatrici Riduzione di assorbimento in mantenimento Tempo di corsa costante, indipendente dal carico Coppia motore 5 Nm Alimentazione AC 24 V Frequenza alimentazione 50/60 Hz Assorbimento in funzione 1.5 W Assorbimento per dimensionamento 1.5 VA Comando 3-punti Tempo di azionamento motore 35 s / 90° Direzione di azionamento del motore senso di rotazione orario Angolo di rotazione 90° Azionamento manuale Sblocco ingranaggi temporaneo e permanente con manopola rotativa sul corpo Collegamento elettrico Cavo 1 m PVC Grado di protezione IEC/EN IP40 Classe di protezione IEC/EN III, Bassissima tensione di sicurezza (SELV) Marca Belimo Modello HTYD24-3
HTYD24-SR | Attuatore rotativo elettronico per valvole miscelatrici Riduzione di assorbimento in mantenimento Tempo di corsa costante, indipendente dal carico Coppia motore 5 Nm Alimentazione AC/DC 24 V Frequenza alimentazione 50/60 Hz Assorbimento in funzione 1.5 W Assorbimento per dimensionamento 3 VA Comando modulante Tempo di azionamento motore 35 s / 90° Campo di lavoro 0...10 V Range di funzionamento selezionabile 0...10 V o 2...10 V Feedback posizione 0...10 V Direzione di azionamento del motore senso di rotazione orario Angolo di rotazione 90° Azionamento manuale Sblocco ingranaggi temporaneo e permanente con manopola rotativa sul corpo Collegamento elettrico Cavo 1 m PVC Grado di protezione IEC/EN IP40 Classe di protezione IEC/EN III, Bassissima tensione di sicurezza (SELV) Marca Belimo Modello HTYD24-SR
IND-AFB | Indicatore di fine corsa per NF..A / SF..A Acciaio zincato
IND-EFB | Indicatore di fine corsa per EF..A Acciaio zincato
JRCA-BAC-S2-T | Attuatore rotativo elettronico per valvole a farfalla Conversione dei segnali degli sensori Riduzione di assorbimento in mantenimento Tempo di corsa costante, indipendente dal carico Il termostato intelligente integrato impedisce la formazione di condensa nell'attuatore Limitatore angolo rotazione meccanico e indicatore di posizione Interfaccia NFC senza energia esterna Interfaccia NFC per commissioning, configurazione e manutenzione con la Belimo Assistant App Coppia motore 90 Nm Alimentazione AC 24...240 V / DC 24...125 V Frequenza alimentazione 50/60 Hz Assorbimento in funzione 20 W Assorbimento in mantenimento 7 W Assorbimento per dimensionamento con 24 V 20 VA / con 240 V 55 VA Comando modulante, comunicativo, ibridi Contatti ausiliari 2x SPDT Nota contatti ausiliari 1x 10° / 1x 0...90° (impostazioni di base 85°) Communication BACnet MS/TP, Modbus RTU, MP-Bus Tempo di azionamento motore 35 s / 90° Azionamento manuale leva manuale Collegamento elettrico Terminali Grado di protezione IEC/EN IP66/67 Classe di protezione IEC/EN I, Copertura protettiva (PE) Marca Belimo Modello JRCA-BAC-S2-T
JRCA-S2-T | Attuatore rotativo elettronico per valvole a farfalla Riduzione di assorbimento in mantenimento Tempo di corsa costante, indipendente dal carico Il termostato intelligente integrato impedisce la formazione di condensa nell'attuatore Limitatore angolo rotazione meccanico e indicatore di posizione Interfaccia NFC senza energia esterna Interfaccia NFC per commissioning, configurazione e manutenzione con la Belimo Assistant App Coppia motore 90 Nm Alimentazione AC 24...240 V / DC 24...125 V Frequenza alimentazione 50/60 Hz Assorbimento in funzione 20 W Assorbimento in mantenimento 7 W Assorbimento per dimensionamento con 24 V 20 VA / con 240 V 55 VA Comando On/Off, 3-punti Contatti ausiliari 2x SPDT Nota contatti ausiliari 1x 10° / 1x 0...90° (impostazioni di base 85°) Tempo di azionamento motore 35 s / 90° Azionamento manuale leva manuale Collegamento elettrico Terminali Grado di protezione IEC/EN IP66/67 Classe di protezione IEC/EN I, Copertura protettiva (PE) Marca Belimo Modello JRCA-S2-T
K-ELA | Morsetto per perno lato singolo per LM..A, TM..A range morsetto ø6...20 mm Multi-confezione 20 pz.
K-ELA10 | Morsetto per perno lato singolo per LM..A, TM..A range morsetto ø6...10 mm Multi-confezione 20 pz.
K-ELA13 | Morsetto per perno lato singolo per LM..A, TM..A range morsetto ø6...13 mm Multi-confezione 20 pz.
K-ELA16 | Morsetto per perno lato singolo per LM..A, TM..A range morsetto ø6...16 mm Multi-confezione 20 pz.
K-ENMA | Morsetto per perno lato singolo per NM..A range morsetto ø8...26 mm con inserto Multi-confezione 20 pz.
K-ENSA | Morsetto per perno lato singolo per NM..A, SM..A range morsetto ø8...26 mm Multi-confezione 20 pz.
K-ENSA-I | Morsetto per perno lato singolo per SM..A per CrNi (INOX) range morsetto ø12...26 mm per perni CrNi (INOX) Multi-confezione 20 pz.
K-NA | Morsetto per perno reversibile per NM..A, LMQ..A range morsetto ø8...20 mm
K-SA | Morsetto per perno reversibile per SM..A, NKQ..A, NMQ..A range morsetto ø10...20 mm
K5A | Morsetto per perno per TM/LM..A..-F.. con perno da 8x8 mm range morsetto ø8...12 mm
K6-1 | Morsetto per perno reversibile per LF.. range morsetto ø16...20 mm
K7-2 | Morsetto per perno reversibile per NF..A / SF..A per montaggio centrale per perni serranda tondi ø12.7 / 19.0 / 25.4 mm
K7-3 | Morsetto per perno reversibile per NF..A / SF..A range morsetto ø10...20 mm
K9-2 | Morsetto per perno reversibile per EF..A range morsetto ø12...26.7 mm
KG10A | Giunto a snodo disponibile per leva ad asola per serranda KH8 / KH10 per barre di trasmissione circolari con ø 10 mm
KG10A.2 | Giunto a snodo disponibile per leva ad asola per serranda KH8 / KH10 per barre di trasmissione circolari con ø 10 mm Multi-confezione 20 pz.
KG8 | Giunto a snodo disponibile per leva ad asola per serranda KH8 per barre di trasmissione circolari con ø 8 mm
KG8.2 | Giunto a snodo disponibile per leva ad asola per serranda KH8 per barre di trasmissione circolari con ø 8 mm Multi-confezione 20 pz.
KH-AFB | Leva attuatore Zinco pressofuso Acciaio zincato per NF..A / SF..A per perni da 3/4" range morsetto ø10...22 mm Larghezza slot 8.2 mm
KH-EFB | Leva attuatore Acciaio zincato Larghezza slot 8.2 mm per EF..A
KH-LF | Leva attuatore Acciaio zincato per LF.. range morsetto ø8...16 mm Larghezza slot 8.2 mm
KH10 | Leva di rinvio per serranda Acciaio zincato Larghezza slot 8.2 mm range morsetto ø14...25 mm
KH8 | Leva di rinvio per serranda Acciaio zincato Larghezza slot 8.2 mm range morsetto ø10...18 mm
KR230 | Attuatore rotativo elettronico per valvole a sfera Riduzione di assorbimento in mantenimento Tempo di corsa costante, indipendente dal carico Limitatore angolo rotazione meccanico e indicatore di posizione Coppia motore 2 Nm Alimentazione AC 100...240 V Frequenza alimentazione 50/60 Hz Assorbimento in funzione 1.5 W Assorbimento in mantenimento 1 W Assorbimento per dimensionamento 3 VA Comando On/Off, 3-punti Tempo di azionamento motore 75 s / 90° Azionamento manuale con magnete Collegamento elettrico Cavo 1 m PVC Grado di protezione IEC/EN IP54 Classe di protezione IEC/EN II, Isolamento rinforzato Marca Belimo Modello KR230
KR24 | Attuatore rotativo elettronico per valvole a sfera Riduzione di assorbimento in mantenimento Tempo di corsa costante, indipendente dal carico Limitatore angolo rotazione meccanico e indicatore di posizione Coppia motore 2 Nm Alimentazione AC/DC 24 V Frequenza alimentazione 50/60 Hz Assorbimento in funzione 0.5 W Assorbimento in mantenimento 0.2 W Assorbimento per dimensionamento 1 VA Comando On/Off, 3-punti Tempo di azionamento motore 75 s / 90° Azionamento manuale con magnete Collegamento elettrico Cavo 1 m PVC Grado di protezione IEC/EN IP54 Classe di protezione IEC/EN III, Bassissima tensione di sicurezza (SELV) Marca Belimo Modello KR24
KR24-SR | Attuatore rotativo elettronico modulante per valvole a sfera Riduzione di assorbimento in mantenimento Tempo di corsa costante, indipendente dal carico Limitatore angolo rotazione meccanico e indicatore di posizione Coppia motore 2 Nm Alimentazione AC/DC 24 V Frequenza alimentazione 50/60 Hz Assorbimento in funzione 1 W Assorbimento in mantenimento 0.5 W Assorbimento per dimensionamento 2 VA Comando modulante Tempo di azionamento motore 75 s / 90° Campo di lavoro 2...10 V Feedback posizione 2...10 V Azionamento manuale con magnete Collegamento elettrico Cavo 1 m PVC Grado di protezione IEC/EN IP54 Classe di protezione IEC/EN III, Bassissima tensione di sicurezza (SELV) Marca Belimo Modello KR24-SR
LF230 | Attuatore per serranda con funzione di sicurezza Riduzione di assorbimento in mantenimento Tempo di corsa costante, indipendente dal carico Limitatore angolo rotazione meccanico e indicatore di posizione Coppia motore 4 Nm Alimentazione AC 100...240 V Frequenza alimentazione 50/60 Hz Assorbimento in funzione 3.5 W Assorbimento in mantenimento 2 W Assorbimento per dimensionamento 6.5 VA Comando On/Off Tempo di azionamento motore 75 s / 90° Tempo di azionamento funzione di sicurezza <20 s Direzione di azionamento del motore selezionabile dal montaggio Sx/Dx Angolo di rotazione Max. 95° Azionamento manuale No Interfaccia meccanica Morsetto universale 8...16 mm Collegamento elettrico Cavo 1 m PVC Grado di protezione IEC/EN IP54 Classe di protezione IEC/EN II, Isolamento rinforzato Marca Belimo Modello LF230
LF230-S | Attuatore per serranda con funzione di sicurezza Riduzione di assorbimento in mantenimento Tempo di corsa costante, indipendente dal carico Limitatore angolo rotazione meccanico e indicatore di posizione Coppia motore 4 Nm Alimentazione AC 100...240 V Frequenza alimentazione 50/60 Hz Assorbimento in funzione 3.5 W Assorbimento in mantenimento 2 W Assorbimento per dimensionamento 6.5 VA Comando On/Off Contatti ausiliari 1x SPDT Nota contatti ausiliari 0...100% Tempo di azionamento motore 75 s / 90° Tempo di azionamento funzione di sicurezza <20 s Direzione di azionamento del motore selezionabile dal montaggio Sx/Dx Angolo di rotazione Max. 95° Azionamento manuale No Interfaccia meccanica Morsetto universale 8...16 mm Collegamento elettrico Cavo 1 m PVC Grado di protezione IEC/EN IP54 Classe di protezione IEC/EN II, Isolamento rinforzato Marca Belimo Modello LF230-S
LF24 | Attuatore per serranda con funzione di sicurezza Riduzione di assorbimento in mantenimento Tempo di corsa costante, indipendente dal carico Limitatore angolo rotazione meccanico e indicatore di posizione Coppia motore 4 Nm Alimentazione AC/DC 24 V Frequenza alimentazione 50/60 Hz Assorbimento in funzione 5 W Assorbimento in mantenimento 2.5 W Assorbimento per dimensionamento 7 VA Comando On/Off Tempo di azionamento motore 75 s / 90° Tempo di azionamento funzione di sicurezza <20 s Direzione di azionamento del motore selezionabile dal montaggio Sx/Dx Angolo di rotazione Max. 95° Azionamento manuale No Interfaccia meccanica Morsetto universale 8...16 mm Collegamento elettrico Cavo 1 m PVC Grado di protezione IEC/EN IP54 Classe di protezione IEC/EN III, Bassissima tensione di sicurezza (SELV) Marca Belimo Modello LF24
LF24-3 | Attuatore per serranda con funzione di sicurezza Riduzione di assorbimento in mantenimento Tempo di corsa costante, indipendente dal carico Limitatore angolo rotazione meccanico e indicatore di posizione Coppia motore 4 Nm Alimentazione AC/DC 24 V Frequenza alimentazione 50/60 Hz Assorbimento in funzione 2.5 W Assorbimento in mantenimento 2.5 W Assorbimento per dimensionamento 5 VA Comando 3-punti Tempo di azionamento motore 150 s / 90° Tempo di azionamento funzione di sicurezza <20 s Direzione di azionamento del motore selezionabile con switch Sx/Dx Angolo di rotazione Max. 95° Azionamento manuale No Interfaccia meccanica Morsetto universale 8...16 mm Collegamento elettrico Cavo 1 m PVC Grado di protezione IEC/EN IP54 Classe di protezione IEC/EN III, Bassissima tensione di sicurezza (SELV) Marca Belimo Modello LF24-3
LF24-MFT2 | Attuatore per serranda comunicativo con funzione di sicurezza Conversione dei segnali degli sensori Riduzione di assorbimento in mantenimento Tempo di corsa costante, indipendente dal carico Range di impostazione adattabile Limitatore angolo rotazione meccanico e indicatore di posizione Coppia motore 4 Nm Alimentazione AC/DC 24 V Frequenza alimentazione 50/60 Hz Assorbimento in funzione 2.5 W Assorbimento in mantenimento 1.2 W Assorbimento per dimensionamento 5 VA Comando modulante, comunicativo Communication MP-Bus Tempo di azionamento motore 150 s / 90° Tempo di azionamento funzione di sicurezza <20 s Campo di lavoro 2...10 V variabile Feedback posizione 2...10 V variabile Direzione di azionamento del motore selezionabile con switch Sx/Dx Angolo di rotazione Max. 95° Azionamento manuale No Interfaccia meccanica Morsetto universale 8...16 mm Collegamento elettrico Cavo 1 m PVC Grado di protezione IEC/EN IP54 Classe di protezione IEC/EN III, Bassissima tensione di sicurezza (SELV) Marca Belimo Modello LF24-MFT2
LF24-S | Attuatore per serranda con funzione di sicurezza Riduzione di assorbimento in mantenimento Tempo di corsa costante, indipendente dal carico Limitatore angolo rotazione meccanico e indicatore di posizione Coppia motore 4 Nm Alimentazione AC/DC 24 V Frequenza alimentazione 50/60 Hz Assorbimento in funzione 5 W Assorbimento in mantenimento 2.5 W Assorbimento per dimensionamento 7 VA Comando On/Off Contatti ausiliari 1x SPDT Nota contatti ausiliari 0...100% Tempo di azionamento motore 75 s / 90° Tempo di azionamento funzione di sicurezza <20 s Direzione di azionamento del motore selezionabile dal montaggio Sx/Dx Angolo di rotazione Max. 95° Azionamento manuale No Interfaccia meccanica Morsetto universale 8...16 mm Collegamento elettrico Cavo 1 m PVC Grado di protezione IEC/EN IP54 Classe di protezione IEC/EN III, Bassissima tensione di sicurezza (SELV) Marca Belimo Modello LF24-S
LF24-SR | Attuatore modulante per serrande con funzione di sicurezza Riduzione di assorbimento in mantenimento Tempo di corsa costante, indipendente dal carico Limitatore angolo rotazione meccanico e indicatore di posizione Coppia motore 4 Nm Alimentazione AC/DC 24 V Frequenza alimentazione 50/60 Hz Assorbimento in funzione 2.5 W Assorbimento in mantenimento 1 W Assorbimento per dimensionamento 5 VA Comando modulante Tempo di azionamento motore 150 s / 90° Tempo di azionamento funzione di sicurezza <20 s Campo di lavoro 2...10 V Feedback posizione 2...10 V Direzione di azionamento del motore selezionabile con switch Sx/Dx Angolo di rotazione Max. 95° Azionamento manuale No Interfaccia meccanica Morsetto universale 8...16 mm Collegamento elettrico Cavo 1 m PVC Grado di protezione IEC/EN IP54 Classe di protezione IEC/EN III, Bassissima tensione di sicurezza (SELV) Marca Belimo Modello LF24-SR
LF24-VST | Attuatore per serranda VAV-Universal con funzione di sicurezza Riduzione di assorbimento in mantenimento Tempo di corsa costante, indipendente dal carico Range di impostazione adattabile Limitatore angolo rotazione meccanico e indicatore di posizione Coppia motore 4 Nm Alimentazione AC/DC 24 V Frequenza alimentazione 50/60 Hz Assorbimento in funzione 2.5 W Assorbimento in mantenimento 1 W Assorbimento per dimensionamento 5 VA Comando PP comunicativo Tempo di azionamento motore 120 s / 90° Tempo di azionamento funzione di sicurezza <20 s / 90° Azionamento manuale No Interfaccia meccanica Morsetto universale 8...16 mm Collegamento elettrico Cavo 0.5 m PVC con connettore VST Grado di protezione IEC/EN IP54 Classe di protezione IEC/EN III, Bassissima tensione di sicurezza (SELV) Marca Belimo Modello LF24-VST
LH230A100 | Attuatore Lineare Riduzione di assorbimento in mantenimento Tempo di corsa costante, indipendente dal carico Forza di azionamento motore 150 N Alimentazione AC 100...240 V Frequenza alimentazione 50/60 Hz Assorbimento in funzione 2 W Assorbimento in mantenimento 1 W Assorbimento per dimensionamento 5 VA Comando On/Off, 3-punti Tempo di azionamento motore 150 s / 100 mm Lunghezza della corsa Max. 100 mm, regolabile ogni 20 mm Direzione di azionamento del motore selezionabile con switch 0 (esteso) / 1 (retratto) Azionamento manuale con pulsante, fisso o temporaneo Collegamento elettrico Cavo 1 m PVC Grado di protezione IEC/EN IP54 Classe di protezione IEC/EN II, Isolamento rinforzato Marca Belimo Modello LH230A100
LH230A200 | Attuatore Lineare Riduzione di assorbimento in mantenimento Tempo di corsa costante, indipendente dal carico Forza di azionamento motore 150 N Alimentazione AC 100...240 V Frequenza alimentazione 50/60 Hz Assorbimento in funzione 2 W Assorbimento in mantenimento 1 W Assorbimento per dimensionamento 5 VA Comando On/Off, 3-punti Tempo di azionamento motore 150 s / 100 mm Lunghezza della corsa Max. 200 mm, regolabile ogni 20 mm Direzione di azionamento del motore selezionabile con switch 0 (esteso) / 1 (retratto) Azionamento manuale con pulsante, fisso o temporaneo Collegamento elettrico Cavo 1 m PVC Grado di protezione IEC/EN IP54 Classe di protezione IEC/EN II, Isolamento rinforzato Marca Belimo Modello LH230A200
LH230A300 | Attuatore Lineare Riduzione di assorbimento in mantenimento Tempo di corsa costante, indipendente dal carico Forza di azionamento motore 150 N Alimentazione AC 100...240 V Frequenza alimentazione 50/60 Hz Assorbimento in funzione 2 W Assorbimento in mantenimento 1 W Assorbimento per dimensionamento 5 VA Comando On/Off, 3-punti Tempo di azionamento motore 150 s / 100 mm Lunghezza della corsa Max. 300 mm, regolabile ogni 20 mm Direzione di azionamento del motore selezionabile con switch 0 (esteso) / 1 (retratto) Azionamento manuale con pulsante, fisso o temporaneo Collegamento elettrico Cavo 1 m PVC Grado di protezione IEC/EN IP54 Classe di protezione IEC/EN II, Isolamento rinforzato Marca Belimo Modello LH230A300
LH230A60 | Attuatore Lineare Riduzione di assorbimento in mantenimento Tempo di corsa costante, indipendente dal carico Forza di azionamento motore 150 N Alimentazione AC 100...240 V Frequenza alimentazione 50/60 Hz Assorbimento in funzione 2 W Assorbimento in mantenimento 1 W Assorbimento per dimensionamento 5 VA Comando On/Off, 3-punti Tempo di azionamento motore 150 s / 100 mm Lunghezza della corsa Max. 60 mm, regolabile ogni 20 mm Direzione di azionamento del motore selezionabile con switch 0 (esteso) / 1 (retratto) Azionamento manuale con pulsante, fisso o temporaneo Collegamento elettrico Cavo 1 m PVC Grado di protezione IEC/EN IP54 Classe di protezione IEC/EN II, Isolamento rinforzato Marca Belimo Modello LH230A60
LH230ASR100 | Attuatore lineare modulante Riduzione di assorbimento in mantenimento Tempo di corsa costante, indipendente dal carico Forza di azionamento motore 150 N Alimentazione AC 100...240 V Frequenza alimentazione 50/60 Hz Assorbimento in funzione 2.5 W Assorbimento in mantenimento 1 W Assorbimento per dimensionamento 4.5 VA Comando modulante Tempo di azionamento motore 150 s / 100 mm Campo di lavoro 2...10 V Feedback posizione 2...10 V Lunghezza della corsa Max. 100 mm, settaggio fisso Direzione di azionamento del motore selezionabile con switch Azionamento manuale con pulsante, fisso o temporaneo Collegamento elettrico Cavo 1 m PVC Grado di protezione IEC/EN IP54 Classe di protezione IEC/EN II, Isolamento rinforzato Marca Belimo Modello LH230ASR100
LH230ASR200 | Attuatore lineare modulante Riduzione di assorbimento in mantenimento Tempo di corsa costante, indipendente dal carico Forza di azionamento motore 150 N Alimentazione AC 100...240 V Frequenza alimentazione 50/60 Hz Assorbimento in funzione 2.5 W Assorbimento in mantenimento 1 W Assorbimento per dimensionamento 4.5 VA Comando modulante Tempo di azionamento motore 150 s / 100 mm Campo di lavoro 2...10 V Feedback posizione 2...10 V Lunghezza della corsa Max. 200 mm, settaggio fisso Direzione di azionamento del motore selezionabile con switch Azionamento manuale con pulsante, fisso o temporaneo Collegamento elettrico Cavo 1 m PVC Grado di protezione IEC/EN IP54 Classe di protezione IEC/EN II, Isolamento rinforzato Marca Belimo Modello LH230ASR200
LH24A-MOD200 | Attuatore lineare comunicativo Conversione dei segnali degli sensori Riduzione di assorbimento in mantenimento Tempo di corsa costante, indipendente dal carico Range di impostazione adattabile Forza di azionamento motore 150 N Alimentazione AC/DC 24 V Frequenza alimentazione 50/60 Hz Assorbimento in funzione 2.5 W Assorbimento in mantenimento 1.3 W Assorbimento per dimensionamento 5 VA Comando modulante, comunicativo, ibridi Communication BACnet MS/TP, Modbus RTU, MP-Bus Tempo di azionamento motore 150 s / 100 mm Lunghezza della corsa Max. 200 mm, regolabile ogni 20 mm Direzione di azionamento del motore selezionabile con switch Azionamento manuale con pulsante, fisso o temporaneo Collegamento elettrico Cavo 1 m PVC Grado di protezione IEC/EN IP54 Classe di protezione IEC/EN III, Bassissima tensione di sicurezza (SELV) Marca Belimo Modello LH24A-MOD200
LH24A-MP100 | Attuatore lineare comunicativo Conversione dei segnali degli sensori Riduzione di assorbimento in mantenimento Tempo di corsa costante, indipendente dal carico Range di impostazione adattabile Forza di azionamento motore 150 N Alimentazione AC/DC 24 V Frequenza alimentazione 50/60 Hz Assorbimento in funzione 2.5 W Assorbimento in mantenimento 1.3 W Assorbimento per dimensionamento 5 VA Comando modulante, comunicativo Communication MP-Bus Tempo di azionamento motore 150 s / 100 mm Campo di lavoro 2...10 V variabile Feedback posizione 2...10 V variabile Lunghezza della corsa Max. 100 mm, regolabile ogni 20 mm Direzione di azionamento del motore selezionabile con switch Azionamento manuale con pulsante, fisso o temporaneo Collegamento elettrico Cavo 1 m PVC Grado di protezione IEC/EN IP54 Classe di protezione IEC/EN III, Bassissima tensione di sicurezza (SELV) Marca Belimo Modello LH24A-MP100
LH24A-MP100-TP | Attuatore lineare comunicativo Conversione dei segnali degli sensori Riduzione di assorbimento in mantenimento Tempo di corsa costante, indipendente dal carico Range di impostazione adattabile Forza di azionamento motore 150 N Alimentazione AC/DC 24 V Frequenza alimentazione 50/60 Hz Assorbimento in funzione 2.5 W Assorbimento in mantenimento 1.2 W Assorbimento per dimensionamento 5 VA Comando modulante, comunicativo Communication MP-Bus Tempo di azionamento motore 150 s / 100 mm Campo di lavoro 2...10 V variabile Feedback posizione 2...10 V variabile Lunghezza della corsa Max. 100 mm, regolabile ogni 20 mm Direzione di azionamento del motore selezionabile con switch Azionamento manuale con pulsante, fisso o temporaneo Collegamento elettrico Terminali Grado di protezione IEC/EN IP54 Classe di protezione IEC/EN III, Bassissima tensione di sicurezza (SELV) Marca Belimo Modello LH24A-MP100-TP
LH24A-MP200 | Attuatore lineare comunicativo Conversione dei segnali degli sensori Riduzione di assorbimento in mantenimento Tempo di corsa costante, indipendente dal carico Range di impostazione adattabile Forza di azionamento motore 150 N Alimentazione AC/DC 24 V Frequenza alimentazione 50/60 Hz Assorbimento in funzione 2.5 W Assorbimento in mantenimento 1.3 W Assorbimento per dimensionamento 5 VA Comando modulante, comunicativo Communication MP-Bus Tempo di azionamento motore 150 s / 100 mm Campo di lavoro 2...10 V variabile Feedback posizione 2...10 V variabile Lunghezza della corsa Max. 200 mm, regolabile ogni 20 mm Direzione di azionamento del motore selezionabile con switch Azionamento manuale con pulsante, fisso o temporaneo Collegamento elettrico Cavo 1 m PVC Grado di protezione IEC/EN IP54 Classe di protezione IEC/EN III, Bassissima tensione di sicurezza (SELV) Marca Belimo Modello LH24A-MP200
LH24A-MP200-TP | Attuatore lineare comunicativo Conversione dei segnali degli sensori Riduzione di assorbimento in mantenimento Tempo di corsa costante, indipendente dal carico Range di impostazione adattabile Forza di azionamento motore 150 N Alimentazione AC/DC 24 V Frequenza alimentazione 50/60 Hz Assorbimento in funzione 2.5 W Assorbimento in mantenimento 1.2 W Assorbimento per dimensionamento 5 VA Comando modulante, comunicativo Communication MP-Bus Tempo di azionamento motore 150 s / 100 mm Campo di lavoro 2...10 V variabile Feedback posizione 2...10 V variabile Lunghezza della corsa Max. 200 mm, regolabile ogni 20 mm Direzione di azionamento del motore selezionabile con switch Azionamento manuale con pulsante, fisso o temporaneo Collegamento elettrico Terminali Grado di protezione IEC/EN IP54 Classe di protezione IEC/EN III, Bassissima tensione di sicurezza (SELV) Marca Belimo Modello LH24A-MP200-TP
LH24A-MP300 | Attuatore lineare comunicativo Conversione dei segnali degli sensori Riduzione di assorbimento in mantenimento Tempo di corsa costante, indipendente dal carico Range di impostazione adattabile Forza di azionamento motore 150 N Alimentazione AC/DC 24 V Frequenza alimentazione 50/60 Hz Assorbimento in funzione 2.5 W Assorbimento in mantenimento 1.3 W Assorbimento per dimensionamento 5 VA Comando modulante, comunicativo Communication MP-Bus Tempo di azionamento motore 150 s / 100 mm Campo di lavoro 2...10 V variabile Feedback posizione 2...10 V variabile Lunghezza della corsa Max. 300 mm, regolabile ogni 20 mm Direzione di azionamento del motore selezionabile con switch Azionamento manuale con pulsante, fisso o temporaneo Collegamento elettrico Cavo 1 m PVC Grado di protezione IEC/EN IP54 Classe di protezione IEC/EN III, Bassissima tensione di sicurezza (SELV) Marca Belimo Modello LH24A-MP300
LH24A-MP300-TP | Attuatore lineare comunicativo Conversione dei segnali degli sensori Riduzione di assorbimento in mantenimento Tempo di corsa costante, indipendente dal carico Range di impostazione adattabile Forza di azionamento motore 150 N Alimentazione AC/DC 24 V Frequenza alimentazione 50/60 Hz Assorbimento in funzione 2.5 W Assorbimento in mantenimento 1.2 W Assorbimento per dimensionamento 5 VA Comando modulante, comunicativo Communication MP-Bus Tempo di azionamento motore 150 s / 100 mm Campo di lavoro 2...10 V variabile Feedback posizione 2...10 V variabile Lunghezza della corsa Max. 300 mm, regolabile ogni 20 mm Direzione di azionamento del motore selezionabile con switch Azionamento manuale con pulsante, fisso o temporaneo Collegamento elettrico Terminali Grado di protezione IEC/EN IP54 Classe di protezione IEC/EN III, Bassissima tensione di sicurezza (SELV) Marca Belimo Modello LH24A-MP300-TP
LH24A-MP60-TP | Attuatore lineare comunicativo Conversione dei segnali degli sensori Riduzione di assorbimento in mantenimento Tempo di corsa costante, indipendente dal carico Range di impostazione adattabile Forza di azionamento motore 150 N Alimentazione AC/DC 24 V Frequenza alimentazione 50/60 Hz Assorbimento in funzione 2.5 W Assorbimento in mantenimento 1.2 W Assorbimento per dimensionamento 5 VA Comando modulante, comunicativo Communication MP-Bus Tempo di azionamento motore 150 s / 100 mm Campo di lavoro 2...10 V variabile Feedback posizione 2...10 V variabile Lunghezza della corsa Max. 60 mm, regolabile ogni 20 mm Direzione di azionamento del motore selezionabile con switch Azionamento manuale con pulsante, fisso o temporaneo Collegamento elettrico Terminali Grado di protezione IEC/EN IP54 Classe di protezione IEC/EN III, Bassissima tensione di sicurezza (SELV) Marca Belimo Modello LH24A-MP60-TP
LH24A-SR100 | Attuatore lineare modulante Riduzione di assorbimento in mantenimento Tempo di corsa costante, indipendente dal carico Forza di azionamento motore 150 N Alimentazione AC/DC 24 V Frequenza alimentazione 50/60 Hz Assorbimento in funzione 1.5 W Assorbimento in mantenimento 0.5 W Assorbimento per dimensionamento 3 VA Comando modulante Tempo di azionamento motore 150 s / 100 mm Campo di lavoro 2...10 V Feedback posizione 2...10 V Lunghezza della corsa Max. 100 mm, settaggio fisso Direzione di azionamento del motore selezionabile con switch Azionamento manuale con pulsante, fisso o temporaneo Collegamento elettrico Cavo 1 m PVC Grado di protezione IEC/EN IP54 Classe di protezione IEC/EN III, Bassissima tensione di sicurezza (SELV) Marca Belimo Modello LH24A-SR100
LH24A-SR200 | Attuatore lineare modulante Riduzione di assorbimento in mantenimento Tempo di corsa costante, indipendente dal carico Forza di azionamento motore 150 N Alimentazione AC/DC 24 V Frequenza alimentazione 50/60 Hz Assorbimento in funzione 1.5 W Assorbimento in mantenimento 0.5 W Assorbimento per dimensionamento 3 VA Comando modulante Tempo di azionamento motore 150 s / 100 mm Campo di lavoro 2...10 V Feedback posizione 2...10 V Lunghezza della corsa Max. 200 mm, settaggio fisso Direzione di azionamento del motore selezionabile con switch Azionamento manuale con pulsante, fisso o temporaneo Collegamento elettrico Cavo 1 m PVC Grado di protezione IEC/EN IP54 Classe di protezione IEC/EN III, Bassissima tensione di sicurezza (SELV) Marca Belimo Modello LH24A-SR200
LH24A-SX60 | Attuatore lineare modulante Riduzione di assorbimento in mantenimento Tempo di corsa costante, indipendente dal carico Range di impostazione adattabile Forza di azionamento motore 150 N Alimentazione AC/DC 24 V Frequenza alimentazione 50/60 Hz Assorbimento in funzione 1.5 W Assorbimento in mantenimento 0.9 W Assorbimento per dimensionamento 3 VA Comando modulante Tempo di azionamento motore 150 s / 100 mm Campo di lavoro 2...10 V Feedback posizione 2...10 V Lunghezza della corsa Max. 60 mm, regolabile ogni 20 mm Direzione di azionamento del motore selezionabile con switch Azionamento manuale con pulsante, fisso o temporaneo Collegamento elettrico Cavo 1 m PVC Grado di protezione IEC/EN IP54 Classe di protezione IEC/EN III, Bassissima tensione di sicurezza (SELV) Marca Belimo Modello LH24A-SX60
LH24A100 | Attuatore Lineare Riduzione di assorbimento in mantenimento Tempo di corsa costante, indipendente dal carico Forza di azionamento motore 150 N Alimentazione AC/DC 24 V Frequenza alimentazione 50/60 Hz Assorbimento in funzione 1.5 W Assorbimento in mantenimento 0.5 W Assorbimento per dimensionamento 3 VA Comando On/Off, 3-punti Tempo di azionamento motore 150 s / 100 mm Lunghezza della corsa Max. 100 mm, regolabile ogni 20 mm Direzione di azionamento del motore selezionabile con switch 0 (esteso) / 1 (retratto) Azionamento manuale con pulsante, fisso o temporaneo Collegamento elettrico Cavo 1 m PVC Grado di protezione IEC/EN IP54 Classe di protezione IEC/EN III, Bassissima tensione di sicurezza (SELV) Marca Belimo Modello LH24A100
LH24A200 | Attuatore Lineare Riduzione di assorbimento in mantenimento Tempo di corsa costante, indipendente dal carico Forza di azionamento motore 150 N Alimentazione AC/DC 24 V Frequenza alimentazione 50/60 Hz Assorbimento in funzione 1.5 W Assorbimento in mantenimento 0.5 W Assorbimento per dimensionamento 3 VA Comando On/Off, 3-punti Tempo di azionamento motore 150 s / 100 mm Lunghezza della corsa Max. 200 mm, regolabile ogni 20 mm Direzione di azionamento del motore selezionabile con switch 0 (esteso) / 1 (retratto) Azionamento manuale con pulsante, fisso o temporaneo Collegamento elettrico Cavo 1 m PVC Grado di protezione IEC/EN IP54 Classe di protezione IEC/EN III, Bassissima tensione di sicurezza (SELV) Marca Belimo Modello LH24A200
LH24A300 | Attuatore Lineare Riduzione di assorbimento in mantenimento Tempo di corsa costante, indipendente dal carico Forza di azionamento motore 150 N Alimentazione AC/DC 24 V Frequenza alimentazione 50/60 Hz Assorbimento in funzione 1.5 W Assorbimento in mantenimento 0.5 W Assorbimento per dimensionamento 3 VA Comando On/Off, 3-punti Tempo di azionamento motore 150 s / 100 mm Lunghezza della corsa Max. 300 mm, regolabile ogni 20 mm Direzione di azionamento del motore selezionabile con switch 0 (esteso) / 1 (retratto) Azionamento manuale con pulsante, fisso o temporaneo Collegamento elettrico Cavo 1 m PVC Grado di protezione IEC/EN IP54 Classe di protezione IEC/EN III, Bassissima tensione di sicurezza (SELV) Marca Belimo Modello LH24A300
LH24A60 | Attuatore Lineare Riduzione di assorbimento in mantenimento Tempo di corsa costante, indipendente dal carico Forza di azionamento motore 150 N Alimentazione AC/DC 24 V Frequenza alimentazione 50/60 Hz Assorbimento in funzione 1.5 W Assorbimento in mantenimento 0.5 W Assorbimento per dimensionamento 3 VA Comando On/Off, 3-punti Tempo di azionamento motore 150 s / 100 mm Lunghezza della corsa Max. 60 mm, regolabile ogni 20 mm Direzione di azionamento del motore selezionabile con switch 0 (esteso) / 1 (retratto) Azionamento manuale con pulsante, fisso o temporaneo Collegamento elettrico Cavo 1 m PVC Grado di protezione IEC/EN IP54 Classe di protezione IEC/EN III, Bassissima tensione di sicurezza (SELV) Marca Belimo Modello LH24A60
LHQ24A-MF100 | Attuatore lineare parametrizzabile Riduzione di assorbimento in mantenimento Tempo di corsa costante, indipendente dal carico Range di impostazione adattabile Forza di azionamento motore 100 N Alimentazione AC/DC 24 V Frequenza alimentazione 50/60 Hz Assorbimento in funzione 13 W Assorbimento in mantenimento 2 W Assorbimento per dimensionamento 23 VA Comando modulante Parametrizzabile corto MFT Tempo di azionamento motore 3.5 s / 100 mm Campo di lavoro 2...10 V variabile Feedback posizione 2...10 V variabile Lunghezza della corsa Max. 100 mm, regolabile ogni 20 mm Direzione di azionamento del motore selezionabile con switch Azionamento manuale con pulsante, fisso o temporaneo Collegamento elettrico Cavo 1 m PVC Grado di protezione IEC/EN IP54 Classe di protezione IEC/EN III, Bassissima tensione di sicurezza (SELV) Marca Belimo Modello LHQ24A-MF100
LHQ24A-SR100 | Attuatore lineare modulante Riduzione di assorbimento in mantenimento Tempo di corsa costante, indipendente dal carico Range di impostazione adattabile Forza di azionamento motore 100 N Alimentazione AC/DC 24 V Frequenza alimentazione 50/60 Hz Assorbimento in funzione 13 W Assorbimento in mantenimento 2 W Assorbimento per dimensionamento 23 VA Comando modulante Tempo di azionamento motore 3.5 s / 100 mm Campo di lavoro 2...10 V Feedback posizione 2...10 V Lunghezza della corsa Max. 100 mm, regolabile ogni 20 mm Direzione di azionamento del motore selezionabile con switch Azionamento manuale con pulsante, fisso o temporaneo Collegamento elettrico Cavo 1 m PVC Grado di protezione IEC/EN IP54 Classe di protezione IEC/EN III, Bassissima tensione di sicurezza (SELV) Marca Belimo Modello LHQ24A-SR100
LHQ24A100 | Attuatore Lineare Riduzione di assorbimento in mantenimento Tempo di corsa costante, indipendente dal carico Forza di azionamento motore 100 N Alimentazione AC/DC 24 V Frequenza alimentazione 50/60 Hz Assorbimento in funzione 13 W Assorbimento in mantenimento 2 W Assorbimento per dimensionamento 23 VA Comando On/Off Tempo di azionamento motore 3.5 s / 100 mm Lunghezza della corsa Max. 100 mm, regolabile ogni 20 mm Direzione di azionamento del motore selezionabile con switch 0 (esteso) / 1 (retratto) Azionamento manuale con pulsante, fisso o temporaneo Collegamento elettrico Cavo 1 m PVC Grado di protezione IEC/EN IP54 Classe di protezione IEC/EN III, Bassissima tensione di sicurezza (SELV) Marca Belimo Modello LHQ24A100
LHV-D3-KNX | Unità VAV-Compact – con regolatore VAV, sensore Δp dinamico e attuatore lineare Conversione dei segnali degli sensori Riduzione di assorbimento in mantenimento Tempo di corsa costante, indipendente dal carico Forza di azionamento motore 150 N Alimentazione AC/DC 24 V Frequenza alimentazione 50/60 Hz Assorbimento in funzione 2.5 W Assorbimento in mantenimento 1.5 W Assorbimento per dimensionamento 4.5 VA Comando comunicativo Communication KNX (S-Mode) Azionamento manuale con pulsante, fisso o temporaneo Collegamento elettrico Cavo 1 m PVC Grado di protezione IEC/EN IP54 Classe di protezione IEC/EN III, Bassissima tensione protettiva (PELV) Marca Belimo Modello LHV-D3-KNX
LHV-D3-MOD | Unità VAV-Compact – con regolatore VAV, sensore Δp dinamico e attuatore lineare Conversione dei segnali degli sensori Riduzione di assorbimento in mantenimento Tempo di corsa costante, indipendente dal carico Forza di azionamento motore 150 N Alimentazione AC/DC 24 V Frequenza alimentazione 50/60 Hz Assorbimento in funzione 2.5 W Assorbimento in mantenimento 1.5 W Assorbimento per dimensionamento 4.5 VA Comando comunicativo, ibridi, modulante Communication BACnet MS/TP, Modbus RTU, MP-Bus Azionamento manuale con pulsante, fisso o temporaneo Collegamento elettrico Cavo 1 m PVC Grado di protezione IEC/EN IP54 Classe di protezione IEC/EN III, Bassissima tensione protettiva (PELV) Marca Belimo Modello LHV-D3-MOD
LHV-D3-MP | Unità VAV-Compact – con regolatore VAV, sensore Δp dinamico e attuatore lineare Conversione dei segnali degli sensori Riduzione di assorbimento in mantenimento Tempo di corsa costante, indipendente dal carico Interfaccia NFC senza energia esterna Interfaccia NFC per commissioning, configurazione e manutenzione con la Belimo Assistant App Forza di azionamento motore 150 N Alimentazione AC/DC 24 V Frequenza alimentazione 50/60 Hz Comando comunicativo, modulante Communication MP-Bus Campo di lavoro 2...10 V Feedback volume/posizione/pressione diff. 2...10 V Azionamento manuale con pulsante, fisso o temporaneo Collegamento elettrico Cavo 1 m PVC Grado di protezione IEC/EN IP54 Classe di protezione IEC/EN III, Bassissima tensione protettiva (PELV) Marca Belimo Modello LHV-D3-MP
LM230A | Attuatore per serranda Riduzione di assorbimento in mantenimento Tempo di corsa costante, indipendente dal carico Limitatore angolo rotazione meccanico e indicatore di posizione Coppia motore 5 Nm Alimentazione AC 100...240 V Frequenza alimentazione 50/60 Hz Assorbimento in funzione 1.5 W Assorbimento in mantenimento 0.5 W Assorbimento per dimensionamento 3.5 VA Comando On/Off, 3-punti Tempo di azionamento motore 150 s / 90° Direzione di azionamento del motore selezionabile con selettore, in posizione 0 (rotazione anti-oraria) / 1 (rotazione oraria) Angolo di rotazione Max. 95° Azionamento manuale con pulsante, fisso o temporaneo Interfaccia meccanica Morsetto universale 6...20 mm Collegamento elettrico Cavo 1 m PVC Grado di protezione IEC/EN IP54 Classe di protezione IEC/EN II, Isolamento rinforzato Marca Belimo Modello LM230A
LM230A-F | Attuatore per serranda Riduzione di assorbimento in mantenimento Tempo di corsa costante, indipendente dal carico Limitatore angolo rotazione meccanico e indicatore di posizione Coppia motore 5 Nm Alimentazione AC 100...240 V Frequenza alimentazione 50/60 Hz Assorbimento in funzione 1.5 W Assorbimento in mantenimento 0.5 W Assorbimento per dimensionamento 3.5 VA Comando On/Off, 3-punti Tempo di azionamento motore 150 s / 90° Direzione di azionamento del motore selezionabile con selettore, in posizione 0 (rotazione anti-oraria) / 1 (rotazione oraria) Angolo di rotazione Max. 95° Azionamento manuale con pulsante, fisso o temporaneo Interfaccia meccanica Perno quadro 8x8 mm Collegamento elettrico Cavo 1 m PVC Grado di protezione IEC/EN IP54 Classe di protezione IEC/EN II, Isolamento rinforzato Marca Belimo Modello LM230A-F
LM230A-S | Attuatore per serranda Riduzione di assorbimento in mantenimento Tempo di corsa costante, indipendente dal carico Limitatore angolo rotazione meccanico e indicatore di posizione Coppia motore 5 Nm Alimentazione AC 100...240 V Frequenza alimentazione 50/60 Hz Assorbimento in funzione 1.5 W Assorbimento in mantenimento 0.5 W Assorbimento per dimensionamento 3.5 VA Comando On/Off, 3-punti Contatti ausiliari 1x SPDT Nota contatti ausiliari 0...100% Tempo di azionamento motore 150 s / 90° Direzione di azionamento del motore selezionabile con selettore, in posizione 0 (rotazione anti-oraria) / 1 (rotazione oraria) Angolo di rotazione Max. 95° Azionamento manuale con pulsante, fisso o temporaneo Interfaccia meccanica Morsetto universale 6...20 mm Collegamento elettrico Cavo 1 m PVC Grado di protezione IEC/EN IP54 Classe di protezione IEC/EN II, Isolamento rinforzato Marca Belimo Modello LM230A-S
LM230A-S-TP | Attuatore per serranda Riduzione di assorbimento in mantenimento Tempo di corsa costante, indipendente dal carico Limitatore angolo rotazione meccanico e indicatore di posizione Coppia motore 5 Nm Alimentazione AC 100...240 V Frequenza alimentazione 50/60 Hz Assorbimento in funzione 1.5 W Assorbimento in mantenimento 0.5 W Assorbimento per dimensionamento 3.5 VA Comando On/Off, 3-punti Contatti ausiliari 1x SPDT Nota contatti ausiliari 0...100% Tempo di azionamento motore 150 s / 90° Direzione di azionamento del motore selezionabile con selettore, in posizione 0 (rotazione anti-oraria) / 1 (rotazione oraria) Angolo di rotazione Max. 95° Azionamento manuale con pulsante, fisso o temporaneo Interfaccia meccanica Morsetto universale 6...20 mm Collegamento elettrico Terminali Grado di protezione IEC/EN IP54 Classe di protezione IEC/EN II, Isolamento rinforzato Marca Belimo Modello LM230A-S-TP
LM230A-TP | Attuatore per serranda Riduzione di assorbimento in mantenimento Tempo di corsa costante, indipendente dal carico Limitatore angolo rotazione meccanico e indicatore di posizione Coppia motore 5 Nm Alimentazione AC 100...240 V Frequenza alimentazione 50/60 Hz Assorbimento in funzione 1.5 W Assorbimento in mantenimento 0.5 W Assorbimento per dimensionamento 3.5 VA Comando On/Off, 3-punti Tempo di azionamento motore 150 s / 90° Direzione di azionamento del motore selezionabile con selettore, in posizione 0 (rotazione anti-oraria) / 1 (rotazione oraria) Angolo di rotazione Max. 95° Azionamento manuale con pulsante, fisso o temporaneo Interfaccia meccanica Morsetto universale 6...20 mm Collegamento elettrico Terminali Grado di protezione IEC/EN IP54 Classe di protezione IEC/EN II, Isolamento rinforzato Marca Belimo Modello LM230A-TP
LM230ASR | Attuatore modulante per serranda Riduzione di assorbimento in mantenimento Tempo di corsa costante, indipendente dal carico Limitatore angolo rotazione meccanico e indicatore di posizione Coppia motore 5 Nm Alimentazione AC 100...240 V Frequenza alimentazione 50/60 Hz Assorbimento in funzione 2 W Assorbimento in mantenimento 1 W Assorbimento per dimensionamento 4 VA Comando modulante Tempo di azionamento motore 150 s / 90° Campo di lavoro 2...10 V Feedback posizione 2...10 V Direzione di azionamento del motore Selezionabile con switch 0/1 Angolo di rotazione Max. 95° Azionamento manuale con pulsante, fisso o temporaneo Interfaccia meccanica Morsetto universale 6...20 mm Collegamento elettrico Cavo 1 m PVC Grado di protezione IEC/EN IP54 Classe di protezione IEC/EN II, Isolamento rinforzato Marca Belimo Modello LM230ASR
LM230ASR-TP | Attuatore modulante per serranda Riduzione di assorbimento in mantenimento Tempo di corsa costante, indipendente dal carico Limitatore angolo rotazione meccanico e indicatore di posizione Coppia motore 5 Nm Alimentazione AC 100...240 V Frequenza alimentazione 50/60 Hz Assorbimento in funzione 2 W Assorbimento in mantenimento 1 W Assorbimento per dimensionamento 4 VA Comando modulante Tempo di azionamento motore 150 s / 90° Campo di lavoro 2...10 V Feedback posizione 2...10 V Direzione di azionamento del motore Selezionabile con switch 0/1 Angolo di rotazione Max. 95° Azionamento manuale con pulsante, fisso o temporaneo Interfaccia meccanica Morsetto universale 6...20 mm Collegamento elettrico Terminali Grado di protezione IEC/EN IP54 Classe di protezione IEC/EN II, Isolamento rinforzato Marca Belimo Modello LM230ASR-TP
LM24A | Attuatore per serranda Riduzione di assorbimento in mantenimento Tempo di corsa costante, indipendente dal carico Limitatore angolo rotazione meccanico e indicatore di posizione Coppia motore 5 Nm Alimentazione AC/DC 24 V Frequenza alimentazione 50/60 Hz Assorbimento in funzione 1 W Assorbimento in mantenimento 0.2 W Assorbimento per dimensionamento 1.5 VA Comando On/Off, 3-punti Tempo di azionamento motore 150 s / 90° Direzione di azionamento del motore selezionabile con selettore, in posizione 0 (rotazione anti-oraria) / 1 (rotazione oraria) Angolo di rotazione Max. 95° Azionamento manuale con pulsante, fisso o temporaneo Interfaccia meccanica Morsetto universale 6...20 mm Collegamento elettrico Cavo 1 m PVC Grado di protezione IEC/EN IP54 Classe di protezione IEC/EN III, Bassissima tensione di sicurezza (SELV) Marca Belimo Modello LM24A
LM24A-F | Attuatore per serranda Riduzione di assorbimento in mantenimento Tempo di corsa costante, indipendente dal carico Limitatore angolo rotazione meccanico e indicatore di posizione Coppia motore 5 Nm Alimentazione AC/DC 24 V Frequenza alimentazione 50/60 Hz Assorbimento in funzione 1 W Assorbimento in mantenimento 0.2 W Assorbimento per dimensionamento 1.5 VA Comando On/Off, 3-punti Tempo di azionamento motore 150 s / 90° Direzione di azionamento del motore selezionabile con selettore, in posizione 0 (rotazione anti-oraria) / 1 (rotazione oraria) Angolo di rotazione Max. 95° Azionamento manuale con pulsante, fisso o temporaneo Interfaccia meccanica Perno quadro 8x8 mm Collegamento elettrico Cavo 1 m PVC Grado di protezione IEC/EN IP54 Classe di protezione IEC/EN III, Bassissima tensione di sicurezza (SELV) Marca Belimo Modello LM24A-F
LM24A-KNX | Attuatore per serranda comunicativo Conversione dei segnali degli sensori Riduzione di assorbimento in mantenimento Tempo di corsa costante, indipendente dal carico Range di impostazione adattabile Limitatore angolo rotazione meccanico e indicatore di posizione Coppia motore 5 Nm Alimentazione AC/DC 24 V Frequenza alimentazione 50/60 Hz Assorbimento in funzione 2.5 W Assorbimento in mantenimento 1.3 W Assorbimento per dimensionamento 5 VA Comando comunicativo Communication KNX (S-Mode) Tempo di azionamento motore 150 s / 90° Direzione di azionamento del motore Selezionabile con switch 0/1 Azionamento manuale con pulsante, fisso o temporaneo Interfaccia meccanica Morsetto universale 6...20 mm Collegamento elettrico Cavo 1 m PVC Grado di protezione IEC/EN IP54 Classe di protezione IEC/EN III, Bassissima tensione di sicurezza (SELV) Marca Belimo Modello LM24A-KNX
LM24A-MOD | Attuatore per serranda comunicativo Conversione dei segnali degli sensori Riduzione di assorbimento in mantenimento Tempo di corsa costante, indipendente dal carico Range di impostazione adattabile Limitatore angolo rotazione meccanico e indicatore di posizione Coppia motore 5 Nm Alimentazione AC/DC 24 V Frequenza alimentazione 50/60 Hz Assorbimento in funzione 2.5 W Assorbimento in mantenimento 1.3 W Assorbimento per dimensionamento 5 VA Comando modulante, comunicativo, ibridi Communication BACnet MS/TP, Modbus RTU, MP-Bus Tempo di azionamento motore 150 s / 90° Direzione di azionamento del motore Selezionabile con switch 0/1 Angolo di rotazione Max. 95° Azionamento manuale con pulsante, fisso o temporaneo Interfaccia meccanica Morsetto universale 6...20 mm Collegamento elettrico Cavo 1 m PVC Grado di protezione IEC/EN IP54 Classe di protezione IEC/EN III, Bassissima tensione di sicurezza (SELV) Marca Belimo Modello LM24A-MOD
LM24A-MOD-J6 | Attuatore per serranda comunicativo Conversione dei segnali degli sensori Riduzione di assorbimento in mantenimento Tempo di corsa costante, indipendente dal carico Range di impostazione adattabile Limitatore angolo rotazione meccanico e indicatore di posizione Coppia motore 5 Nm Alimentazione AC/DC 24 V Frequenza alimentazione 50/60 Hz Assorbimento in funzione 2.5 W Assorbimento in mantenimento 1.3 W Assorbimento per dimensionamento 5 VA Comando comunicativo Communication BACnet MS/TP, Modbus RTU Tempo di azionamento motore 150 s / 90° Direzione di azionamento del motore Selezionabile con switch 0/1 Angolo di rotazione Max. 95° Azionamento manuale con pulsante, fisso o temporaneo Interfaccia meccanica Morsetto universale 6...20 mm Collegamento elettrico Presa del connettore RJ12 Grado di protezione IEC/EN IP40 Classe di protezione IEC/EN III, Bassissima tensione di sicurezza (SELV) Marca Belimo Modello LM24A-MOD-J6
LM24A-MP | Attuatore per serranda comunicativo Conversione dei segnali degli sensori Riduzione di assorbimento in mantenimento Tempo di corsa costante, indipendente dal carico Range di impostazione adattabile Limitatore angolo rotazione meccanico e indicatore di posizione Coppia motore 5 Nm Alimentazione AC/DC 24 V Frequenza alimentazione 50/60 Hz Assorbimento in funzione 2.5 W Assorbimento in mantenimento 1.3 W Assorbimento per dimensionamento 5 VA Comando modulante, comunicativo Communication MP-Bus Tempo di azionamento motore 150 s / 90° Campo di lavoro 2...10 V variabile Feedback posizione 2...10 V variabile Direzione di azionamento del motore Selezionabile con switch 0/1 Angolo di rotazione Max. 95° Azionamento manuale con pulsante, fisso o temporaneo Interfaccia meccanica Morsetto universale 6...20 mm Collegamento elettrico Cavo 1 m PVC Grado di protezione IEC/EN IP54 Classe di protezione IEC/EN III, Bassissima tensione di sicurezza (SELV) Marca Belimo Modello LM24A-MP
LM24A-MP-TP | Attuatore per serranda comunicativo Conversione dei segnali degli sensori Riduzione di assorbimento in mantenimento Tempo di corsa costante, indipendente dal carico Range di impostazione adattabile Limitatore angolo rotazione meccanico e indicatore di posizione Coppia motore 5 Nm Alimentazione AC/DC 24 V Frequenza alimentazione 50/60 Hz Assorbimento in funzione 2.5 W Assorbimento in mantenimento 1.3 W Assorbimento per dimensionamento 5 VA Comando modulante, comunicativo Communication MP-Bus Tempo di azionamento motore 150 s / 90° Campo di lavoro 2...10 V variabile Feedback posizione 2...10 V variabile Direzione di azionamento del motore Selezionabile con switch 0/1 Angolo di rotazione Max. 95° Azionamento manuale con pulsante, fisso o temporaneo Interfaccia meccanica Morsetto universale 6...20 mm Collegamento elettrico Terminali Grado di protezione IEC/EN IP54 Classe di protezione IEC/EN III, Bassissima tensione di sicurezza (SELV) Marca Belimo Modello LM24A-MP-TP
LM24A-S | Attuatore per serranda Riduzione di assorbimento in mantenimento Tempo di corsa costante, indipendente dal carico Limitatore angolo rotazione meccanico e indicatore di posizione Coppia motore 5 Nm Alimentazione AC/DC 24 V Frequenza alimentazione 50/60 Hz Assorbimento in funzione 1 W Assorbimento in mantenimento 0.2 W Assorbimento per dimensionamento 1.5 VA Comando On/Off, 3-punti Contatti ausiliari 1x SPDT Nota contatti ausiliari 0...100% Tempo di azionamento motore 150 s / 90° Direzione di azionamento del motore selezionabile con selettore, in posizione 0 (rotazione anti-oraria) / 1 (rotazione oraria) Angolo di rotazione Max. 95° Azionamento manuale con pulsante, fisso o temporaneo Interfaccia meccanica Morsetto universale 6...20 mm Collegamento elettrico Cavo 1 m PVC Grado di protezione IEC/EN IP54 Classe di protezione IEC/EN III, Bassissima tensione di sicurezza (SELV) Marca Belimo Modello LM24A-S
LM24A-S-TP | Attuatore per serranda Riduzione di assorbimento in mantenimento Tempo di corsa costante, indipendente dal carico Limitatore angolo rotazione meccanico e indicatore di posizione Coppia motore 5 Nm Alimentazione AC/DC 24 V Frequenza alimentazione 50/60 Hz Assorbimento in funzione 1 W Assorbimento in mantenimento 0.2 W Assorbimento per dimensionamento 1.5 VA Comando On/Off, 3-punti Contatti ausiliari 1x SPDT Nota contatti ausiliari 0...100% Tempo di azionamento motore 150 s / 90° Direzione di azionamento del motore selezionabile con selettore, in posizione 0 (rotazione anti-oraria) / 1 (rotazione oraria) Angolo di rotazione Max. 95° Azionamento manuale con pulsante, fisso o temporaneo Interfaccia meccanica Morsetto universale 6...20 mm Collegamento elettrico Terminali Grado di protezione IEC/EN IP54 Classe di protezione IEC/EN III, Bassissima tensione di sicurezza (SELV) Marca Belimo Modello LM24A-S-TP
LM24A-SR | Attuatore modulante per serranda Riduzione di assorbimento in mantenimento Tempo di corsa costante, indipendente dal carico Limitatore angolo rotazione meccanico e indicatore di posizione Coppia motore 5 Nm Alimentazione AC/DC 24 V Frequenza alimentazione 50/60 Hz Assorbimento in funzione 1 W Assorbimento in mantenimento 0.4 W Assorbimento per dimensionamento 2 VA Comando modulante Tempo di azionamento motore 150 s / 90° Campo di lavoro 2...10 V Feedback posizione 2...10 V Direzione di azionamento del motore Selezionabile con switch 0/1 Angolo di rotazione Max. 95° Azionamento manuale con pulsante, fisso o temporaneo Interfaccia meccanica Morsetto universale 6...20 mm Collegamento elettrico Cavo 1 m PVC Grado di protezione IEC/EN IP54 Classe di protezione IEC/EN III, Bassissima tensione di sicurezza (SELV) Marca Belimo Modello LM24A-SR
LM24A-SR-F | Attuatore modulante per serranda Riduzione di assorbimento in mantenimento Tempo di corsa costante, indipendente dal carico Limitatore angolo rotazione meccanico e indicatore di posizione Coppia motore 5 Nm Alimentazione AC/DC 24 V Frequenza alimentazione 50/60 Hz Assorbimento in funzione 1 W Assorbimento in mantenimento 0.4 W Assorbimento per dimensionamento 2 VA Comando modulante Tempo di azionamento motore 150 s / 90° Campo di lavoro 2...10 V Feedback posizione 2...10 V Direzione di azionamento del motore Selezionabile con switch 0/1 Angolo di rotazione Max. 95° Azionamento manuale con pulsante, fisso o temporaneo Interfaccia meccanica Perno quadro 8x8 mm Collegamento elettrico Cavo 1 m PVC Grado di protezione IEC/EN IP54 Classe di protezione IEC/EN III, Bassissima tensione di sicurezza (SELV) Marca Belimo Modello LM24A-SR-F
LM24A-SR-TP | Attuatore modulante per serranda Riduzione di assorbimento in mantenimento Tempo di corsa costante, indipendente dal carico Limitatore angolo rotazione meccanico e indicatore di posizione Coppia motore 5 Nm Alimentazione AC/DC 24 V Frequenza alimentazione 50/60 Hz Assorbimento in funzione 1 W Assorbimento in mantenimento 0.4 W Assorbimento per dimensionamento 2 VA Comando modulante Tempo di azionamento motore 150 s / 90° Campo di lavoro 2...10 V Feedback posizione 2...10 V Direzione di azionamento del motore Selezionabile con switch 0/1 Angolo di rotazione Max. 95° Azionamento manuale con pulsante, fisso o temporaneo Interfaccia meccanica Morsetto universale 6...20 mm Collegamento elettrico Terminali Grado di protezione IEC/EN IP54 Classe di protezione IEC/EN III, Bassissima tensione di sicurezza (SELV) Marca Belimo Modello LM24A-SR-TP
LM24A-SX | Attuatore modulante per serranda Riduzione di assorbimento in mantenimento Tempo di corsa costante, indipendente dal carico Range di impostazione adattabile Limitatore angolo rotazione meccanico e indicatore di posizione Coppia motore 5 Nm Alimentazione AC/DC 24 V Frequenza alimentazione 50/60 Hz Assorbimento in funzione 1 W Assorbimento in mantenimento 0.4 W Assorbimento per dimensionamento 2 VA Comando modulante Tempo di azionamento motore 150 s / 90° Campo di lavoro 2...10 V Feedback posizione 2...10 V Direzione di azionamento del motore Selezionabile con switch 0/1 Angolo di rotazione Max. 95° Azionamento manuale con pulsante, fisso o temporaneo Interfaccia meccanica Morsetto universale 6...20 mm Collegamento elettrico Cavo 1 m PVC Grado di protezione IEC/EN IP54 Classe di protezione IEC/EN III, Bassissima tensione di sicurezza (SELV) Marca Belimo Modello LM24A-SX
LM24A-SX-F | Attuatore modulante per serranda Riduzione di assorbimento in mantenimento Tempo di corsa costante, indipendente dal carico Range di impostazione adattabile Limitatore angolo rotazione meccanico e indicatore di posizione Coppia motore 5 Nm Alimentazione AC/DC 24 V Frequenza alimentazione 50/60 Hz Assorbimento in funzione 1 W Assorbimento in mantenimento 0.4 W Assorbimento per dimensionamento 2 VA Comando modulante Tempo di azionamento motore 150 s / 90° Campo di lavoro 2...10 V Feedback posizione 2...10 V Direzione di azionamento del motore Selezionabile con switch 0/1 Angolo di rotazione Max. 95° Azionamento manuale con pulsante, fisso o temporaneo Interfaccia meccanica Perno quadro 8x8 mm Collegamento elettrico Cavo 1 m PVC Grado di protezione IEC/EN IP54 Classe di protezione IEC/EN III, Bassissima tensione di sicurezza (SELV) Marca Belimo Modello LM24A-SX-F
LM24A-TP | Attuatore per serranda Riduzione di assorbimento in mantenimento Tempo di corsa costante, indipendente dal carico Limitatore angolo rotazione meccanico e indicatore di posizione Coppia motore 5 Nm Alimentazione AC/DC 24 V Frequenza alimentazione 50/60 Hz Assorbimento in funzione 1 W Assorbimento in mantenimento 0.2 W Assorbimento per dimensionamento 1.5 VA Comando On/Off, 3-punti Tempo di azionamento motore 150 s / 90° Direzione di azionamento del motore selezionabile con selettore, in posizione 0 (rotazione anti-oraria) / 1 (rotazione oraria) Angolo di rotazione Max. 95° Azionamento manuale con pulsante, fisso o temporaneo Interfaccia meccanica Morsetto universale 6...20 mm Collegamento elettrico Terminali Grado di protezione IEC/EN IP54 Classe di protezione IEC/EN III, Bassissima tensione di sicurezza (SELV) Marca Belimo Modello LM24A-TP
LM24A-VST | Attuatore per serranda VAV-Universal Riduzione di assorbimento in mantenimento Tempo di corsa costante, indipendente dal carico Range di impostazione adattabile Limitatore angolo rotazione meccanico e indicatore di posizione Coppia motore 5 Nm Alimentazione AC/DC 24 V Frequenza alimentazione 50/60 Hz Assorbimento in funzione 1 W Assorbimento in mantenimento 0.4 W Assorbimento per dimensionamento 2 VA Comando PP comunicativo Tempo di azionamento motore 120 s / 90° Angolo di rotazione 95° Azionamento manuale con pulsante, fisso o temporaneo Interfaccia meccanica Morsetto universale 6...20 mm Collegamento elettrico Cavo 0.5 m PVC con connettore VST Grado di protezione IEC/EN IP54 Classe di protezione IEC/EN III, Bassissima tensione di sicurezza (SELV) Marca Belimo Modello LM24A-VST
LM24AP5 | Attuatore per serranda Riduzione di assorbimento in mantenimento Tempo di corsa costante, indipendente dal carico Limitatore angolo rotazione meccanico e indicatore di posizione Coppia motore 5 Nm Alimentazione AC/DC 24 V Frequenza alimentazione 50/60 Hz Assorbimento in funzione 1 W Assorbimento in mantenimento 0.2 W Assorbimento per dimensionamento 1.5 VA Comando On/Off, 3-punti Tempo di azionamento motore 150 s / 90° Feedback potenziometrici 5 kΩ Direzione di azionamento del motore selezionabile con selettore, in posizione 0 (rotazione anti-oraria) / 1 (rotazione oraria) Angolo di rotazione Max. 95° Azionamento manuale con pulsante, fisso o temporaneo Interfaccia meccanica Morsetto universale 6...20 mm Collegamento elettrico Cavo 1 m PVC Grado di protezione IEC/EN IP54 Classe di protezione IEC/EN III, Bassissima tensione di sicurezza (SELV) Marca Belimo Modello LM24AP5
LM72A | Attuatore per serranda Riduzione di assorbimento in mantenimento Tempo di corsa costante, indipendente dal carico Limitatore angolo rotazione meccanico e indicatore di posizione Coppia motore 5 Nm Alimentazione DC 48...110 V Assorbimento in funzione 2.5 W Assorbimento in mantenimento 2 W Assorbimento per dimensionamento 2.5 VA Comando On/Off, 3-punti Tempo di azionamento motore 150 s / 90° Direzione di azionamento del motore selezionabile con selettore, in posizione 0 (rotazione anti-oraria) / 1 (rotazione oraria) Angolo di rotazione Max. 95° Azionamento manuale con pulsante, fisso o temporaneo Interfaccia meccanica Morsetto universale 6...20 mm Collegamento elettrico Cavo 1 m PVC Grado di protezione IEC/EN IP54 Classe di protezione IEC/EN II, Isolamento rinforzato Marca Belimo Modello LM72A
LM72A-S | Attuatore per serranda Riduzione di assorbimento in mantenimento Tempo di corsa costante, indipendente dal carico Limitatore angolo rotazione meccanico e indicatore di posizione Coppia motore 5 Nm Alimentazione DC 48...110 V Assorbimento in funzione 2.5 W Assorbimento in mantenimento 2 W Assorbimento per dimensionamento 2.5 VA Comando On/Off, 3-punti Contatti ausiliari 1x SPDT Nota contatti ausiliari 0...100% Tempo di azionamento motore 150 s / 90° Direzione di azionamento del motore selezionabile con selettore, in posizione 0 (rotazione anti-oraria) / 1 (rotazione oraria) Angolo di rotazione Max. 95° Azionamento manuale con pulsante, fisso o temporaneo Interfaccia meccanica Morsetto universale 6...20 mm Collegamento elettrico Cavo 1 m PVC Grado di protezione IEC/EN IP54 Classe di protezione IEC/EN II, Isolamento rinforzato Marca Belimo Modello LM72A-S
LM72A-SR | Attuatore modulante per serranda Riduzione di assorbimento in mantenimento Tempo di corsa costante, indipendente dal carico Limitatore angolo rotazione meccanico e indicatore di posizione Coppia motore 5 Nm Alimentazione DC 48...110 V Assorbimento in funzione 2.5 W Assorbimento in mantenimento 2 W Assorbimento per dimensionamento 2.5 VA Comando modulante Tempo di azionamento motore 150 s / 90° Campo di lavoro 2...10 V Feedback posizione 2...10 V Direzione di azionamento del motore Selezionabile con switch 0/1 Angolo di rotazione Max. 95° Azionamento manuale con pulsante, fisso o temporaneo Interfaccia meccanica Morsetto universale 6...20 mm Collegamento elettrico Cavo 1 m PVC Grado di protezione IEC/EN IP54 Classe di protezione IEC/EN II, Isolamento rinforzato Marca Belimo Modello LM72A-SR
LMC230A | Attuatore per serranda Riduzione di assorbimento in mantenimento Tempo di corsa costante, indipendente dal carico Limitatore angolo rotazione meccanico e indicatore di posizione Coppia motore 5 Nm Alimentazione AC 100...240 V Frequenza alimentazione 50/60 Hz Assorbimento in funzione 2 W Assorbimento in mantenimento 0.5 W Assorbimento per dimensionamento 4 VA Comando On/Off, 3-punti Tempo di azionamento motore 35 s / 90° Direzione di azionamento del motore selezionabile con selettore, in posizione 0 (rotazione anti-oraria) / 1 (rotazione oraria) Angolo di rotazione Max. 95° Azionamento manuale con pulsante, fisso o temporaneo Interfaccia meccanica Morsetto universale 6...20 mm Collegamento elettrico Cavo 1 m PVC Grado di protezione IEC/EN IP54 Classe di protezione IEC/EN II, Isolamento rinforzato Marca Belimo Modello LMC230A
LMC230A-F | Attuatore per serranda Riduzione di assorbimento in mantenimento Tempo di corsa costante, indipendente dal carico Limitatore angolo rotazione meccanico e indicatore di posizione Coppia motore 5 Nm Alimentazione AC 100...240 V Frequenza alimentazione 50/60 Hz Assorbimento in funzione 2 W Assorbimento in mantenimento 0.5 W Assorbimento per dimensionamento 4 VA Comando On/Off, 3-punti Tempo di azionamento motore 35 s / 90° Direzione di azionamento del motore selezionabile con selettore, in posizione 0 (rotazione anti-oraria) / 1 (rotazione oraria) Angolo di rotazione Max. 95° Azionamento manuale con pulsante, fisso o temporaneo Interfaccia meccanica Perno quadro 8x8 mm Collegamento elettrico Cavo 1 m PVC Grado di protezione IEC/EN IP54 Classe di protezione IEC/EN II, Isolamento rinforzato Marca Belimo Modello LMC230A-F
LMC230A-S | Attuatore per serranda Riduzione di assorbimento in mantenimento Tempo di corsa costante, indipendente dal carico Limitatore angolo rotazione meccanico e indicatore di posizione Coppia motore 5 Nm Alimentazione AC 100...240 V Frequenza alimentazione 50/60 Hz Assorbimento in funzione 2 W Assorbimento in mantenimento 0.5 W Assorbimento per dimensionamento 4 VA Comando On/Off, 3-punti Contatti ausiliari 1x SPDT Nota contatti ausiliari 0...100% Tempo di azionamento motore 35 s / 90° Direzione di azionamento del motore selezionabile con selettore, in posizione 0 (rotazione anti-oraria) / 1 (rotazione oraria) Angolo di rotazione Max. 95° Azionamento manuale con pulsante, fisso o temporaneo Interfaccia meccanica Morsetto universale 6...20 mm Collegamento elettrico Cavo 1 m PVC Grado di protezione IEC/EN IP54 Classe di protezione IEC/EN II, Isolamento rinforzato Marca Belimo Modello LMC230A-S
LMC24A | Attuatore per serranda Riduzione di assorbimento in mantenimento Tempo di corsa costante, indipendente dal carico Limitatore angolo rotazione meccanico e indicatore di posizione Coppia motore 5 Nm Alimentazione AC/DC 24 V Frequenza alimentazione 50/60 Hz Assorbimento in funzione 1.5 W Assorbimento in mantenimento 0.2 W Assorbimento per dimensionamento 2.5 VA Comando On/Off, 3-punti Tempo di azionamento motore 35 s / 90° Direzione di azionamento del motore selezionabile con selettore, in posizione 0 (rotazione anti-oraria) / 1 (rotazione oraria) Angolo di rotazione Max. 95° Azionamento manuale con pulsante, fisso o temporaneo Interfaccia meccanica Morsetto universale 6...20 mm Collegamento elettrico Cavo 1 m PVC Grado di protezione IEC/EN IP54 Classe di protezione IEC/EN III, Bassissima tensione di sicurezza (SELV) Marca Belimo Modello LMC24A
LMC24A-F | Attuatore per serranda Riduzione di assorbimento in mantenimento Tempo di corsa costante, indipendente dal carico Limitatore angolo rotazione meccanico e indicatore di posizione Coppia motore 5 Nm Alimentazione AC/DC 24 V Frequenza alimentazione 50/60 Hz Assorbimento in funzione 1.5 W Assorbimento in mantenimento 0.2 W Assorbimento per dimensionamento 2.5 VA Comando On/Off, 3-punti Tempo di azionamento motore 35 s / 90° Direzione di azionamento del motore selezionabile con selettore, in posizione 0 (rotazione anti-oraria) / 1 (rotazione oraria) Angolo di rotazione Max. 95° Azionamento manuale con pulsante, fisso o temporaneo Interfaccia meccanica Perno quadro 8x8 mm Collegamento elettrico Cavo 1 m PVC Grado di protezione IEC/EN IP54 Classe di protezione IEC/EN III, Bassissima tensione di sicurezza (SELV) Marca Belimo Modello LMC24A-F
LMC24A-SR | Attuatore modulante per serranda Riduzione di assorbimento in mantenimento Tempo di corsa costante, indipendente dal carico Limitatore angolo rotazione meccanico e indicatore di posizione Coppia motore 5 Nm Alimentazione AC/DC 24 V Frequenza alimentazione 50/60 Hz Assorbimento in funzione 1.5 W Assorbimento in mantenimento 0.4 W Assorbimento per dimensionamento 3 VA Comando modulante Tempo di azionamento motore 35 s / 90° Campo di lavoro 2...10 V Feedback posizione 2...10 V Direzione di azionamento del motore Selezionabile con switch 0/1 Angolo di rotazione Max. 95° Azionamento manuale con pulsante, fisso o temporaneo Interfaccia meccanica Morsetto universale 6...20 mm Collegamento elettrico Cavo 1 m PVC Grado di protezione IEC/EN IP54 Classe di protezione IEC/EN III, Bassissima tensione di sicurezza (SELV) Marca Belimo Modello LMC24A-SR
LMC24A-SR-F | Attuatore modulante per serranda Riduzione di assorbimento in mantenimento Tempo di corsa costante, indipendente dal carico Limitatore angolo rotazione meccanico e indicatore di posizione Coppia motore 5 Nm Alimentazione AC/DC 24 V Frequenza alimentazione 50/60 Hz Assorbimento in funzione 1.5 W Assorbimento in mantenimento 0.4 W Assorbimento per dimensionamento 3 VA Comando modulante Tempo di azionamento motore 35 s / 90° Campo di lavoro 2...10 V Feedback posizione 2...10 V Direzione di azionamento del motore Selezionabile con switch 0/1 Angolo di rotazione Max. 95° Azionamento manuale con pulsante, fisso o temporaneo Interfaccia meccanica Perno quadro 8x8 mm Collegamento elettrico Cavo 1 m PVC Grado di protezione IEC/EN IP54 Classe di protezione IEC/EN III, Bassissima tensione di sicurezza (SELV) Marca Belimo Modello LMC24A-SR-F
LMQ24A | Attuatore per serranda Riduzione di assorbimento in mantenimento Tempo di corsa costante, indipendente dal carico Limitatore angolo rotazione meccanico e indicatore di posizione Coppia motore 4 Nm Alimentazione AC/DC 24 V Frequenza alimentazione 50/60 Hz Assorbimento in funzione 13 W Assorbimento in mantenimento 2 W Assorbimento per dimensionamento 23 VA Comando On/Off Tempo di azionamento motore 2.5 s / 90° Direzione di azionamento del motore selezionabile con selettore, in posizione 0 (rotazione anti-oraria) / 1 (rotazione oraria) Angolo di rotazione Max. 95° Azionamento manuale con pulsante, fisso o temporaneo Interfaccia meccanica Morsetto universale 8...26.7 mm Collegamento elettrico Cavo 1 m PVC Grado di protezione IEC/EN IP54 Classe di protezione IEC/EN III, Bassissima tensione di sicurezza (SELV) Marca Belimo Modello LMQ24A
LMQ24A-MF | Attuatore per serrande parametrizzabile Riduzione di assorbimento in mantenimento Tempo di corsa costante, indipendente dal carico Range di impostazione adattabile Limitatore angolo rotazione meccanico e indicatore di posizione Coppia motore 4 Nm Alimentazione AC/DC 24 V Frequenza alimentazione 50/60 Hz Assorbimento in funzione 13 W Assorbimento in mantenimento 2 W Assorbimento per dimensionamento 23 VA Comando modulante Parametrizzabile corto MFT Tempo di azionamento motore 2.5 s / 90° Campo di lavoro 2...10 V variabile Feedback posizione 2...10 V variabile Direzione di azionamento del motore Selezionabile con switch 0/1 Angolo di rotazione Max. 95° Azionamento manuale con pulsante, fisso o temporaneo Interfaccia meccanica Morsetto universale 8...26.7 mm Collegamento elettrico Cavo 1 m PVC Grado di protezione IEC/EN IP54 Classe di protezione IEC/EN III, Bassissima tensione di sicurezza (SELV) Marca Belimo Modello LMQ24A-MF
LMQ24A-SR | Attuatore modulante per serranda Riduzione di assorbimento in mantenimento Tempo di corsa costante, indipendente dal carico Range di impostazione adattabile Limitatore angolo rotazione meccanico e indicatore di posizione Coppia motore 4 Nm Alimentazione AC/DC 24 V Frequenza alimentazione 50/60 Hz Assorbimento in funzione 13 W Assorbimento in mantenimento 2 W Assorbimento per dimensionamento 23 VA Comando modulante Tempo di azionamento motore 2.5 s / 90° Campo di lavoro 2...10 V Feedback posizione 2...10 V Direzione di azionamento del motore Selezionabile con switch 0/1 Angolo di rotazione Max. 95° Azionamento manuale con pulsante, fisso o temporaneo Interfaccia meccanica Morsetto universale 8...26.7 mm Collegamento elettrico Cavo 1 m PVC Grado di protezione IEC/EN IP54 Classe di protezione IEC/EN III, Bassissima tensione di sicurezza (SELV) Marca Belimo Modello LMQ24A-SR
LMQ24A-VST | Attuatore per serranda VAV-Universal Riduzione di assorbimento in mantenimento Tempo di corsa costante, indipendente dal carico Range di impostazione adattabile Limitatore angolo rotazione meccanico e indicatore di posizione Coppia motore 4 Nm Alimentazione AC/DC 24 V Frequenza alimentazione 50/60 Hz Assorbimento in funzione 13 W Assorbimento in mantenimento 2 W Assorbimento per dimensionamento 23 VA Comando PP comunicativo Tempo di azionamento motore 2.5 s / 90° Angolo di rotazione 95° Azionamento manuale con pulsante, fisso o temporaneo Interfaccia meccanica Morsetto universale 8...26.7 mm Collegamento elettrico Cavo 0.5 m PVC con connettore VST Grado di protezione IEC/EN IP54 Classe di protezione IEC/EN III, Bassissima tensione di sicurezza (SELV) Marca Belimo Modello LMQ24A-VST
LMV-D3-KNX | Unità VAV-Compact – con regolatore VAV, sensore Δp dinamico e attuatore per serranda Conversione dei segnali degli sensori Riduzione di assorbimento in mantenimento Tempo di corsa costante, indipendente dal carico Limitatore angolo rotazione meccanico e indicatore di posizione Coppia motore 5 Nm Alimentazione AC/DC 24 V Frequenza alimentazione 50/60 Hz Assorbimento in funzione 2 W Assorbimento in mantenimento 1 W Assorbimento per dimensionamento 4 VA Comando comunicativo Communication KNX (S-Mode) Angolo di rotazione 95° Azionamento manuale con pulsante, fisso o temporaneo Interfaccia meccanica Morsetto universale 6...20 mm Collegamento elettrico Cavo 1 m PVC Grado di protezione IEC/EN IP54 Classe di protezione IEC/EN III, Bassissima tensione protettiva (PELV) Marca Belimo Modello LMV-D3-KNX
LMV-D3-MOD | Unità VAV-Compact – con regolatore VAV, sensore Δp dinamico e attuatore per serranda Conversione dei segnali degli sensori Riduzione di assorbimento in mantenimento Tempo di corsa costante, indipendente dal carico Limitatore angolo rotazione meccanico e indicatore di posizione Coppia motore 5 Nm Alimentazione AC/DC 24 V Frequenza alimentazione 50/60 Hz Comando comunicativo, ibridi, modulante Communication BACnet MS/TP, Modbus RTU, MP-Bus Campo di lavoro 2...10 V Feedback volume/posizione/pressione diff. 2...10 V Angolo di rotazione 95° Azionamento manuale con pulsante, fisso o temporaneo Interfaccia meccanica Morsetto universale 6...20 mm Collegamento elettrico Cavo 1 m PVC Grado di protezione IEC/EN IP54 Classe di protezione IEC/EN III, Bassissima tensione protettiva (PELV) Marca Belimo Modello LMV-D3-MOD
LMV-D3-MP | Unità VAV-Compact – con regolatore VAV, sensore Δp dinamico e attuatore per serranda Conversione dei segnali degli sensori Riduzione di assorbimento in mantenimento Tempo di corsa costante, indipendente dal carico Limitatore angolo rotazione meccanico e indicatore di posizione Interfaccia NFC senza energia esterna Interfaccia NFC per commissioning, configurazione e manutenzione con la Belimo Assistant App Coppia motore 5 Nm Alimentazione AC/DC 24 V Frequenza alimentazione 50/60 Hz Comando comunicativo, modulante Communication MP-Bus Campo di lavoro 2...10 V Feedback volume/posizione/pressione diff. 2...10 V Angolo di rotazione 95° Azionamento manuale con pulsante, fisso o temporaneo Interfaccia meccanica Morsetto universale 6...20 mm Collegamento elettrico Cavo 1 m PVC Grado di protezione IEC/EN IP54 Classe di protezione IEC/EN III, Bassissima tensione protettiva (PELV) Marca Belimo Modello LMV-D3-MP
LMV-M1-MOD | Unità VAV-Compact – con regolatore VAV, sensore Δp statico (membrana) e attuatore per serranda Conversione dei segnali degli sensori Riduzione di assorbimento in mantenimento Tempo di corsa costante, indipendente dal carico Limitatore angolo rotazione meccanico e indicatore di posizione Coppia motore 5 Nm Alimentazione AC/DC 24 V Frequenza alimentazione 50/60 Hz Comando comunicativo, ibridi, modulante Communication BACnet MS/TP, Modbus RTU, MP-Bus Campo di lavoro 2...10 V Feedback volume/posizione/pressione diff. 2...10 V Angolo di rotazione 95° Azionamento manuale con pulsante, fisso o temporaneo Interfaccia meccanica Morsetto universale 6...20 mm Collegamento elettrico Cavo 1 m PVC Grado di protezione IEC/EN IP54 Classe di protezione IEC/EN III, Bassissima tensione protettiva (PELV) Marca Belimo Modello LMV-M1-MOD
LMV-M1-MP | Unità VAV-Compact – con regolatore VAV, sensore Δp statico (membrana) e attuatore per serranda Conversione dei segnali degli sensori Riduzione di assorbimento in mantenimento Tempo di corsa costante, indipendente dal carico Limitatore angolo rotazione meccanico e indicatore di posizione Interfaccia NFC senza energia esterna Interfaccia NFC per commissioning, configurazione e manutenzione con la Belimo Assistant App Coppia motore 5 Nm Alimentazione AC/DC 24 V Frequenza alimentazione 50/60 Hz Comando comunicativo, modulante Communication MP-Bus Campo di lavoro 2...10 V Feedback volume/posizione/pressione diff. 2...10 V Angolo di rotazione 95° Azionamento manuale con pulsante, fisso o temporaneo Interfaccia meccanica Morsetto universale 6...20 mm Collegamento elettrico Cavo 1 m PVC Grado di protezione IEC/EN IP54 Classe di protezione IEC/EN III, Bassissima tensione protettiva (PELV) Marca Belimo Modello LMV-M1-MP
LR230A | Attuatore rotativo elettronico per valvole a sfera Riduzione di assorbimento in mantenimento Tempo di corsa costante, indipendente dal carico Limitatore angolo rotazione meccanico e indicatore di posizione Coppia motore 5 Nm Alimentazione AC 100...240 V Frequenza alimentazione 50/60 Hz Assorbimento in funzione 2 W Assorbimento in mantenimento 0.5 W Assorbimento per dimensionamento 4 VA Comando On/Off, 3-punti Tempo di azionamento motore 90 s / 90° Azionamento manuale con pulsante, fisso o temporaneo Collegamento elettrico Cavo 1 m PVC Grado di protezione IEC/EN IP54 Classe di protezione IEC/EN II, Isolamento rinforzato Marca Belimo Modello LR230A
LR230A-S | Attuatore rotativo elettronico per valvole a sfera Riduzione di assorbimento in mantenimento Tempo di corsa costante, indipendente dal carico Limitatore angolo rotazione meccanico e indicatore di posizione Coppia motore 5 Nm Alimentazione AC 100...240 V Frequenza alimentazione 50/60 Hz Assorbimento in funzione 2 W Assorbimento in mantenimento 0.5 W Assorbimento per dimensionamento 4 VA Comando On/Off, 3-punti Contatti ausiliari 1x SPDT Nota contatti ausiliari 0...100% Tempo di azionamento motore 90 s / 90° Azionamento manuale con pulsante, fisso o temporaneo Collegamento elettrico Cavo 1 m PVC Grado di protezione IEC/EN IP54 Classe di protezione IEC/EN II, Isolamento rinforzato Marca Belimo Modello LR230A-S
LR230A-TP | Attuatore rotativo elettronico per valvole a sfera Riduzione di assorbimento in mantenimento Tempo di corsa costante, indipendente dal carico Limitatore angolo rotazione meccanico e indicatore di posizione Coppia motore 5 Nm Alimentazione AC 100...240 V Frequenza alimentazione 50/60 Hz Assorbimento in funzione 2 W Assorbimento in mantenimento 0.5 W Assorbimento per dimensionamento 4 VA Comando On/Off, 3-punti Tempo di azionamento motore 90 s / 90° Azionamento manuale con pulsante, fisso o temporaneo Collegamento elettrico Terminali Grado di protezione IEC/EN IP54 Classe di protezione IEC/EN II, Isolamento rinforzato Marca Belimo Modello LR230A-TP
LR24A | Attuatore rotativo elettronico per valvole a sfera Riduzione di assorbimento in mantenimento Tempo di corsa costante, indipendente dal carico Limitatore angolo rotazione meccanico e indicatore di posizione Coppia motore 5 Nm Alimentazione AC/DC 24 V Frequenza alimentazione 50/60 Hz Assorbimento in funzione 1.5 W Assorbimento in mantenimento 0.2 W Assorbimento per dimensionamento 2 VA Comando On/Off, 3-punti Tempo di azionamento motore 90 s / 90° Azionamento manuale con pulsante, fisso o temporaneo Collegamento elettrico Cavo 1 m PVC Grado di protezione IEC/EN IP54 Classe di protezione IEC/EN III, Bassissima tensione di sicurezza (SELV) Marca Belimo Modello LR24A
LR24A-KNX | Attuatore rotativo comunicativo elettronico per valvole a sfera Conversione dei segnali degli sensori Riduzione di assorbimento in mantenimento Tempo di corsa costante, indipendente dal carico Range di impostazione adattabile Limitatore angolo rotazione meccanico e indicatore di posizione Coppia motore 5 Nm Alimentazione AC/DC 24 V Frequenza alimentazione 50/60 Hz Assorbimento in funzione 2.5 W Assorbimento in mantenimento 1.3 W Assorbimento per dimensionamento 5 VA Comando comunicativo Communication KNX (S-Mode) Tempo di azionamento motore 90 s / 90° Azionamento manuale con pulsante, fisso o temporaneo Collegamento elettrico Cavo 1 m PVC Grado di protezione IEC/EN IP54 Classe di protezione IEC/EN III, Bassissima tensione di sicurezza (SELV) Marca Belimo Modello LR24A-KNX
LR24A-MOD | Attuatore rotativo comunicativo elettronico per valvole a sfera Conversione dei segnali degli sensori Riduzione di assorbimento in mantenimento Tempo di corsa costante, indipendente dal carico Range di impostazione adattabile Limitatore angolo rotazione meccanico e indicatore di posizione Coppia motore 5 Nm Alimentazione AC/DC 24 V Frequenza alimentazione 50/60 Hz Assorbimento in funzione 2.5 W Assorbimento in mantenimento 1.3 W Assorbimento per dimensionamento 5 VA Comando modulante, comunicativo, ibridi Communication BACnet MS/TP, Modbus RTU, MP-Bus Tempo di azionamento motore 90 s / 90° Azionamento manuale con pulsante, fisso o temporaneo Collegamento elettrico Cavo 1 m PVC Grado di protezione IEC/EN IP54 Classe di protezione IEC/EN III, Bassissima tensione di sicurezza (SELV) Marca Belimo Modello LR24A-MOD
LR24A-MOD-J6 | Attuatore rotativo comunicativo elettronico per valvole a sfera Conversione dei segnali degli sensori Riduzione di assorbimento in mantenimento Tempo di corsa costante, indipendente dal carico Range di impostazione adattabile Limitatore angolo rotazione meccanico e indicatore di posizione Coppia motore 5 Nm Alimentazione AC/DC 24 V Frequenza alimentazione 50/60 Hz Assorbimento in funzione 2.5 W Assorbimento in mantenimento 1.3 W Assorbimento per dimensionamento 5 VA Comando comunicativo Communication BACnet MS/TP, Modbus RTU Tempo di azionamento motore 90 s / 90° Azionamento manuale con pulsante, fisso o temporaneo Collegamento elettrico Presa del connettore RJ12 Grado di protezione IEC/EN IP40 Classe di protezione IEC/EN III, Bassissima tensione di sicurezza (SELV) Marca Belimo Modello LR24A-MOD-J6
LR24A-MP | Attuatore rotativo comunicativo elettronico per valvole a sfera Conversione dei segnali degli sensori Riduzione di assorbimento in mantenimento Tempo di corsa costante, indipendente dal carico Range di impostazione adattabile Limitatore angolo rotazione meccanico e indicatore di posizione Coppia motore 5 Nm Alimentazione AC/DC 24 V Frequenza alimentazione 50/60 Hz Assorbimento in funzione 2.5 W Assorbimento in mantenimento 1.3 W Assorbimento per dimensionamento 5 VA Comando modulante, comunicativo Communication MP-Bus Tempo di azionamento motore 90 s / 90° Campo di lavoro 2...10 V variabile Feedback posizione 2...10 V variabile Azionamento manuale con pulsante, fisso o temporaneo Collegamento elettrico Cavo 1 m PVC Grado di protezione IEC/EN IP54 Classe di protezione IEC/EN III, Bassissima tensione di sicurezza (SELV) Marca Belimo Modello LR24A-MP
LR24A-S | Attuatore rotativo elettronico per valvole a sfera Riduzione di assorbimento in mantenimento Tempo di corsa costante, indipendente dal carico Limitatore angolo rotazione meccanico e indicatore di posizione Coppia motore 5 Nm Alimentazione AC/DC 24 V Frequenza alimentazione 50/60 Hz Assorbimento in funzione 1.5 W Assorbimento in mantenimento 0.2 W Assorbimento per dimensionamento 2 VA Comando On/Off, 3-punti Contatti ausiliari 1x SPDT Nota contatti ausiliari 0...100% Tempo di azionamento motore 90 s / 90° Azionamento manuale con pulsante, fisso o temporaneo Collegamento elettrico Cavo 1 m PVC Grado di protezione IEC/EN IP54 Classe di protezione IEC/EN III, Bassissima tensione di sicurezza (SELV) Marca Belimo Modello LR24A-S
LR24A-SR | Attuatore rotativo elettronico modulante per valvole a sfera Riduzione di assorbimento in mantenimento Tempo di corsa costante, indipendente dal carico Limitatore angolo rotazione meccanico e indicatore di posizione Coppia motore 5 Nm Alimentazione AC/DC 24 V Frequenza alimentazione 50/60 Hz Assorbimento in funzione 1.5 W Assorbimento in mantenimento 0.4 W Assorbimento per dimensionamento 3 VA Comando modulante Tempo di azionamento motore 90 s / 90° Campo di lavoro 2...10 V Feedback posizione 2...10 V Azionamento manuale con pulsante, fisso o temporaneo Collegamento elettrico Cavo 1 m PVC Grado di protezione IEC/EN IP54 Classe di protezione IEC/EN III, Bassissima tensione di sicurezza (SELV) Marca Belimo Modello LR24A-SR
LR24A-SR-TP | Attuatore rotativo elettronico modulante per valvole a sfera Riduzione di assorbimento in mantenimento Tempo di corsa costante, indipendente dal carico Limitatore angolo rotazione meccanico e indicatore di posizione Coppia motore 5 Nm Alimentazione AC/DC 24 V Frequenza alimentazione 50/60 Hz Assorbimento in funzione 1.5 W Assorbimento in mantenimento 0.4 W Assorbimento per dimensionamento 3 VA Comando modulante Tempo di azionamento motore 90 s / 90° Campo di lavoro 2...10 V Feedback posizione 2...10 V Azionamento manuale con pulsante, fisso o temporaneo Collegamento elettrico Terminali Grado di protezione IEC/EN IP54 Classe di protezione IEC/EN III, Bassissima tensione di sicurezza (SELV) Marca Belimo Modello LR24A-SR-TP
LR24A-SZ | Attuatore rotativo elettronico modulante per valvole a sfera Riduzione di assorbimento in mantenimento Tempo di corsa costante, indipendente dal carico Limitatore angolo rotazione meccanico e indicatore di posizione Coppia motore 5 Nm Alimentazione AC/DC 24 V Frequenza alimentazione 50/60 Hz Assorbimento in funzione 1.5 W Assorbimento in mantenimento 0.4 W Assorbimento per dimensionamento 3 VA Comando modulante Tempo di azionamento motore 90 s / 90° Campo di lavoro 0.5...10 V Feedback posizione 0.5...10 V Azionamento manuale con pulsante, fisso o temporaneo Collegamento elettrico Cavo 1 m PVC Grado di protezione IEC/EN IP54 Classe di protezione IEC/EN III, Bassissima tensione di sicurezza (SELV) Marca Belimo Modello LR24A-SZ
LR24A-TP | Attuatore rotativo elettronico per valvole a sfera Riduzione di assorbimento in mantenimento Tempo di corsa costante, indipendente dal carico Limitatore angolo rotazione meccanico e indicatore di posizione Coppia motore 5 Nm Alimentazione AC/DC 24 V Frequenza alimentazione 50/60 Hz Assorbimento in funzione 1.5 W Assorbimento in mantenimento 0.2 W Assorbimento per dimensionamento 2 VA Comando On/Off, 3-punti Tempo di azionamento motore 90 s / 90° Azionamento manuale con pulsante, fisso o temporaneo Collegamento elettrico Terminali Grado di protezione IEC/EN IP54 Classe di protezione IEC/EN III, Bassissima tensione di sicurezza (SELV) Marca Belimo Modello LR24A-TP
LRC24A-SR | Attuatore rotativo elettronico modulante per valvole a sfera Riduzione di assorbimento in mantenimento Tempo di corsa costante, indipendente dal carico Limitatore angolo rotazione meccanico e indicatore di posizione Coppia motore 5 Nm Alimentazione AC/DC 24 V Frequenza alimentazione 50/60 Hz Assorbimento in funzione 1.5 W Assorbimento in mantenimento 0.4 W Assorbimento per dimensionamento 3 VA Comando modulante Tempo di azionamento motore 35 s / 90° Campo di lavoro 2...10 V Feedback posizione 2...10 V Azionamento manuale con pulsante, fisso o temporaneo Collegamento elettrico Cavo 1 m PVC Grado di protezione IEC/EN IP54 Classe di protezione IEC/EN III, Bassissima tensione di sicurezza (SELV) Marca Belimo Modello LRC24A-SR
LRC24A-SZ | Attuatore rotativo elettronico modulante per valvole a sfera Riduzione di assorbimento in mantenimento Tempo di corsa costante, indipendente dal carico Limitatore angolo rotazione meccanico e indicatore di posizione Coppia motore 5 Nm Alimentazione AC/DC 24 V Frequenza alimentazione 50/60 Hz Assorbimento in funzione 1.5 W Assorbimento in mantenimento 0.4 W Assorbimento per dimensionamento 3 VA Comando modulante Tempo di azionamento motore 35 s / 90° Campo di lavoro 0.5...10 V Feedback posizione 0.5...10 V Azionamento manuale con pulsante, fisso o temporaneo Collegamento elettrico Cavo 1 m PVC Grado di protezione IEC/EN IP54 Classe di protezione IEC/EN III, Bassissima tensione di sicurezza (SELV) Marca Belimo Modello LRC24A-SZ
LRD230A | Attuatore rotativo Riduzione di assorbimento in mantenimento Tempo di corsa costante, indipendente dal carico Limitatore angolo rotazione meccanico e indicatore di posizione Coppia motore 4 Nm Tempo di azionamento motore 15 s Alimentazione AC 100...240 V Frequenza alimentazione 50/60 Hz Assorbimento in funzione 2.5 W Assorbimento in mantenimento 0.5 W Assorbimento per dimensionamento 6.5 VA Comando On/Off, 3-punti Collegamento elettrico Cavo 1 m Azionamento manuale con pulsante, fisso o temporaneo Direzione di azionamento Grado di protezione IEC/EN IP54 Classe di protezione IEC/EN II, Isolamento rinforzato Marca Belimo Modello LRD230A
LRF230 | Attuatore rotativo elettronico con funzione di sicurezza per valvole a sfera Riduzione di assorbimento in mantenimento Tempo di corsa costante, indipendente dal carico Limitatore angolo rotazione meccanico e indicatore di posizione Disalimentato chiuso (NC) Coppia motore 4 Nm Alimentazione AC 100...240 V Frequenza alimentazione 50/60 Hz Assorbimento in funzione 3.5 W Assorbimento in mantenimento 2 W Assorbimento per dimensionamento 6.5 VA Comando On/Off Tempo di azionamento motore 75 s / 90° Tempo di azionamento funzione di sicurezza <20 s Azionamento manuale con leva manuale, fissabile in qualsiasi posizione Collegamento elettrico Cavo 1 m PVC Grado di protezione IEC/EN IP54 Classe di protezione IEC/EN II, Isolamento rinforzato Marca Belimo Modello LRF230
LRF230-O | Attuatore rotativo elettronico con funzione di sicurezza per valvole a sfera Riduzione di assorbimento in mantenimento Tempo di corsa costante, indipendente dal carico Limitatore angolo rotazione meccanico e indicatore di posizione Disalimentato aperto (NA) Coppia motore 4 Nm Alimentazione AC 100...240 V Frequenza alimentazione 50/60 Hz Assorbimento in funzione 3.5 W Assorbimento in mantenimento 2 W Assorbimento per dimensionamento 6.5 VA Comando On/Off Tempo di azionamento motore 75 s / 90° Tempo di azionamento funzione di sicurezza <20 s Azionamento manuale con leva manuale, fissabile in qualsiasi posizione Collegamento elettrico Cavo 1 m PVC Grado di protezione IEC/EN IP54 Classe di protezione IEC/EN II, Isolamento rinforzato Marca Belimo Modello LRF230-O
LRF230-S | Attuatore rotativo elettronico con funzione di sicurezza per valvole a sfera Riduzione di assorbimento in mantenimento Tempo di corsa costante, indipendente dal carico Limitatore angolo rotazione meccanico e indicatore di posizione Disalimentato chiuso (NC) Coppia motore 4 Nm Alimentazione AC 100...240 V Frequenza alimentazione 50/60 Hz Assorbimento in funzione 3.5 W Assorbimento in mantenimento 2 W Assorbimento per dimensionamento 6.5 VA Comando On/Off Contatti ausiliari 2x SPDT Nota contatti ausiliari 1x 10° / 1x 85° Tempo di azionamento motore 75 s / 90° Tempo di azionamento funzione di sicurezza <20 s Azionamento manuale con leva manuale, fissabile in qualsiasi posizione Collegamento elettrico Cavo 1 m PVC Grado di protezione IEC/EN IP54 Classe di protezione IEC/EN II, Isolamento rinforzato Marca Belimo Modello LRF230-S
LRF230-S-O | Attuatore rotativo elettronico con funzione di sicurezza per valvole a sfera Riduzione di assorbimento in mantenimento Tempo di corsa costante, indipendente dal carico Limitatore angolo rotazione meccanico e indicatore di posizione Disalimentato aperto (NA) Coppia motore 4 Nm Alimentazione AC 100...240 V Frequenza alimentazione 50/60 Hz Assorbimento in funzione 3.5 W Assorbimento in mantenimento 2 W Assorbimento per dimensionamento 6.5 VA Comando On/Off Contatti ausiliari 2x SPDT Nota contatti ausiliari 1x 10° / 1x 85° Tempo di azionamento motore 75 s / 90° Tempo di azionamento funzione di sicurezza <20 s Azionamento manuale con leva manuale, fissabile in qualsiasi posizione Collegamento elettrico Cavo 1 m PVC Grado di protezione IEC/EN IP54 Classe di protezione IEC/EN II, Isolamento rinforzato Marca Belimo Modello LRF230-S-O
LRF24 | Attuatore rotativo elettronico con funzione di sicurezza per valvole a sfera Riduzione di assorbimento in mantenimento Tempo di corsa costante, indipendente dal carico Limitatore angolo rotazione meccanico e indicatore di posizione Disalimentato chiuso (NC) Coppia motore 4 Nm Alimentazione AC/DC 24 V Frequenza alimentazione 50/60 Hz Assorbimento in funzione 5 W Assorbimento in mantenimento 2.5 W Assorbimento per dimensionamento 7 VA Comando On/Off Tempo di azionamento motore 75 s / 90° Tempo di azionamento funzione di sicurezza <20 s Azionamento manuale con leva manuale, fissabile in qualsiasi posizione Collegamento elettrico Cavo 1 m PVC Grado di protezione IEC/EN IP54 Classe di protezione IEC/EN III, Bassissima tensione di sicurezza (SELV) Marca Belimo Modello LRF24
LRF24-MP | Attuatore rotativo comunicativo elettronico con funzione di sicurezza per valvole a sfera Conversione dei segnali degli sensori Riduzione di assorbimento in mantenimento Tempo di corsa costante, indipendente dal carico Range di impostazione adattabile Disalimentato chiuso (NC) Limitatore angolo rotazione meccanico e indicatore di posizione Coppia motore 4 Nm Alimentazione AC/DC 24 V Frequenza alimentazione 50/60 Hz Assorbimento in funzione 6 W Assorbimento in mantenimento 2.5 W Assorbimento per dimensionamento 10 VA Comando modulante, comunicativo Communication MP-Bus Tempo di azionamento motore 75 s / 90° Tempo di azionamento funzione di sicurezza <20 s Campo di lavoro 2...10 V variabile Feedback posizione 2...10 V variabile Direzione di azionamento del motore Y = 0 (0 V = A – AB = 0%) Azionamento manuale No Collegamento elettrico Cavo 1 m PVC Grado di protezione IEC/EN IP54 Classe di protezione IEC/EN III, Bassissima tensione di sicurezza (SELV) Marca Belimo Modello LRF24-MP
LRF24-MP-O | Attuatore rotativo comunicativo elettronico con funzione di sicurezza per valvole a sfera Conversione dei segnali degli sensori Riduzione di assorbimento in mantenimento Tempo di corsa costante, indipendente dal carico Range di impostazione adattabile Disalimentato aperto (NA) Limitatore angolo rotazione meccanico e indicatore di posizione Coppia motore 4 Nm Alimentazione AC/DC 24 V Frequenza alimentazione 50/60 Hz Assorbimento in funzione 6 W Assorbimento in mantenimento 2.5 W Assorbimento per dimensionamento 10 VA Comando modulante, comunicativo Communication MP-Bus Tempo di azionamento motore 75 s / 90° Tempo di azionamento funzione di sicurezza <20 s Campo di lavoro 2...10 V variabile Feedback posizione 2...10 V variabile Direzione di azionamento del motore Y = 0 (0 V = A – AB = 0%) Azionamento manuale No Collegamento elettrico Cavo 1 m PVC Grado di protezione IEC/EN IP54 Classe di protezione IEC/EN III, Bassissima tensione di sicurezza (SELV) Marca Belimo Modello LRF24-MP-O
LRF24-O | Attuatore rotativo elettronico con funzione di sicurezza per valvole a sfera Riduzione di assorbimento in mantenimento Tempo di corsa costante, indipendente dal carico Limitatore angolo rotazione meccanico e indicatore di posizione Disalimentato aperto (NA) Coppia motore 4 Nm Alimentazione AC/DC 24 V Frequenza alimentazione 50/60 Hz Assorbimento in funzione 5 W Assorbimento in mantenimento 2.5 W Assorbimento per dimensionamento 7 VA Comando On/Off Tempo di azionamento motore 75 s / 90° Tempo di azionamento funzione di sicurezza <20 s Azionamento manuale con leva manuale, fissabile in qualsiasi posizione Collegamento elettrico Cavo 1 m PVC Grado di protezione IEC/EN IP54 Classe di protezione IEC/EN III, Bassissima tensione di sicurezza (SELV) Marca Belimo Modello LRF24-O
LRF24-S | Attuatore rotativo elettronico con funzione di sicurezza per valvole a sfera Riduzione di assorbimento in mantenimento Tempo di corsa costante, indipendente dal carico Limitatore angolo rotazione meccanico e indicatore di posizione Disalimentato chiuso (NC) Coppia motore 4 Nm Alimentazione AC/DC 24 V Frequenza alimentazione 50/60 Hz Assorbimento in funzione 5 W Assorbimento in mantenimento 2.5 W Assorbimento per dimensionamento 7 VA Comando On/Off Contatti ausiliari 2x SPDT Nota contatti ausiliari 1x 10° / 1x 85° Tempo di azionamento motore 75 s / 90° Tempo di azionamento funzione di sicurezza <20 s Azionamento manuale con leva manuale, fissabile in qualsiasi posizione Collegamento elettrico Cavo 1 m PVC Grado di protezione IEC/EN IP54 Classe di protezione IEC/EN III, Bassissima tensione di sicurezza (SELV) Marca Belimo Modello LRF24-S
LRF24-S-O | Attuatore rotativo elettronico con funzione di sicurezza per valvole a sfera Riduzione di assorbimento in mantenimento Tempo di corsa costante, indipendente dal carico Limitatore angolo rotazione meccanico e indicatore di posizione Disalimentato aperto (NA) Coppia motore 4 Nm Alimentazione AC/DC 24 V Frequenza alimentazione 50/60 Hz Assorbimento in funzione 5 W Assorbimento in mantenimento 2.5 W Assorbimento per dimensionamento 7 VA Comando On/Off Contatti ausiliari 2x SPDT Nota contatti ausiliari 1x 10° / 1x 85° Tempo di azionamento motore 75 s / 90° Tempo di azionamento funzione di sicurezza <20 s Azionamento manuale con leva manuale, fissabile in qualsiasi posizione Collegamento elettrico Cavo 1 m PVC Grado di protezione IEC/EN IP54 Classe di protezione IEC/EN III, Bassissima tensione di sicurezza (SELV) Marca Belimo Modello LRF24-S-O
LRF24-SR | Attuatore rotativo elettronico modulante con funzione di sicurezza per valvole a sfera Riduzione di assorbimento in mantenimento Tempo di corsa costante, indipendente dal carico Limitatore angolo rotazione meccanico e indicatore di posizione Disalimentato chiuso (NC) Coppia motore 4 Nm Alimentazione AC/DC 24 V Frequenza alimentazione 50/60 Hz Assorbimento in funzione 2.5 W Assorbimento in mantenimento 1 W Assorbimento per dimensionamento 5 VA Comando modulante Tempo di azionamento motore 150 s / 90° Tempo di azionamento funzione di sicurezza <20 s Campo di lavoro 2...10 V Feedback posizione 2...10 V Direzione di azionamento del motore Y = 0 (0 V = A – AB = 0%) Azionamento manuale con leva manuale, fissabile in qualsiasi posizione Collegamento elettrico Cavo 1 m PVC Grado di protezione IEC/EN IP54 Classe di protezione IEC/EN III, Bassissima tensione di sicurezza (SELV) Marca Belimo Modello LRF24-SR
LRQ24A | Attuatore rotativo elettronico per valvole a sfera Riduzione di assorbimento in mantenimento Tempo di corsa costante, indipendente dal carico Limitatore angolo rotazione meccanico e indicatore di posizione Coppia motore 4 Nm Alimentazione AC/DC 24 V Frequenza alimentazione 50/60 Hz Assorbimento in funzione 13 W Assorbimento in mantenimento 2 W Assorbimento per dimensionamento 23 VA Comando On/Off Tempo di azionamento motore 9 s / 90° Azionamento manuale con pulsante, fisso o temporaneo Collegamento elettrico Cavo 1 m PVC Grado di protezione IEC/EN IP54 Classe di protezione IEC/EN III, Bassissima tensione di sicurezza (SELV) Marca Belimo Modello LRQ24A
LRQ24A-SR | Attuatore rotativo elettronico modulante per valvole a sfera Riduzione di assorbimento in mantenimento Tempo di corsa costante, indipendente dal carico Range di impostazione adattabile Limitatore angolo rotazione meccanico e indicatore di posizione Coppia motore 4 Nm Alimentazione AC/DC 24 V Frequenza alimentazione 50/60 Hz Assorbimento in funzione 13 W Assorbimento in mantenimento 2 W Assorbimento per dimensionamento 23 VA Comando modulante Tempo di azionamento motore 9 s / 90° Campo di lavoro 2...10 V Feedback posizione 2...10 V Azionamento manuale con pulsante, fisso o temporaneo Collegamento elettrico Cavo 1 m PVC Grado di protezione IEC/EN IP54 Classe di protezione IEC/EN III, Bassissima tensione di sicurezza (SELV) Marca Belimo Modello LRQ24A-SR
LRQ24A-SZ | Attuatore rotativo elettronico modulante per valvole a sfera Riduzione di assorbimento in mantenimento Tempo di corsa costante, indipendente dal carico Range di impostazione adattabile Limitatore angolo rotazione meccanico e indicatore di posizione Coppia motore 4 Nm Alimentazione AC/DC 24 V Frequenza alimentazione 50/60 Hz Assorbimento in funzione 13 W Assorbimento in mantenimento 2 W Assorbimento per dimensionamento 23 VA Comando modulante Tempo di azionamento motore 9 s / 90° Campo di lavoro 0.5...10 V Feedback posizione 0.5...10 V Azionamento manuale con pulsante, fisso o temporaneo Collegamento elettrico Cavo 1 m PVC Grado di protezione IEC/EN IP54 Classe di protezione IEC/EN III, Bassissima tensione di sicurezza (SELV) Marca Belimo Modello LRQ24A-SZ
LV230A-RE | Attuatore elettronico per valvole a globo Riduzione di assorbimento in mantenimento Tempo di corsa costante, indipendente dal carico Forza di azionamento motore 500 N Alimentazione AC 100...240 V Frequenza alimentazione 50/60 Hz Assorbimento in funzione 2 W Assorbimento in mantenimento 1 W Assorbimento per dimensionamento 4.5 VA Comando On/Off, 3-punti Tempo di azionamento motore 200 s / 20 mm Azionamento manuale con pulsante, fisso o temporaneo Collegamento elettrico Terminali Grado di protezione IEC/EN IP54 Classe di protezione IEC/EN II, Isolamento rinforzato Marca Belimo Modello LV230A-RE
LV230A-TPC | Attuatore elettronico per valvole a globo Riduzione di assorbimento in mantenimento Tempo di corsa costante, indipendente dal carico Forza di azionamento motore 500 N Alimentazione AC 100...240 V Frequenza alimentazione 50/60 Hz Assorbimento in funzione 2 W Assorbimento in mantenimento 1 W Assorbimento per dimensionamento 4 VA Comando On/Off, 3-punti Tempo di azionamento motore 150 s / 15 mm Azionamento manuale con pulsante, fisso o temporaneo Collegamento elettrico Terminali con cavo 1 m PVC Grado di protezione IEC/EN IP54 Classe di protezione IEC/EN II, Isolamento rinforzato Marca Belimo Modello LV230A-TPC
LV24A-MOD | Attuatore comunicativo elettronico per valvole a globo Conversione dei segnali degli sensori Riduzione di assorbimento in mantenimento Tempo di corsa costante, indipendente dal carico Range di impostazione adattabile Forza di azionamento motore 500 N Alimentazione AC/DC 24 V Frequenza alimentazione 50/60 Hz Assorbimento in funzione 2 W Assorbimento in mantenimento 1.5 W Assorbimento per dimensionamento 4 VA Comando modulante, comunicativo, ibridi Communication BACnet MS/TP, Modbus RTU, MP-Bus Tempo di azionamento motore 150 s / 15 mm Azionamento manuale con pulsante, fisso o temporaneo Collegamento elettrico Cavo 1 m PVC Grado di protezione IEC/EN IP54 Classe di protezione IEC/EN III, Bassissima tensione di sicurezza (SELV) Marca Belimo Modello LV24A-MOD
LV24A-MP-RE | Attuatore comunicativo elettronico per valvole a globo Conversione dei segnali degli sensori Riduzione di assorbimento in mantenimento Tempo di corsa costante, indipendente dal carico Range di impostazione adattabile Forza di azionamento motore 500 N Alimentazione AC/DC 24 V Frequenza alimentazione 50/60 Hz Assorbimento in funzione 1.5 W Assorbimento in mantenimento 0.5 W Assorbimento per dimensionamento 3 VA Comando modulante, comunicativo Communication MP-Bus Tempo di azionamento motore 200 s / 20 mm Campo di lavoro 2...10 V variabile Feedback posizione 2...10 V variabile Azionamento manuale con pulsante, fisso o temporaneo Collegamento elettrico Terminali Grado di protezione IEC/EN IP54 Classe di protezione IEC/EN III, Bassissima tensione di sicurezza (SELV) Marca Belimo Modello LV24A-MP-RE
LV24A-MP-TPC | Attuatore comunicativo elettronico per valvole a globo Conversione dei segnali degli sensori Riduzione di assorbimento in mantenimento Tempo di corsa costante, indipendente dal carico Range di impostazione adattabile Forza di azionamento motore 500 N Alimentazione AC/DC 24 V Frequenza alimentazione 50/60 Hz Assorbimento in funzione 2 W Assorbimento in mantenimento 1.5 W Assorbimento per dimensionamento 4 VA Comando modulante, comunicativo Communication MP-Bus Tempo di azionamento motore 150 s / 15 mm Campo di lavoro 2...10 V variabile Feedback posizione 2...10 V variabile Azionamento manuale con pulsante, fisso o temporaneo Collegamento elettrico Terminali con cavo 1 m PVC Grado di protezione IEC/EN IP54 Classe di protezione IEC/EN III, Bassissima tensione di sicurezza (SELV) Marca Belimo Modello LV24A-MP-TPC
LV24A-RE | Attuatore elettronico per valvole a globo Riduzione di assorbimento in mantenimento Tempo di corsa costante, indipendente dal carico Forza di azionamento motore 500 N Alimentazione AC/DC 24 V Frequenza alimentazione 50/60 Hz Assorbimento in funzione 1.5 W Assorbimento in mantenimento 0.5 W Assorbimento per dimensionamento 3 VA Comando On/Off, 3-punti Tempo di azionamento motore 200 s / 20 mm Azionamento manuale con pulsante, fisso o temporaneo Collegamento elettrico Terminali Grado di protezione IEC/EN IP54 Classe di protezione IEC/EN III, Bassissima tensione di sicurezza (SELV) Marca Belimo Modello LV24A-RE
LV24A-SR-TPC | Attuatore elettronico modulante per valvole a globo Riduzione di assorbimento in mantenimento Tempo di corsa costante, indipendente dal carico Range di impostazione adattabile Forza di azionamento motore 500 N Alimentazione AC/DC 24 V Frequenza alimentazione 50/60 Hz Assorbimento in funzione 1 W Assorbimento in mantenimento 0.5 W Assorbimento per dimensionamento 2 VA Comando modulante Tempo di azionamento motore 150 s / 15 mm Campo di lavoro 2...10 V Feedback posizione 2...10 V Azionamento manuale con pulsante, fisso o temporaneo Collegamento elettrico Terminali con cavo 1 m PVC Grado di protezione IEC/EN IP54 Classe di protezione IEC/EN III, Bassissima tensione di sicurezza (SELV) Marca Belimo Modello LV24A-SR-TPC
LV24A-SZ-TPC | Attuatore elettronico modulante per valvole a globo Riduzione di assorbimento in mantenimento Tempo di corsa costante, indipendente dal carico Range di impostazione adattabile Forza di azionamento motore 500 N Alimentazione AC/DC 24 V Frequenza alimentazione 50/60 Hz Assorbimento in funzione 1 W Assorbimento in mantenimento 0.5 W Assorbimento per dimensionamento 2 VA Comando modulante Tempo di azionamento motore 150 s / 15 mm Campo di lavoro 0.5...10 V Feedback posizione 0.5...10 V Azionamento manuale con pulsante, fisso o temporaneo Collegamento elettrico Terminali con cavo 1 m PVC Grado di protezione IEC/EN IP54 Classe di protezione IEC/EN III, Bassissima tensione di sicurezza (SELV) Marca Belimo Modello LV24A-SZ-TPC
LV24A-TPC | Attuatore elettronico per valvole a globo Riduzione di assorbimento in mantenimento Tempo di corsa costante, indipendente dal carico Forza di azionamento motore 500 N Alimentazione AC/DC 24 V Frequenza alimentazione 50/60 Hz Assorbimento in funzione 1 W Assorbimento in mantenimento 0.5 W Assorbimento per dimensionamento 1 VA Comando On/Off, 3-punti Tempo di azionamento motore 150 s / 15 mm Azionamento manuale con pulsante, fisso o temporaneo Collegamento elettrico Terminali con cavo 1 m PVC Grado di protezione IEC/EN IP54 Classe di protezione IEC/EN III, Bassissima tensione di sicurezza (SELV) Marca Belimo Modello LV24A-TPC
LVC24A-MP-TPC | Attuatore comunicativo elettronico per valvole a globo Conversione dei segnali degli sensori Riduzione di assorbimento in mantenimento Tempo di corsa costante, indipendente dal carico Range di impostazione adattabile Forza di azionamento motore 500 N Alimentazione AC/DC 24 V Frequenza alimentazione 50/60 Hz Assorbimento in funzione 2 W Assorbimento in mantenimento 1.5 W Assorbimento per dimensionamento 3.5 VA Comando modulante, comunicativo Communication MP-Bus Tempo di azionamento motore 35 s / 15 mm Campo di lavoro 2...10 V variabile Feedback posizione 2...10 V variabile Azionamento manuale con pulsante, fisso o temporaneo Collegamento elettrico Terminali con cavo 1 m PVC Grado di protezione IEC/EN IP54 Classe di protezione IEC/EN III, Bassissima tensione di sicurezza (SELV) Marca Belimo Modello LVC24A-MP-TPC
LVC24A-SR-TPC | Attuatore elettronico modulante per valvole a globo Riduzione di assorbimento in mantenimento Tempo di corsa costante, indipendente dal carico Range di impostazione adattabile Forza di azionamento motore 500 N Alimentazione AC/DC 24 V Frequenza alimentazione 50/60 Hz Assorbimento in funzione 2 W Assorbimento in mantenimento 0.5 W Assorbimento per dimensionamento 3.5 VA Comando modulante Tempo di azionamento motore 35 s / 15 mm Campo di lavoro 2...10 V Feedback posizione 2...10 V Azionamento manuale con pulsante, fisso o temporaneo Collegamento elettrico Terminali con cavo 1 m PVC Grado di protezione IEC/EN IP54 Classe di protezione IEC/EN III, Bassissima tensione di sicurezza (SELV) Marca Belimo Modello LVC24A-SR-TPC
LVC24A-SZ-TPC | Attuatore elettronico modulante per valvole a globo Riduzione di assorbimento in mantenimento Tempo di corsa costante, indipendente dal carico Range di impostazione adattabile Forza di azionamento motore 500 N Alimentazione AC/DC 24 V Frequenza alimentazione 50/60 Hz Assorbimento in funzione 2 W Assorbimento in mantenimento 0.5 W Assorbimento per dimensionamento 3.5 VA Comando modulante Tempo di azionamento motore 35 s / 15 mm Campo di lavoro 0.5...10 V Feedback posizione 0.5...10 V Azionamento manuale con pulsante, fisso o temporaneo Collegamento elettrico Terminali con cavo 1 m PVC Grado di protezione IEC/EN IP54 Classe di protezione IEC/EN III, Bassissima tensione di sicurezza (SELV) Marca Belimo Modello LVC24A-SZ-TPC
MFT-C | Adattatore per Service-Tool ZTH Collegamento agevole con terminali a rilascio rapido Parametrizzazione di attuatori con ZTH EU o PC-Tool
MFT-P | Belimo PC-Tool Software per programmazione e diagnostica per attuatori MF/MP/MOD/LON/KNX incl. antincendio CD con software e manuale (de/en) per sistema operativo Windows
MS-NMAE | Kit di montaggio per attuatori NM..A per valvole miscelatrici con perno da 12 mm
MS-NRA | Kit di montaggio per attuatori NR/HT per valvola miscelatrice LK
MS-NRB | Kit di montaggio per attuatori NR/HT per valvole miscelatrici Barberi
MS-NRC | Kit di montaggio per attuatori NR/HT per valvole miscelatrici DR..MA Honeywell/Centra
MS-NRC1 | Kit di montaggio per attuatori NR/HT per valvole miscelatrici DRU.. Honeywell/Centra
MS-NRD | Kit di montaggio per attuatori NR/HT per valvole Danfoss HRB, HRE
MS-NRE | Kit di montaggio per attuatori NR/HT per valvole miscelatrici con perno da 12 mm
MS-NRE1 | Kit di montaggio per attuatori NR/HT per valvole miscelatrici ESBE 3MG(A)/MGR/4HG e valvole miscelatrici Thermomix D15S..D32S
MS-NRE2 | Kit di montaggio per attuatori NR/HT per valvole miscelatrici Thermomix D15..D32
MS-NRE3 | Kit di montaggio per attuatori NR/HT per valvole miscelatrici ESBE 4MG(A) e valvole miscelatrici Thermomix C15S..C32S
MS-NRE4 | Kit di montaggio per attuatori NR/HT per valvole miscelatrici Thermomix C15..C32
MS-NRE6 | Kit di montaggio per attuatori NR/HT per valvole miscelatrici ESBE VRG/VRB/VRH
MS-NRH | Kit di montaggio per attuatori NR/HT per valvole miscelatrici Hora
MS-NRL | Kit di montaggio per attuatori NR/HT per valvole miscelatrici VCI/VBG/VBF Siemens/Landis&Stäfa
MS-NRL1 | Kit di montaggio per attuatori NR/HT per valvole miscelatrici VBI Siemens/Landis&Stäfa
MS-NRLA | Kit di montaggio per attuatori NR/HT per valvole miscelatrici Lazzari
MS-NRLO | Kit di montaggio per attuatori NR/HT per valvole miscelatrici Lovato
MS-NRO1 | Kit di montaggio per attuatori NR/HT per valvole miscelatrici Meibes
MS-NRS | Kit di montaggio per attuatori NR/HT per valvole miscelatrici Satchwell MB
MS-NRSF | Kit di montaggio per attuatori NR/HT per valvole miscelatrici Satchwell MBF
NF24A | Attuatore per serranda con funzione di sicurezza Riduzione di assorbimento in mantenimento Tempo di corsa costante, indipendente dal carico Limitatore angolo rotazione meccanico e indicatore di posizione Coppia motore 10 Nm Alimentazione AC/DC 24 V Frequenza alimentazione 50/60 Hz Assorbimento in funzione 6 W Assorbimento in mantenimento 2.5 W Assorbimento per dimensionamento 8.5 VA Comando On/Off Tempo di azionamento motore 75 s / 90° Tempo di azionamento funzione di sicurezza <20 s Direzione di azionamento del motore selezionabile dal montaggio Sx/Dx Angolo di rotazione Max. 95° Azionamento manuale tramite leva manuale, bloccabile con selettore Interfaccia meccanica Morsetto universale 10...25.4 mm Collegamento elettrico Cavo 1 m PVC Grado di protezione IEC/EN IP54 Classe di protezione IEC/EN III, Bassissima tensione di sicurezza (SELV) Marca Belimo Modello NF24A
NF24A-3 | Attuatore per serranda con funzione di sicurezza Riduzione di assorbimento in mantenimento Tempo di corsa costante, indipendente dal carico Limitatore angolo rotazione meccanico e indicatore di posizione Coppia motore 10 Nm Alimentazione AC 24 V Frequenza alimentazione 50/60 Hz Assorbimento in funzione 6.5 W Assorbimento in mantenimento 2.5 W Assorbimento per dimensionamento 9 VA Comando 3-punti Tempo di azionamento motore 150 s / 90° Tempo di azionamento funzione di sicurezza <20 s Direzione di azionamento del motore selezionabile con switch Sx/Dx Angolo di rotazione Max. 95° Azionamento manuale tramite leva manuale, bloccabile con selettore Interfaccia meccanica Morsetto universale 10...25.4 mm Collegamento elettrico Cavo 1 m PVC Grado di protezione IEC/EN IP54 Classe di protezione IEC/EN III, Bassissima tensione di sicurezza (SELV) Marca Belimo Modello NF24A-3
NF24A-MOD | Attuatore per serranda comunicativo con funzione di sicurezza Conversione dei segnali degli sensori Riduzione di assorbimento in mantenimento Tempo di corsa costante, indipendente dal carico Range di impostazione adattabile Limitatore angolo rotazione meccanico e indicatore di posizione Coppia motore 10 Nm Alimentazione AC/DC 24 V Frequenza alimentazione 50/60 Hz Assorbimento in funzione 7 W Assorbimento in mantenimento 3.5 W Assorbimento per dimensionamento 9.5 VA Comando modulante, comunicativo, ibridi Communication BACnet MS/TP, Modbus RTU, MP-Bus Tempo di azionamento motore 150 s / 90° Tempo di azionamento funzione di sicurezza <20 s Direzione di azionamento del motore selezionabile con switch Sx/Dx Angolo di rotazione Max. 95° Azionamento manuale tramite leva manuale, bloccabile con selettore Interfaccia meccanica Morsetto universale 10...25.4 mm Collegamento elettrico Cavo 1 m PVC Grado di protezione IEC/EN IP54 Classe di protezione IEC/EN III, Bassissima tensione di sicurezza (SELV) Marca Belimo Modello NF24A-MOD
NF24A-MP | Attuatore per serranda comunicativo con funzione di sicurezza Conversione dei segnali degli sensori Riduzione di assorbimento in mantenimento Tempo di corsa costante, indipendente dal carico Range di impostazione adattabile Limitatore angolo rotazione meccanico e indicatore di posizione Coppia motore 10 Nm Alimentazione AC/DC 24 V Frequenza alimentazione 50/60 Hz Assorbimento in funzione 7 W Assorbimento in mantenimento 3.5 W Assorbimento per dimensionamento 9.5 VA Comando modulante, comunicativo Communication MP-Bus Tempo di azionamento motore 150 s / 90° Tempo di azionamento funzione di sicurezza <20 s Campo di lavoro 2...10 V variabile Feedback posizione 2...10 V variabile Direzione di azionamento del motore selezionabile con switch Sx/Dx Angolo di rotazione Max. 95° Azionamento manuale tramite leva manuale, bloccabile con selettore Interfaccia meccanica Morsetto universale 10...25.4 mm Collegamento elettrico Cavo 1 m PVC Grado di protezione IEC/EN IP54 Classe di protezione IEC/EN III, Bassissima tensione di sicurezza (SELV) Marca Belimo Modello NF24A-MP
NF24A-S2 | Attuatore per serranda con funzione di sicurezza Riduzione di assorbimento in mantenimento Tempo di corsa costante, indipendente dal carico Limitatore angolo rotazione meccanico e indicatore di posizione Coppia motore 10 Nm Alimentazione AC/DC 24 V Frequenza alimentazione 50/60 Hz Assorbimento in funzione 6 W Assorbimento in mantenimento 2.5 W Assorbimento per dimensionamento 8.5 VA Comando On/Off Contatti ausiliari 2x SPDT Nota contatti ausiliari 1x 10% / 1x 11...100% Tempo di azionamento motore 75 s / 90° Tempo di azionamento funzione di sicurezza <20 s Direzione di azionamento del motore selezionabile dal montaggio Sx/Dx Angolo di rotazione Max. 95° Azionamento manuale tramite leva manuale, bloccabile con selettore Interfaccia meccanica Morsetto universale 10...25.4 mm Collegamento elettrico Cavo 1 m PVC Grado di protezione IEC/EN IP54 Classe di protezione IEC/EN III, Bassissima tensione di sicurezza (SELV) Marca Belimo Modello NF24A-S2
NF24A-SR | Attuatore modulante per serrande con funzione di sicurezza Riduzione di assorbimento in mantenimento Tempo di corsa costante, indipendente dal carico Limitatore angolo rotazione meccanico e indicatore di posizione Coppia motore 10 Nm Alimentazione AC/DC 24 V Frequenza alimentazione 50/60 Hz Assorbimento in funzione 3.5 W Assorbimento in mantenimento 2.5 W Assorbimento per dimensionamento 5.5 VA Comando modulante Tempo di azionamento motore 150 s / 90° Tempo di azionamento funzione di sicurezza <20 s Campo di lavoro 2...10 V Feedback posizione 2...10 V Direzione di azionamento del motore selezionabile con switch Sx/Dx Angolo di rotazione Max. 95° Azionamento manuale tramite leva manuale, bloccabile con selettore Interfaccia meccanica Morsetto universale 10...25.4 mm Collegamento elettrico Cavo 1 m PVC Grado di protezione IEC/EN IP54 Classe di protezione IEC/EN III, Bassissima tensione di sicurezza (SELV) Marca Belimo Modello NF24A-SR
NF24A-SR-S2 | Attuatore modulante per serrande con funzione di sicurezza Riduzione di assorbimento in mantenimento Tempo di corsa costante, indipendente dal carico Limitatore angolo rotazione meccanico e indicatore di posizione Coppia motore 10 Nm Alimentazione AC/DC 24 V Frequenza alimentazione 50/60 Hz Assorbimento in funzione 3.5 W Assorbimento in mantenimento 2.5 W Assorbimento per dimensionamento 5.5 VA Comando modulante Contatti ausiliari 2x SPDT Nota contatti ausiliari 1x 10% / 1x 11...100% Tempo di azionamento motore 150 s / 90° Tempo di azionamento funzione di sicurezza <20 s Campo di lavoro 2...10 V Feedback posizione 2...10 V Direzione di azionamento del motore selezionabile con switch Sx/Dx Angolo di rotazione Max. 95° Azionamento manuale tramite leva manuale, bloccabile con selettore Interfaccia meccanica Morsetto universale 10...25.4 mm Collegamento elettrico Cavo 1 m PVC Grado di protezione IEC/EN IP54 Classe di protezione IEC/EN III, Bassissima tensione di sicurezza (SELV) Marca Belimo Modello NF24A-SR-S2
NF24A-SZ | Attuatore modulante per serrande con funzione di sicurezza Riduzione di assorbimento in mantenimento Tempo di corsa costante, indipendente dal carico Limitatore angolo rotazione meccanico e indicatore di posizione Coppia motore 10 Nm Alimentazione AC/DC 24 V Frequenza alimentazione 50/60 Hz Assorbimento in funzione 3.5 W Assorbimento in mantenimento 2.5 W Assorbimento per dimensionamento 5.5 VA Comando modulante Tempo di azionamento motore 150 s / 90° Tempo di azionamento funzione di sicurezza <20 s Campo di lavoro 0.5...10 V Feedback posizione 0.5...10 V Direzione di azionamento del motore selezionabile con switch Sx/Dx Angolo di rotazione Max. 95° Azionamento manuale tramite leva manuale, bloccabile con selettore Interfaccia meccanica Morsetto universale 10...25.4 mm Collegamento elettrico Cavo 1 m PVC Grado di protezione IEC/EN IP54 Classe di protezione IEC/EN III, Bassissima tensione di sicurezza (SELV) Marca Belimo Modello NF24A-SZ
NF24A-SZ-S2 | Attuatore modulante per serrande con funzione di sicurezza Riduzione di assorbimento in mantenimento Tempo di corsa costante, indipendente dal carico Limitatore angolo rotazione meccanico e indicatore di posizione Coppia motore 10 Nm Alimentazione AC/DC 24 V Frequenza alimentazione 50/60 Hz Assorbimento in funzione 3.5 W Assorbimento in mantenimento 2.5 W Assorbimento per dimensionamento 5.5 VA Comando modulante Contatti ausiliari 2x SPDT Nota contatti ausiliari 1x 10% / 1x 11...100% Tempo di azionamento motore 150 s / 90° Tempo di azionamento funzione di sicurezza <20 s Campo di lavoro 0.5...10 V Feedback posizione 0.5...10 V Direzione di azionamento del motore selezionabile con switch Sx/Dx Angolo di rotazione Max. 95° Azionamento manuale tramite leva manuale, bloccabile con selettore Interfaccia meccanica Morsetto universale 10...25.4 mm Collegamento elettrico Cavo 1 m PVC Grado di protezione IEC/EN IP54 Classe di protezione IEC/EN III, Bassissima tensione di sicurezza (SELV) Marca Belimo Modello NF24A-SZ-S2
NF24A-VST | Attuatore per serranda VAV-Universal con funzione di sicurezza Riduzione di assorbimento in mantenimento Tempo di corsa costante, indipendente dal carico Range di impostazione adattabile Limitatore angolo rotazione meccanico e indicatore di posizione Coppia motore 10 Nm Alimentazione AC/DC 24 V Frequenza alimentazione 50/60 Hz Assorbimento in funzione 5 W Assorbimento in mantenimento 2.5 W Assorbimento per dimensionamento 8 VA Comando PP comunicativo Tempo di azionamento motore 120 s / 90° Tempo di azionamento funzione di sicurezza <20 s Angolo di rotazione Max. 95° Azionamento manuale tramite leva manuale, bloccabile con selettore Interfaccia meccanica Morsetto universale 10...25.4 mm Collegamento elettrico Cavo 0.5 m PVC con connettore VST Grado di protezione IEC/EN IP54 Classe di protezione IEC/EN III, Bassissima tensione di sicurezza (SELV) Marca Belimo Modello NF24A-VST
NF24G-MP-L | Attuatore per serranda comunicativo con funzione di sicurezza Conversione dei segnali degli sensori Riduzione di assorbimento in mantenimento Tempo di corsa costante, indipendente dal carico Range di impostazione adattabile Limitatore angolo rotazione meccanico e indicatore di posizione Coppia motore 10 Nm Alimentazione AC/DC 24 V Frequenza alimentazione 50/60 Hz Assorbimento in funzione 5.5 W Assorbimento in mantenimento 3.5 W Assorbimento per dimensionamento 8 VA Comando modulante, comunicativo Communication MP-Bus Tempo di azionamento motore 150 s / 90° Tempo di azionamento funzione di sicurezza <20 s Campo di lavoro 2...10 V variabile Feedback posizione 2...10 V variabile Direzione di azionamento del motore selezionabile con switch Sx/Dx Angolo di rotazione Max. 95° Azionamento manuale tramite leva manuale, bloccabile con selettore Interfaccia meccanica Morsetto universale 12...26.7 mm Collegamento elettrico Cavo 1 m FRNC Grado di protezione IEC/EN IP66/67 Classe di protezione IEC/EN III, Bassissima tensione di sicurezza (SELV) Marca Belimo Modello NF24G-MP-L
NF24G-SR-L | Attuatore modulante per serrande con funzione di sicurezza Riduzione di assorbimento in mantenimento Tempo di corsa costante, indipendente dal carico Limitatore angolo rotazione meccanico e indicatore di posizione Coppia motore 10 Nm Alimentazione AC/DC 24 V Frequenza alimentazione 50/60 Hz Assorbimento in funzione 3.5 W Assorbimento in mantenimento 2.5 W Assorbimento per dimensionamento 5.5 VA Comando modulante Tempo di azionamento motore 150 s / 90° Tempo di azionamento funzione di sicurezza <20 s Campo di lavoro 2...10 V Feedback posizione 2...10 V Direzione di azionamento del motore selezionabile con switch Sx/Dx Angolo di rotazione Max. 95° Azionamento manuale tramite leva manuale, bloccabile con selettore Interfaccia meccanica Morsetto universale 12...26.7 mm Collegamento elettrico Cavo 1 m FRNC Grado di protezione IEC/EN IP66/67 Classe di protezione IEC/EN III, Bassissima tensione di sicurezza (SELV) Marca Belimo Modello NF24G-SR-L
NF24G-SR-S2-L | Attuatore modulante per serrande con funzione di sicurezza Riduzione di assorbimento in mantenimento Tempo di corsa costante, indipendente dal carico Limitatore angolo rotazione meccanico e indicatore di posizione Coppia motore 10 Nm Alimentazione AC/DC 24 V Frequenza alimentazione 50/60 Hz Assorbimento in funzione 3.5 W Assorbimento in mantenimento 2.5 W Assorbimento per dimensionamento 5.5 VA Comando modulante Contatti ausiliari 2x SPDT Nota contatti ausiliari 1x 10% / 1x 11...100% Tempo di azionamento motore 150 s / 90° Tempo di azionamento funzione di sicurezza <20 s Campo di lavoro 2...10 V Feedback posizione 2...10 V Direzione di azionamento del motore selezionabile con switch Sx/Dx Angolo di rotazione Max. 95° Azionamento manuale tramite leva manuale, bloccabile con selettore Interfaccia meccanica Morsetto universale 12...26.7 mm Collegamento elettrico Cavo 1 m FRNC Grado di protezione IEC/EN IP66/67 Classe di protezione IEC/EN III, Bassissima tensione di sicurezza (SELV) Marca Belimo Modello NF24G-SR-S2-L
NFA | Attuatore per serranda con funzione di sicurezza Riduzione di assorbimento in mantenimento Tempo di corsa costante, indipendente dal carico Limitatore angolo rotazione meccanico e indicatore di posizione Coppia motore 10 Nm Alimentazione AC 24...240 V / DC 24...125 V Frequenza alimentazione 50/60 Hz Assorbimento in funzione 6 W Assorbimento in mantenimento 2.5 W Assorbimento per dimensionamento 9.5 VA Comando On/Off Tempo di azionamento motore 75 s / 90° Tempo di azionamento funzione di sicurezza <20 s Direzione di azionamento del motore selezionabile dal montaggio Sx/Dx Angolo di rotazione Max. 95° Azionamento manuale tramite leva manuale, bloccabile con selettore Interfaccia meccanica Morsetto universale 10...25.4 mm Collegamento elettrico Cavo 1 m PVC Grado di protezione IEC/EN IP54 Classe di protezione IEC/EN II, Isolamento rinforzato Marca Belimo Modello NFA
NFA-S2 | Attuatore per serranda con funzione di sicurezza Riduzione di assorbimento in mantenimento Tempo di corsa costante, indipendente dal carico Limitatore angolo rotazione meccanico e indicatore di posizione Coppia motore 10 Nm Alimentazione AC 24...240 V / DC 24...125 V Frequenza alimentazione 50/60 Hz Assorbimento in funzione 6 W Assorbimento in mantenimento 2.5 W Assorbimento per dimensionamento 9.5 VA Comando On/Off Contatti ausiliari 2x SPDT Nota contatti ausiliari 1x 10% / 1x 11...100% Tempo di azionamento motore 75 s / 90° Tempo di azionamento funzione di sicurezza <20 s Direzione di azionamento del motore selezionabile dal montaggio Sx/Dx Angolo di rotazione Max. 95° Azionamento manuale tramite leva manuale, bloccabile con selettore Interfaccia meccanica Morsetto universale 10...25.4 mm Collegamento elettrico Cavo 1 m PVC Grado di protezione IEC/EN IP54 Classe di protezione IEC/EN II, Isolamento rinforzato Marca Belimo Modello NFA-S2
NFG-L | Attuatore per serranda con funzione di sicurezza Riduzione di assorbimento in mantenimento Tempo di corsa costante, indipendente dal carico Limitatore angolo rotazione meccanico e indicatore di posizione Coppia motore 10 Nm Alimentazione AC 24...240 V / DC 24...125 V Frequenza alimentazione 50/60 Hz Assorbimento in funzione 6 W Assorbimento in mantenimento 2.5 W Assorbimento per dimensionamento 9.5 VA Comando On/Off Tempo di azionamento motore 75 s / 90° Tempo di azionamento funzione di sicurezza <20 s Angolo di rotazione Max. 95° Azionamento manuale tramite leva manuale, bloccabile con selettore Interfaccia meccanica Morsetto universale 12...26.7 mm Collegamento elettrico Cavo 1 m FRNC Grado di protezione IEC/EN IP66/67 Classe di protezione IEC/EN II, Isolamento rinforzato Marca Belimo Modello NFG-L
NFG-S2-L | Attuatore per serranda con funzione di sicurezza Riduzione di assorbimento in mantenimento Tempo di corsa costante, indipendente dal carico Limitatore angolo rotazione meccanico e indicatore di posizione Coppia motore 10 Nm Alimentazione AC 24...240 V / DC 24...125 V Frequenza alimentazione 50/60 Hz Assorbimento in funzione 6 W Assorbimento in mantenimento 2.5 W Assorbimento per dimensionamento 9.5 VA Comando On/Off Contatti ausiliari 2x SPDT Nota contatti ausiliari 1x 10% / 1x 11...100% Tempo di azionamento motore 75 s / 90° Tempo di azionamento funzione di sicurezza <20 s Angolo di rotazione Max. 95° Azionamento manuale tramite leva manuale, bloccabile con selettore Interfaccia meccanica Morsetto universale 12...26.7 mm Collegamento elettrico Cavo 1 m FRNC Grado di protezione IEC/EN IP66/67 Classe di protezione IEC/EN II, Isolamento rinforzato Marca Belimo Modello NFG-S2-L
NKQ24A-1 | Attuatore per serranda con funzione di sicurezza Riduzione di assorbimento in mantenimento Tempo di corsa costante, indipendente dal carico Limitatore angolo rotazione meccanico e indicatore di posizione Coppia motore 6 Nm Alimentazione AC/DC 24 V Frequenza alimentazione 50/60 Hz Assorbimento in funzione 11 W Assorbimento in mantenimento 3 W Assorbimento per dimensionamento 22 VA Comando On/Off Tempo di azionamento motore 4 s / 90° Tempo di azionamento funzione di sicurezza 4 s / 90° Direzione di azionamento del motore selezionabile con selettore, in posizione 0 (rotazione anti-oraria) / 1 (rotazione oraria) Angolo di rotazione Max. 95° Azionamento manuale con pilsante Interfaccia meccanica Morsetto universale 8...26.7 mm Collegamento elettrico Cavo 1 m PVC Grado di protezione IEC/EN IP54 Classe di protezione IEC/EN III, Bassissima tensione di sicurezza (SELV) Marca Belimo Modello NKQ24A-1
NKQ24A-MF | Attuatore per serrande parametrizzabile con funzione di sicurezza Riduzione di assorbimento in mantenimento Tempo di corsa costante, indipendente dal carico Range di impostazione adattabile Limitatore angolo rotazione meccanico e indicatore di posizione Coppia motore 6 Nm Alimentazione AC/DC 24 V Frequenza alimentazione 50/60 Hz Assorbimento in funzione 11 W Assorbimento in mantenimento 3 W Assorbimento per dimensionamento 22 VA Comando modulante Parametrizzabile corto MFT Tempo di azionamento motore 4 s / 90° Tempo di azionamento funzione di sicurezza 4 s / 90° Campo di lavoro 2...10 V variabile Feedback posizione 2...10 V variabile Direzione di azionamento del motore Selezionabile con switch 0/1 Angolo di rotazione Max. 95° Azionamento manuale con pilsante Interfaccia meccanica Morsetto universale 8...26.7 mm Collegamento elettrico Cavo 1 m PVC Grado di protezione IEC/EN IP54 Classe di protezione IEC/EN III, Bassissima tensione di sicurezza (SELV) Marca Belimo Modello NKQ24A-MF
NKQ24A-SR | Attuatore modulante per serrande con funzione di sicurezza Riduzione di assorbimento in mantenimento Tempo di corsa costante, indipendente dal carico Range di impostazione adattabile Limitatore angolo rotazione meccanico e indicatore di posizione Coppia motore 6 Nm Alimentazione AC/DC 24 V Frequenza alimentazione 50/60 Hz Assorbimento in funzione 11 W Assorbimento in mantenimento 3 W Assorbimento per dimensionamento 22 VA Comando modulante Tempo di azionamento motore 4 s / 90° Tempo di azionamento funzione di sicurezza 4 s / 90° Campo di lavoro 2...10 V Feedback posizione 2...10 V Direzione di azionamento del motore Selezionabile con switch 0/1 Angolo di rotazione Max. 95° Azionamento manuale con pilsante Interfaccia meccanica Morsetto universale 8...26.7 mm Collegamento elettrico Cavo 1 m PVC Grado di protezione IEC/EN IP54 Classe di protezione IEC/EN III, Bassissima tensione di sicurezza (SELV) Marca Belimo Modello NKQ24A-SR
NKQ24A-SZ | Attuatore modulante per serrande con funzione di sicurezza Riduzione di assorbimento in mantenimento Tempo di corsa costante, indipendente dal carico Range di impostazione adattabile Limitatore angolo rotazione meccanico e indicatore di posizione Coppia motore 6 Nm Alimentazione AC/DC 24 V Frequenza alimentazione 50/60 Hz Assorbimento in funzione 11 W Assorbimento in mantenimento 3 W Assorbimento per dimensionamento 22 VA Comando modulante Tempo di azionamento motore 4 s / 90° Tempo di azionamento funzione di sicurezza 4 s / 90° Campo di lavoro 0.5...10 V Feedback posizione 0.5...10 V Direzione di azionamento del motore Selezionabile con switch 0/1 Angolo di rotazione Max. 95° Azionamento manuale con pilsante Interfaccia meccanica Morsetto universale 8...26.7 mm Collegamento elettrico Cavo 1 m PVC Grado di protezione IEC/EN IP54 Classe di protezione IEC/EN III, Bassissima tensione di sicurezza (SELV) Marca Belimo Modello NKQ24A-SZ
NKQ24A-VST | Attuatore per serranda VAV-Universal con funzione di sicurezza Riduzione di assorbimento in mantenimento Tempo di corsa costante, indipendente dal carico Range di impostazione adattabile Limitatore angolo rotazione meccanico e indicatore di posizione Coppia motore 6 Nm Alimentazione AC/DC 24 V Frequenza alimentazione 50/60 Hz Assorbimento in funzione 11 W Assorbimento in mantenimento 3 W Assorbimento per dimensionamento 22 VA Comando PP comunicativo Tempo di azionamento motore 4 s / 90° Tempo di azionamento funzione di sicurezza 4 s / 90° Azionamento manuale con pilsante Interfaccia meccanica Morsetto universale 8...26.7 mm Collegamento elettrico Cavo 0.5 m PVC con connettore VST Grado di protezione IEC/EN IP54 Classe di protezione IEC/EN III, Bassissima tensione di sicurezza (SELV) Marca Belimo Modello NKQ24A-VST
NKQ24P-1 | Attuatore per serranda con funzione di sicurezza Riduzione di assorbimento in mantenimento Tempo di corsa costante, indipendente dal carico Limitatore angolo rotazione meccanico e indicatore di posizione Coppia motore 6 Nm Alimentazione AC/DC 24 V Frequenza alimentazione 50/60 Hz Assorbimento in funzione 11 W Assorbimento in mantenimento 3 W Assorbimento per dimensionamento 22 VA Comando On/Off Tempo di azionamento motore 4 s / 90° Tempo di azionamento funzione di sicurezza 4 s / 90° Direzione di azionamento del motore selezionabile con selettore, in posizione 0 (rotazione anti-oraria) / 1 (rotazione oraria) Angolo di rotazione Max. 95° Azionamento manuale con pulsante, fisso o temporaneo Interfaccia meccanica Morsetto universale 8...20 mm Collegamento elettrico Cavo 1 m FRNC Grado di protezione IEC/EN IP66/67 Classe di protezione IEC/EN III, Bassissima tensione di sicurezza (SELV) Marca Belimo Modello NKQ24P-1
NKQ24P-SR | Attuatore modulante per serrande con funzione di sicurezza Riduzione di assorbimento in mantenimento Tempo di corsa costante, indipendente dal carico Range di impostazione adattabile Limitatore angolo rotazione meccanico e indicatore di posizione Coppia motore 6 Nm Alimentazione AC/DC 24 V Frequenza alimentazione 50/60 Hz Assorbimento in funzione 11 W Assorbimento in mantenimento 3 W Assorbimento per dimensionamento 22 VA Comando modulante Tempo di azionamento motore 4 s / 90° Tempo di azionamento funzione di sicurezza 4 s / 90° Campo di lavoro 2...10 V Feedback posizione 2...10 V Direzione di azionamento del motore Selezionabile con switch 0/1 Angolo di rotazione Max. 95° Azionamento manuale con pulsante, fisso o temporaneo Interfaccia meccanica Morsetto universale 8...20 mm Collegamento elettrico Cavo 1 m FRNC Grado di protezione IEC/EN IP66/67 Classe di protezione IEC/EN III, Bassissima tensione di sicurezza (SELV) Marca Belimo Modello NKQ24P-SR
NM230A | Attuatore per serranda Riduzione di assorbimento in mantenimento Tempo di corsa costante, indipendente dal carico Limitatore angolo rotazione meccanico e indicatore di posizione Coppia motore 10 Nm Alimentazione AC 100...240 V Frequenza alimentazione 50/60 Hz Assorbimento in funzione 2.5 W Assorbimento in mantenimento 0.6 W Assorbimento per dimensionamento 5.5 VA Comando On/Off, 3-punti Tempo di azionamento motore 150 s / 90° Direzione di azionamento del motore selezionabile con selettore, in posizione 0 (rotazione anti-oraria) / 1 (rotazione oraria) Angolo di rotazione Max. 95° Azionamento manuale con pulsante, fisso o temporaneo Interfaccia meccanica Morsetto universale 8...26.7 mm Collegamento elettrico Cavo 1 m PVC Grado di protezione IEC/EN IP54 Classe di protezione IEC/EN II, Isolamento rinforzato Marca Belimo Modello NM230A
NM230A-F | Attuatore per serranda Riduzione di assorbimento in mantenimento Tempo di corsa costante, indipendente dal carico Limitatore angolo rotazione meccanico e indicatore di posizione Coppia motore 10 Nm Alimentazione AC 100...240 V Frequenza alimentazione 50/60 Hz Assorbimento in funzione 2.5 W Assorbimento in mantenimento 0.6 W Assorbimento per dimensionamento 5.5 VA Comando On/Off, 3-punti Tempo di azionamento motore 150 s / 90° Direzione di azionamento del motore selezionabile con selettore, in posizione 0 (rotazione anti-oraria) / 1 (rotazione oraria) Angolo di rotazione Max. 95° Azionamento manuale con pulsante, fisso o temporaneo Interfaccia meccanica Perno quadro 8x8 mm Collegamento elettrico Cavo 1 m PVC Grado di protezione IEC/EN IP54 Classe di protezione IEC/EN II, Isolamento rinforzato Marca Belimo Modello NM230A-F
NM230A-S | Attuatore per serranda Riduzione di assorbimento in mantenimento Tempo di corsa costante, indipendente dal carico Limitatore angolo rotazione meccanico e indicatore di posizione Coppia motore 10 Nm Alimentazione AC 100...240 V Frequenza alimentazione 50/60 Hz Assorbimento in funzione 2.5 W Assorbimento in mantenimento 0.6 W Assorbimento per dimensionamento 5.5 VA Comando On/Off, 3-punti Contatti ausiliari 1x SPDT Nota contatti ausiliari 0...100% Tempo di azionamento motore 150 s / 90° Direzione di azionamento del motore selezionabile con selettore, in posizione 0 (rotazione anti-oraria) / 1 (rotazione oraria) Angolo di rotazione Max. 95° Azionamento manuale con pulsante, fisso o temporaneo Interfaccia meccanica Morsetto universale 8...26.7 mm Collegamento elettrico Cavo 1 m PVC Grado di protezione IEC/EN IP54 Classe di protezione IEC/EN II, Isolamento rinforzato Marca Belimo Modello NM230A-S
NM230A-S-TP | Attuatore per serranda Riduzione di assorbimento in mantenimento Tempo di corsa costante, indipendente dal carico Limitatore angolo rotazione meccanico e indicatore di posizione Coppia motore 10 Nm Alimentazione AC 100...240 V Frequenza alimentazione 50/60 Hz Assorbimento in funzione 2.5 W Assorbimento in mantenimento 0.6 W Assorbimento per dimensionamento 5.5 VA Comando On/Off, 3-punti Contatti ausiliari 1x SPDT Nota contatti ausiliari 0...100% Tempo di azionamento motore 150 s / 90° Direzione di azionamento del motore selezionabile con selettore, in posizione 0 (rotazione anti-oraria) / 1 (rotazione oraria) Angolo di rotazione Max. 95° Azionamento manuale con pulsante, fisso o temporaneo Interfaccia meccanica Morsetto universale 8...26.7 mm Collegamento elettrico Terminali Grado di protezione IEC/EN IP54 Classe di protezione IEC/EN II, Isolamento rinforzato Marca Belimo Modello NM230A-S-TP
NM230A-TP | Attuatore per serranda Riduzione di assorbimento in mantenimento Tempo di corsa costante, indipendente dal carico Limitatore angolo rotazione meccanico e indicatore di posizione Coppia motore 10 Nm Alimentazione AC 100...240 V Frequenza alimentazione 50/60 Hz Assorbimento in funzione 2.5 W Assorbimento in mantenimento 0.6 W Assorbimento per dimensionamento 5.5 VA Comando On/Off, 3-punti Tempo di azionamento motore 150 s / 90° Direzione di azionamento del motore selezionabile con selettore, in posizione 0 (rotazione anti-oraria) / 1 (rotazione oraria) Angolo di rotazione Max. 95° Azionamento manuale con pulsante, fisso o temporaneo Interfaccia meccanica Morsetto universale 8...26.7 mm Collegamento elettrico Terminali Grado di protezione IEC/EN IP54 Classe di protezione IEC/EN II, Isolamento rinforzato Marca Belimo Modello NM230A-TP
NM230ASR | Attuatore modulante per serranda Riduzione di assorbimento in mantenimento Tempo di corsa costante, indipendente dal carico Limitatore angolo rotazione meccanico e indicatore di posizione Coppia motore 10 Nm Alimentazione AC 100...240 V Frequenza alimentazione 50/60 Hz Assorbimento in funzione 3.5 W Assorbimento in mantenimento 1 W Assorbimento per dimensionamento 6.5 VA Comando modulante Tempo di azionamento motore 150 s / 90° Campo di lavoro 2...10 V Feedback posizione 2...10 V Direzione di azionamento del motore Selezionabile con switch 0/1 Angolo di rotazione Max. 95° Azionamento manuale con pulsante, fisso o temporaneo Interfaccia meccanica Morsetto universale 8...26.7 mm Collegamento elettrico Cavo 1 m PVC Grado di protezione IEC/EN IP54 Classe di protezione IEC/EN II, Isolamento rinforzato Marca Belimo Modello NM230ASR
NM230ASR-TP | Attuatore modulante per serranda Riduzione di assorbimento in mantenimento Tempo di corsa costante, indipendente dal carico Limitatore angolo rotazione meccanico e indicatore di posizione Coppia motore 10 Nm Alimentazione AC 100...240 V Frequenza alimentazione 50/60 Hz Assorbimento in funzione 3.5 W Assorbimento in mantenimento 1 W Assorbimento per dimensionamento 6.5 VA Comando modulante Tempo di azionamento motore 150 s / 90° Campo di lavoro 2...10 V Feedback posizione 2...10 V Direzione di azionamento del motore Selezionabile con switch 0/1 Angolo di rotazione Max. 95° Azionamento manuale con pulsante, fisso o temporaneo Interfaccia meccanica Morsetto universale 8...26.7 mm Collegamento elettrico Terminali Grado di protezione IEC/EN IP54 Classe di protezione IEC/EN II, Isolamento rinforzato Marca Belimo Modello NM230ASR-TP
NM230P | Attuatore per serranda Riduzione di assorbimento in mantenimento Tempo di corsa costante, indipendente dal carico Limitatore angolo rotazione meccanico e indicatore di posizione Coppia motore 10 Nm Alimentazione AC 100...240 V Frequenza alimentazione 50/60 Hz Assorbimento in funzione 2.5 W Assorbimento in mantenimento 0.6 W Assorbimento per dimensionamento 5.5 VA Comando On/Off, 3-punti Tempo di azionamento motore 150 s / 90° Direzione di azionamento del motore selezionabile con selettore, in posizione 0 (rotazione anti-oraria) / 1 (rotazione oraria) Angolo di rotazione Max. 95° Azionamento manuale con pulsante, fisso o temporaneo Interfaccia meccanica Morsetto universale 10...20 mm Collegamento elettrico Cavo 1 m FRNC Grado di protezione IEC/EN IP66/67 Classe di protezione IEC/EN II, Isolamento rinforzato Marca Belimo Modello NM230P
NM230P-S | Attuatore per serranda Riduzione di assorbimento in mantenimento Tempo di corsa costante, indipendente dal carico Limitatore angolo rotazione meccanico e indicatore di posizione Coppia motore 10 Nm Alimentazione AC 100...240 V Frequenza alimentazione 50/60 Hz Assorbimento in funzione 2.5 W Assorbimento in mantenimento 0.6 W Assorbimento per dimensionamento 5.5 VA Comando On/Off, 3-punti Contatti ausiliari 1x SPDT Nota contatti ausiliari 0...100% Tempo di azionamento motore 150 s / 90° Direzione di azionamento del motore selezionabile con selettore, in posizione 0 (rotazione anti-oraria) / 1 (rotazione oraria) Angolo di rotazione Max. 95° Azionamento manuale con pulsante, fisso o temporaneo Interfaccia meccanica Morsetto universale 10...20 mm Collegamento elettrico Cavo 1 m FRNC Grado di protezione IEC/EN IP66/67 Classe di protezione IEC/EN II, Isolamento rinforzato Marca Belimo Modello NM230P-S
NM230PSR | Attuatore modulante per serranda Riduzione di assorbimento in mantenimento Tempo di corsa costante, indipendente dal carico Limitatore angolo rotazione meccanico e indicatore di posizione Coppia motore 10 Nm Alimentazione AC 100...240 V Frequenza alimentazione 50/60 Hz Assorbimento in funzione 3.5 W Assorbimento in mantenimento 1 W Assorbimento per dimensionamento 6.5 VA Comando modulante Tempo di azionamento motore 150 s / 90° Campo di lavoro 2...10 V Feedback posizione 2...10 V Direzione di azionamento del motore Selezionabile con switch 0/1 Angolo di rotazione Max. 95° Azionamento manuale con pulsante, fisso o temporaneo Interfaccia meccanica Morsetto universale 10...20 mm Collegamento elettrico Cavo 1 m FRNC Grado di protezione IEC/EN IP66/67 Classe di protezione IEC/EN II, Isolamento rinforzato Marca Belimo Modello NM230PSR
NM24A | Attuatore per serranda Riduzione di assorbimento in mantenimento Tempo di corsa costante, indipendente dal carico Limitatore angolo rotazione meccanico e indicatore di posizione Coppia motore 10 Nm Alimentazione AC/DC 24 V Frequenza alimentazione 50/60 Hz Assorbimento in funzione 1.5 W Assorbimento in mantenimento 0.2 W Assorbimento per dimensionamento 3.5 VA Comando On/Off, 3-punti Tempo di azionamento motore 150 s / 90° Direzione di azionamento del motore selezionabile con selettore, in posizione 0 (rotazione anti-oraria) / 1 (rotazione oraria) Angolo di rotazione Max. 95° Azionamento manuale con pulsante, fisso o temporaneo Interfaccia meccanica Morsetto universale 8...26.7 mm Collegamento elettrico Cavo 1 m PVC Grado di protezione IEC/EN IP54 Classe di protezione IEC/EN III, Bassissima tensione di sicurezza (SELV) Marca Belimo Modello NM24A
NM24A-F | Attuatore per serranda Riduzione di assorbimento in mantenimento Tempo di corsa costante, indipendente dal carico Limitatore angolo rotazione meccanico e indicatore di posizione Coppia motore 10 Nm Alimentazione AC/DC 24 V Frequenza alimentazione 50/60 Hz Assorbimento in funzione 1.5 W Assorbimento in mantenimento 0.2 W Assorbimento per dimensionamento 3.5 VA Comando On/Off, 3-punti Tempo di azionamento motore 150 s / 90° Direzione di azionamento del motore selezionabile con selettore, in posizione 0 (rotazione anti-oraria) / 1 (rotazione oraria) Angolo di rotazione Max. 95° Azionamento manuale con pulsante, fisso o temporaneo Interfaccia meccanica Perno quadro 8x8 mm Collegamento elettrico Cavo 1 m PVC Grado di protezione IEC/EN IP54 Classe di protezione IEC/EN III, Bassissima tensione di sicurezza (SELV) Marca Belimo Modello NM24A-F
NM24A-KNX | Attuatore per serranda comunicativo Conversione dei segnali degli sensori Riduzione di assorbimento in mantenimento Tempo di corsa costante, indipendente dal carico Range di impostazione adattabile Limitatore angolo rotazione meccanico e indicatore di posizione Coppia motore 10 Nm Alimentazione AC/DC 24 V Frequenza alimentazione 50/60 Hz Assorbimento in funzione 3.5 W Assorbimento in mantenimento 1.4 W Assorbimento per dimensionamento 6 VA Comando comunicativo Communication KNX (S-Mode) Tempo di azionamento motore 150 s / 90° Direzione di azionamento del motore Selezionabile con switch 0/1 Azionamento manuale con pulsante, fisso o temporaneo Interfaccia meccanica Morsetto universale 8...26.7 mm Collegamento elettrico Cavo 1 m PVC Grado di protezione IEC/EN IP54 Classe di protezione IEC/EN III, Bassissima tensione di sicurezza (SELV) Marca Belimo Modello NM24A-KNX
NM24A-MOD | Attuatore per serranda comunicativo Conversione dei segnali degli sensori Riduzione di assorbimento in mantenimento Tempo di corsa costante, indipendente dal carico Range di impostazione adattabile Limitatore angolo rotazione meccanico e indicatore di posizione Coppia motore 10 Nm Alimentazione AC/DC 24 V Frequenza alimentazione 50/60 Hz Assorbimento in funzione 3.5 W Assorbimento in mantenimento 1.4 W Assorbimento per dimensionamento 6 VA Comando modulante, comunicativo, ibridi Communication BACnet MS/TP, Modbus RTU, MP-Bus Tempo di azionamento motore 150 s / 90° Direzione di azionamento del motore Selezionabile con switch 0/1 Angolo di rotazione Max. 95° Azionamento manuale con pulsante, fisso o temporaneo Interfaccia meccanica Morsetto universale 8...26.7 mm Collegamento elettrico Cavo 1 m PVC Grado di protezione IEC/EN IP54 Classe di protezione IEC/EN III, Bassissima tensione di sicurezza (SELV) Marca Belimo Modello NM24A-MOD
NM24A-MOD-J6 | Attuatore per serranda comunicativo Conversione dei segnali degli sensori Riduzione di assorbimento in mantenimento Tempo di corsa costante, indipendente dal carico Range di impostazione adattabile Limitatore angolo rotazione meccanico e indicatore di posizione Coppia motore 10 Nm Alimentazione AC/DC 24 V Frequenza alimentazione 50/60 Hz Assorbimento in funzione 3.5 W Assorbimento in mantenimento 1.4 W Assorbimento per dimensionamento 6 VA Comando comunicativo Communication BACnet MS/TP, Modbus RTU Tempo di azionamento motore 150 s / 90° Direzione di azionamento del motore Selezionabile con switch 0/1 Angolo di rotazione Max. 95° Azionamento manuale con pulsante, fisso o temporaneo Interfaccia meccanica Morsetto universale 8...26.7 mm Collegamento elettrico Presa del connettore RJ12 Grado di protezione IEC/EN IP40 Classe di protezione IEC/EN III, Bassissima tensione di sicurezza (SELV) Marca Belimo Modello NM24A-MOD-J6
NM24A-MP | Attuatore per serranda comunicativo Conversione dei segnali degli sensori Riduzione di assorbimento in mantenimento Tempo di corsa costante, indipendente dal carico Range di impostazione adattabile Limitatore angolo rotazione meccanico e indicatore di posizione Coppia motore 10 Nm Alimentazione AC/DC 24 V Frequenza alimentazione 50/60 Hz Assorbimento in funzione 3.5 W Assorbimento in mantenimento 1.4 W Assorbimento per dimensionamento 6 VA Comando modulante, comunicativo Communication MP-Bus Tempo di azionamento motore 150 s / 90° Campo di lavoro 2...10 V variabile Feedback posizione 2...10 V variabile Direzione di azionamento del motore Selezionabile con switch 0/1 Angolo di rotazione Max. 95° Azionamento manuale con pulsante, fisso o temporaneo Interfaccia meccanica Morsetto universale 8...26.7 mm Collegamento elettrico Cavo 1 m PVC Grado di protezione IEC/EN IP54 Classe di protezione IEC/EN III, Bassissima tensione di sicurezza (SELV) Marca Belimo Modello NM24A-MP
NM24A-MP-TP | Attuatore per serranda comunicativo Conversione dei segnali degli sensori Riduzione di assorbimento in mantenimento Tempo di corsa costante, indipendente dal carico Range di impostazione adattabile Limitatore angolo rotazione meccanico e indicatore di posizione Coppia motore 10 Nm Alimentazione AC/DC 24 V Frequenza alimentazione 50/60 Hz Assorbimento in funzione 3.5 W Assorbimento in mantenimento 1.4 W Assorbimento per dimensionamento 6 VA Comando modulante, comunicativo Communication MP-Bus Tempo di azionamento motore 150 s / 90° Campo di lavoro 2...10 V variabile Feedback posizione 2...10 V variabile Direzione di azionamento del motore Selezionabile con switch 0/1 Angolo di rotazione Max. 95° Azionamento manuale con pulsante, fisso o temporaneo Interfaccia meccanica Morsetto universale 8...26.7 mm Collegamento elettrico Terminali Grado di protezione IEC/EN IP54 Classe di protezione IEC/EN III, Bassissima tensione di sicurezza (SELV) Marca Belimo Modello NM24A-MP-TP
NM24A-S | Attuatore per serranda Riduzione di assorbimento in mantenimento Tempo di corsa costante, indipendente dal carico Limitatore angolo rotazione meccanico e indicatore di posizione Coppia motore 10 Nm Alimentazione AC/DC 24 V Frequenza alimentazione 50/60 Hz Assorbimento in funzione 1.5 W Assorbimento in mantenimento 0.2 W Assorbimento per dimensionamento 3.5 VA Comando On/Off, 3-punti Contatti ausiliari 1x SPDT Nota contatti ausiliari 0...100% Tempo di azionamento motore 150 s / 90° Direzione di azionamento del motore selezionabile con selettore, in posizione 0 (rotazione anti-oraria) / 1 (rotazione oraria) Angolo di rotazione Max. 95° Azionamento manuale con pulsante, fisso o temporaneo Interfaccia meccanica Morsetto universale 8...26.7 mm Collegamento elettrico Cavo 1 m PVC Grado di protezione IEC/EN IP54 Classe di protezione IEC/EN III, Bassissima tensione di sicurezza (SELV) Marca Belimo Modello NM24A-S
NM24A-S-TP | Attuatore per serranda Riduzione di assorbimento in mantenimento Tempo di corsa costante, indipendente dal carico Limitatore angolo rotazione meccanico e indicatore di posizione Coppia motore 10 Nm Alimentazione AC/DC 24 V Frequenza alimentazione 50/60 Hz Assorbimento in funzione 1.5 W Assorbimento in mantenimento 0.2 W Assorbimento per dimensionamento 3.5 VA Comando On/Off, 3-punti Contatti ausiliari 1x SPDT Nota contatti ausiliari 0...100% Tempo di azionamento motore 150 s / 90° Direzione di azionamento del motore selezionabile con selettore, in posizione 0 (rotazione anti-oraria) / 1 (rotazione oraria) Angolo di rotazione Max. 95° Azionamento manuale con pulsante, fisso o temporaneo Interfaccia meccanica Morsetto universale 8...26.7 mm Collegamento elettrico Terminali Grado di protezione IEC/EN IP54 Classe di protezione IEC/EN III, Bassissima tensione di sicurezza (SELV) Marca Belimo Modello NM24A-S-TP
NM24A-SR | Attuatore modulante per serranda Riduzione di assorbimento in mantenimento Tempo di corsa costante, indipendente dal carico Limitatore angolo rotazione meccanico e indicatore di posizione Coppia motore 10 Nm Alimentazione AC/DC 24 V Frequenza alimentazione 50/60 Hz Assorbimento in funzione 2 W Assorbimento in mantenimento 0.4 W Assorbimento per dimensionamento 4 VA Comando modulante Tempo di azionamento motore 150 s / 90° Campo di lavoro 2...10 V Feedback posizione 2...10 V Direzione di azionamento del motore Selezionabile con switch 0/1 Angolo di rotazione Max. 95° Azionamento manuale con pulsante, fisso o temporaneo Interfaccia meccanica Morsetto universale 8...26.7 mm Collegamento elettrico Cavo 1 m PVC Grado di protezione IEC/EN IP54 Classe di protezione IEC/EN III, Bassissima tensione di sicurezza (SELV) Marca Belimo Modello NM24A-SR
NM24A-SR-F | Attuatore modulante per serranda Riduzione di assorbimento in mantenimento Tempo di corsa costante, indipendente dal carico Limitatore angolo rotazione meccanico e indicatore di posizione Coppia motore 10 Nm Alimentazione AC/DC 24 V Frequenza alimentazione 50/60 Hz Assorbimento in funzione 2 W Assorbimento in mantenimento 0.4 W Assorbimento per dimensionamento 4 VA Comando modulante Tempo di azionamento motore 150 s / 90° Campo di lavoro 2...10 V Feedback posizione 2...10 V Direzione di azionamento del motore Selezionabile con switch 0/1 Angolo di rotazione Max. 95° Azionamento manuale con pulsante, fisso o temporaneo Interfaccia meccanica Perno quadro 8x8 mm Collegamento elettrico Cavo 1 m PVC Grado di protezione IEC/EN IP54 Classe di protezione IEC/EN III, Bassissima tensione di sicurezza (SELV) Marca Belimo Modello NM24A-SR-F
NM24A-SR-TP | Attuatore modulante per serranda Riduzione di assorbimento in mantenimento Tempo di corsa costante, indipendente dal carico Limitatore angolo rotazione meccanico e indicatore di posizione Coppia motore 10 Nm Alimentazione AC/DC 24 V Frequenza alimentazione 50/60 Hz Assorbimento in funzione 2 W Assorbimento in mantenimento 0.4 W Assorbimento per dimensionamento 4 VA Comando modulante Tempo di azionamento motore 150 s / 90° Campo di lavoro 2...10 V Feedback posizione 2...10 V Direzione di azionamento del motore Selezionabile con switch 0/1 Angolo di rotazione Max. 95° Azionamento manuale con pulsante, fisso o temporaneo Interfaccia meccanica Morsetto universale 8...26.7 mm Collegamento elettrico Terminali Grado di protezione IEC/EN IP54 Classe di protezione IEC/EN III, Bassissima tensione di sicurezza (SELV) Marca Belimo Modello NM24A-SR-TP
NM24A-TP | Attuatore per serranda Riduzione di assorbimento in mantenimento Tempo di corsa costante, indipendente dal carico Limitatore angolo rotazione meccanico e indicatore di posizione Coppia motore 10 Nm Alimentazione AC/DC 24 V Frequenza alimentazione 50/60 Hz Assorbimento in funzione 1.5 W Assorbimento in mantenimento 0.2 W Assorbimento per dimensionamento 3.5 VA Comando On/Off, 3-punti Tempo di azionamento motore 150 s / 90° Direzione di azionamento del motore selezionabile con selettore, in posizione 0 (rotazione anti-oraria) / 1 (rotazione oraria) Angolo di rotazione Max. 95° Azionamento manuale con pulsante, fisso o temporaneo Interfaccia meccanica Morsetto universale 8...26.7 mm Collegamento elettrico Terminali Grado di protezione IEC/EN IP54 Classe di protezione IEC/EN III, Bassissima tensione di sicurezza (SELV) Marca Belimo Modello NM24A-TP
NM24A-VST | Attuatore per serranda VAV-Universal Riduzione di assorbimento in mantenimento Tempo di corsa costante, indipendente dal carico Range di impostazione adattabile Limitatore angolo rotazione meccanico e indicatore di posizione Coppia motore 10 Nm Alimentazione AC/DC 24 V Frequenza alimentazione 50/60 Hz Assorbimento in funzione 2 W Assorbimento in mantenimento 0.4 W Assorbimento per dimensionamento 4 VA Comando PP comunicativo Tempo di azionamento motore 120 s / 90° Angolo di rotazione Max. 95° Azionamento manuale con pulsante, fisso o temporaneo Interfaccia meccanica Morsetto universale 8...26.7 mm Collegamento elettrico Cavo 0.5 m PVC con connettore VST Grado di protezione IEC/EN IP54 Classe di protezione IEC/EN III, Bassissima tensione di sicurezza (SELV) Marca Belimo Modello NM24A-VST
NM24A-VST-RE | Attuatore per serranda VAV-Universal Riduzione di assorbimento in mantenimento Tempo di corsa costante, indipendente dal carico Range di impostazione adattabile Limitatore angolo rotazione meccanico e indicatore di posizione Coppia motore 10 Nm Alimentazione AC/DC 24 V Frequenza alimentazione 50/60 Hz Assorbimento in funzione 2 W Assorbimento in mantenimento 0.4 W Assorbimento per dimensionamento 4 VA Comando PP comunicativo Tempo di azionamento motore 120 s / 90° Angolo di rotazione Max. 95° Azionamento manuale con pulsante, fisso o temporaneo Interfaccia meccanica Morsetto universale 8...26.7 mm Collegamento elettrico Cavo 0.5 m PVC con connettore VST Grado di protezione IEC/EN IP54 Classe di protezione IEC/EN III, Bassissima tensione di sicurezza (SELV) Marca Belimo Modello NM24A-VST-RE
NM24AP5 | Attuatore per serranda Riduzione di assorbimento in mantenimento Tempo di corsa costante, indipendente dal carico Limitatore angolo rotazione meccanico e indicatore di posizione Coppia motore 10 Nm Alimentazione AC/DC 24 V Frequenza alimentazione 50/60 Hz Assorbimento in funzione 1.5 W Assorbimento in mantenimento 0.2 W Assorbimento per dimensionamento 3.5 VA Comando On/Off, 3-punti Tempo di azionamento motore 150 s / 90° Feedback potenziometrici 5 kΩ Direzione di azionamento del motore selezionabile con selettore, in posizione 0 (rotazione anti-oraria) / 1 (rotazione oraria) Angolo di rotazione Max. 95° Azionamento manuale con pulsante, fisso o temporaneo Interfaccia meccanica Morsetto universale 8...26.7 mm Collegamento elettrico Cavo 1 m PVC Grado di protezione IEC/EN IP54 Classe di protezione IEC/EN III, Bassissima tensione di sicurezza (SELV) Marca Belimo Modello NM24AP5
NM24P | Attuatore per serranda Riduzione di assorbimento in mantenimento Tempo di corsa costante, indipendente dal carico Limitatore angolo rotazione meccanico e indicatore di posizione Coppia motore 10 Nm Alimentazione AC/DC 24 V Frequenza alimentazione 50/60 Hz Assorbimento in funzione 1.5 W Assorbimento in mantenimento 0.2 W Assorbimento per dimensionamento 3.5 VA Comando On/Off, 3-punti Tempo di azionamento motore 150 s / 90° Direzione di azionamento del motore selezionabile con selettore, in posizione 0 (rotazione anti-oraria) / 1 (rotazione oraria) Angolo di rotazione Max. 95° Azionamento manuale con pulsante, fisso o temporaneo Interfaccia meccanica Morsetto universale 10...20 mm Collegamento elettrico Cavo 1 m FRNC Grado di protezione IEC/EN IP66/67 Classe di protezione IEC/EN III, Bassissima tensione di sicurezza (SELV) Marca Belimo Modello NM24P
NM24P-MP | Attuatore per serranda comunicativo Conversione dei segnali degli sensori Riduzione di assorbimento in mantenimento Tempo di corsa costante, indipendente dal carico Range di impostazione adattabile Limitatore angolo rotazione meccanico e indicatore di posizione Coppia motore 10 Nm Alimentazione AC/DC 24 V Frequenza alimentazione 50/60 Hz Assorbimento in funzione 3.5 W Assorbimento in mantenimento 1.4 W Assorbimento per dimensionamento 6 VA Comando modulante, comunicativo Communication MP-Bus Tempo di azionamento motore 150 s / 90° Campo di lavoro 2...10 V variabile Feedback posizione 2...10 V variabile Direzione di azionamento del motore Selezionabile con switch 0/1 Angolo di rotazione Max. 95° Azionamento manuale con pulsante, fisso o temporaneo Interfaccia meccanica Morsetto universale 10...20 mm Collegamento elettrico Cavo 1 m FRNC Grado di protezione IEC/EN IP66/67 Classe di protezione IEC/EN III, Bassissima tensione di sicurezza (SELV) Marca Belimo Modello NM24P-MP
NM24P-P5 | Attuatore per serranda Riduzione di assorbimento in mantenimento Tempo di corsa costante, indipendente dal carico Limitatore angolo rotazione meccanico e indicatore di posizione Coppia motore 10 Nm Alimentazione AC/DC 24 V Frequenza alimentazione 50/60 Hz Assorbimento in funzione 1.5 W Assorbimento in mantenimento 0.2 W Assorbimento per dimensionamento 3.5 VA Comando On/Off, 3-punti Tempo di azionamento motore 150 s / 90° Feedback potenziometrici 5 kΩ Direzione di azionamento del motore selezionabile con selettore, in posizione 0 (rotazione anti-oraria) / 1 (rotazione oraria) Angolo di rotazione Max. 95° Azionamento manuale con pulsante, fisso o temporaneo Interfaccia meccanica Morsetto universale 10...20 mm Collegamento elettrico Cavo 1 m FRNC Grado di protezione IEC/EN IP66/67 Classe di protezione IEC/EN III, Bassissima tensione di sicurezza (SELV) Marca Belimo Modello NM24P-P5
NM24P-S | Attuatore per serranda Riduzione di assorbimento in mantenimento Tempo di corsa costante, indipendente dal carico Limitatore angolo rotazione meccanico e indicatore di posizione Coppia motore 10 Nm Alimentazione AC/DC 24 V Frequenza alimentazione 50/60 Hz Assorbimento in funzione 1.5 W Assorbimento in mantenimento 0.2 W Assorbimento per dimensionamento 3.5 VA Comando On/Off, 3-punti Contatti ausiliari 1x SPDT Nota contatti ausiliari 0...100% Tempo di azionamento motore 150 s / 90° Direzione di azionamento del motore selezionabile con selettore, in posizione 0 (rotazione anti-oraria) / 1 (rotazione oraria) Angolo di rotazione Max. 95° Azionamento manuale con pulsante, fisso o temporaneo Interfaccia meccanica Morsetto universale 10...20 mm Collegamento elettrico Cavo 1 m FRNC Grado di protezione IEC/EN IP66/67 Classe di protezione IEC/EN III, Bassissima tensione di sicurezza (SELV) Marca Belimo Modello NM24P-S
NM24P-SR | Attuatore modulante per serranda Riduzione di assorbimento in mantenimento Tempo di corsa costante, indipendente dal carico Limitatore angolo rotazione meccanico e indicatore di posizione Coppia motore 10 Nm Alimentazione AC/DC 24 V Frequenza alimentazione 50/60 Hz Assorbimento in funzione 2 W Assorbimento in mantenimento 0.4 W Assorbimento per dimensionamento 4 VA Comando modulante Tempo di azionamento motore 150 s / 90° Campo di lavoro 2...10 V Feedback posizione 2...10 V Direzione di azionamento del motore Selezionabile con switch 0/1 Angolo di rotazione Max. 95° Azionamento manuale con pulsante, fisso o temporaneo Interfaccia meccanica Morsetto universale 10...20 mm Collegamento elettrico Cavo 1 m FRNC Grado di protezione IEC/EN IP66/67 Classe di protezione IEC/EN III, Bassissima tensione di sicurezza (SELV) Marca Belimo Modello NM24P-SR
NMC24A-MP | Attuatore per serranda comunicativo Conversione dei segnali degli sensori Riduzione di assorbimento in mantenimento Tempo di corsa costante, indipendente dal carico Range di impostazione adattabile Limitatore angolo rotazione meccanico e indicatore di posizione Coppia motore 10 Nm Alimentazione AC/DC 24 V Frequenza alimentazione 50/60 Hz Assorbimento in funzione 4 W Assorbimento in mantenimento 1.5 W Assorbimento per dimensionamento 7 VA Comando modulante, comunicativo Communication MP-Bus Tempo di azionamento motore 35 s / 90° Campo di lavoro 2...10 V variabile Feedback posizione 2...10 V variabile Direzione di azionamento del motore Selezionabile con switch 0/1 Angolo di rotazione Max. 95° Azionamento manuale con pulsante, fisso o temporaneo Interfaccia meccanica Morsetto universale 8...26.7 mm Collegamento elettrico Cavo 1 m PVC Grado di protezione IEC/EN IP54 Classe di protezione IEC/EN III, Bassissima tensione di sicurezza (SELV) Marca Belimo Modello NMC24A-MP
NMD230A | Attuatore per serranda Riduzione di assorbimento in mantenimento Tempo di corsa costante, indipendente dal carico Limitatore angolo rotazione meccanico e indicatore di posizione Coppia motore 8 Nm Alimentazione AC 100...240 V Frequenza alimentazione 50/60 Hz Assorbimento in funzione 3 W Assorbimento in mantenimento 1 W Assorbimento per dimensionamento 5.5 VA Comando On/Off, 3-punti Tempo di azionamento motore 20 s / 90° Direzione di azionamento del motore selezionabile con selettore, in posizione 0 (rotazione anti-oraria) / 1 (rotazione oraria) Angolo di rotazione Max. 95° Azionamento manuale con pulsante, fisso o temporaneo Interfaccia meccanica Morsetto universale reversibile 10...20 mm Collegamento elettrico Cavo 1 m PVC Grado di protezione IEC/EN IP54 Classe di protezione IEC/EN II, Isolamento rinforzato Marca Belimo Modello NMD230A
NMQ24A | Attuatore per serranda Riduzione di assorbimento in mantenimento Tempo di corsa costante, indipendente dal carico Limitatore angolo rotazione meccanico e indicatore di posizione Coppia motore 8 Nm Alimentazione AC/DC 24 V Frequenza alimentazione 50/60 Hz Assorbimento in funzione 13 W Assorbimento in mantenimento 2 W Assorbimento per dimensionamento 23 VA Comando On/Off Tempo di azionamento motore 4 s / 90° Direzione di azionamento del motore selezionabile con selettore, in posizione 0 (rotazione anti-oraria) / 1 (rotazione oraria) Angolo di rotazione Max. 95° Azionamento manuale con pulsante, fisso o temporaneo Interfaccia meccanica Morsetto universale 8...26.7 mm Collegamento elettrico Cavo 1 m PVC Grado di protezione IEC/EN IP54 Classe di protezione IEC/EN III, Bassissima tensione di sicurezza (SELV) Marca Belimo Modello NMQ24A
NMQ24A-MF | Attuatore per serrande parametrizzabile Riduzione di assorbimento in mantenimento Tempo di corsa costante, indipendente dal carico Range di impostazione adattabile Limitatore angolo rotazione meccanico e indicatore di posizione Coppia motore 8 Nm Alimentazione AC/DC 24 V Frequenza alimentazione 50/60 Hz Assorbimento in funzione 13 W Assorbimento in mantenimento 2 W Assorbimento per dimensionamento 23 VA Comando modulante Parametrizzabile corto MFT Tempo di azionamento motore 4 s / 90° Campo di lavoro 2...10 V variabile Feedback posizione 2...10 V variabile Direzione di azionamento del motore Selezionabile con switch 0/1 Angolo di rotazione Max. 95° Azionamento manuale con pulsante, fisso o temporaneo Interfaccia meccanica Morsetto universale 8...26.7 mm Collegamento elettrico Cavo 1 m PVC Grado di protezione IEC/EN IP54 Classe di protezione IEC/EN III, Bassissima tensione di sicurezza (SELV) Marca Belimo Modello NMQ24A-MF
NMQ24A-SR | Attuatore modulante per serranda Riduzione di assorbimento in mantenimento Tempo di corsa costante, indipendente dal carico Range di impostazione adattabile Limitatore angolo rotazione meccanico e indicatore di posizione Coppia motore 8 Nm Alimentazione AC/DC 24 V Frequenza alimentazione 50/60 Hz Assorbimento in funzione 13 W Assorbimento in mantenimento 2 W Assorbimento per dimensionamento 23 VA Comando modulante Tempo di azionamento motore 4 s / 90° Campo di lavoro 2...10 V Feedback posizione 2...10 V Direzione di azionamento del motore Selezionabile con switch 0/1 Angolo di rotazione Max. 95° Azionamento manuale con pulsante, fisso o temporaneo Interfaccia meccanica Morsetto universale 8...26.7 mm Collegamento elettrico Cavo 1 m PVC Grado di protezione IEC/EN IP54 Classe di protezione IEC/EN III, Bassissima tensione di sicurezza (SELV) Marca Belimo Modello NMQ24A-SR
NMQ24A-VST | Attuatore per serranda VAV-Universal Riduzione di assorbimento in mantenimento Tempo di corsa costante, indipendente dal carico Range di impostazione adattabile Limitatore angolo rotazione meccanico e indicatore di posizione Coppia motore 8 Nm Alimentazione AC/DC 24 V Frequenza alimentazione 50/60 Hz Assorbimento in funzione 13 W Assorbimento in mantenimento 2 W Assorbimento per dimensionamento 23 VA Comando PP comunicativo Tempo di azionamento motore 4 s / 90° Angolo di rotazione Max. 95° Azionamento manuale con pulsante, fisso o temporaneo Interfaccia meccanica Morsetto universale 8...26.7 mm Collegamento elettrico Cavo 0.5 m PVC con connettore VST Grado di protezione IEC/EN IP54 Classe di protezione IEC/EN III, Bassissima tensione di sicurezza (SELV) Marca Belimo Modello NMQ24A-VST
NMQ24A-VST-RE | Attuatore per serranda VAV-Universal Riduzione di assorbimento in mantenimento Tempo di corsa costante, indipendente dal carico Range di impostazione adattabile Limitatore angolo rotazione meccanico e indicatore di posizione Coppia motore 8 Nm Alimentazione AC/DC 24 V Frequenza alimentazione 50/60 Hz Assorbimento in funzione 13 W Assorbimento in mantenimento 2 W Assorbimento per dimensionamento 23 VA Comando PP comunicativo Tempo di azionamento motore 4 s / 90° Angolo di rotazione Max. 95° Azionamento manuale con pulsante, fisso o temporaneo Interfaccia meccanica Morsetto universale 8...26.7 mm Collegamento elettrico Cavo 0.5 m PVC con connettore VST Grado di protezione IEC/EN IP54 Classe di protezione IEC/EN III, Bassissima tensione di sicurezza (SELV) Marca Belimo Modello NMQ24A-VST-RE
NMV-D3-KNX | Unità VAV-Compact – con regolatore VAV, sensore Δp dinamico e attuatore per serranda Conversione dei segnali degli sensori Riduzione di assorbimento in mantenimento Tempo di corsa costante, indipendente dal carico Limitatore angolo rotazione meccanico e indicatore di posizione Coppia motore 10 Nm Alimentazione AC/DC 24 V Frequenza alimentazione 50/60 Hz Assorbimento in funzione 3 W Assorbimento in mantenimento 1.5 W Assorbimento per dimensionamento 5 VA Comando comunicativo Communication KNX (S-Mode) Angolo di rotazione 95° Azionamento manuale con pulsante, fisso o temporaneo Interfaccia meccanica Morsetto universale 8...26.7 mm Collegamento elettrico Cavo 1 m PVC Grado di protezione IEC/EN IP54 Classe di protezione IEC/EN III, Bassissima tensione protettiva (PELV) Marca Belimo Modello NMV-D3-KNX
NMV-D3-MOD | Unità VAV-Compact – con regolatore VAV, sensore Δp dinamico e attuatore per serranda Conversione dei segnali degli sensori Riduzione di assorbimento in mantenimento Tempo di corsa costante, indipendente dal carico Limitatore angolo rotazione meccanico e indicatore di posizione Coppia motore 10 Nm Alimentazione AC/DC 24 V Frequenza alimentazione 50/60 Hz Comando comunicativo, ibridi, modulante Communication BACnet MS/TP, Modbus RTU, MP-Bus Campo di lavoro 2...10 V Feedback volume/posizione/pressione diff. 2...10 V Angolo di rotazione 95° Azionamento manuale con pulsante, fisso o temporaneo Interfaccia meccanica Morsetto universale 8...26.7 mm Collegamento elettrico Cavo 1 m PVC Grado di protezione IEC/EN IP54 Classe di protezione IEC/EN III, Bassissima tensione protettiva (PELV) Marca Belimo Modello NMV-D3-MOD
NMV-D3-MP | Unità VAV-Compact – con regolatore VAV, sensore Δp dinamico e attuatore per serranda Conversione dei segnali degli sensori Riduzione di assorbimento in mantenimento Tempo di corsa costante, indipendente dal carico Limitatore angolo rotazione meccanico e indicatore di posizione Interfaccia NFC senza energia esterna Interfaccia NFC per commissioning, configurazione e manutenzione con la Belimo Assistant App Coppia motore 10 Nm Alimentazione AC/DC 24 V Frequenza alimentazione 50/60 Hz Comando comunicativo, modulante Communication MP-Bus Campo di lavoro 2...10 V Feedback volume/posizione/pressione diff. 2...10 V Angolo di rotazione 95° Azionamento manuale con pulsante, fisso o temporaneo Interfaccia meccanica Morsetto universale 8...26.7 mm Collegamento elettrico Cavo 1 m PVC Grado di protezione IEC/EN IP54 Classe di protezione IEC/EN III, Bassissima tensione protettiva (PELV) Marca Belimo Modello NMV-D3-MP
NMV-D3-RE | Unità VAV-Compact – con regolatore VAV, sensore Δp dinamico e attuatore per serranda Conversione dei segnali degli sensori Riduzione di assorbimento in mantenimento Tempo di corsa costante, indipendente dal carico Limitatore angolo rotazione meccanico e indicatore di posizione Interfaccia NFC senza energia esterna Interfaccia NFC per commissioning, configurazione e manutenzione con la Belimo Assistant App Coppia motore 10 Nm Alimentazione AC/DC 24 V Frequenza alimentazione 50/60 Hz Comando comunicativo, modulante Communication MP-Bus Campo di lavoro 2...10 V Feedback volume/posizione/pressione diff. 2...10 V Angolo di rotazione 95° Azionamento manuale con pulsante, fisso o temporaneo Interfaccia meccanica Morsetto universale 8...26.7 mm Collegamento elettrico Cavo 1 m PVC Grado di protezione IEC/EN IP54 Classe di protezione IEC/EN III, Bassissima tensione protettiva (PELV) Marca Belimo Modello NMV-D3-RE
NMV-D3-RE2-SET
NMV-M1-MOD | Unità VAV-Compact – con regolatore VAV, sensore Δp statico (membrana) e attuatore per serranda Conversione dei segnali degli sensori Riduzione di assorbimento in mantenimento Tempo di corsa costante, indipendente dal carico Limitatore angolo rotazione meccanico e indicatore di posizione Coppia motore 10 Nm Alimentazione AC/DC 24 V Frequenza alimentazione 50/60 Hz Comando comunicativo, ibridi, modulante Communication BACnet MS/TP, Modbus RTU, MP-Bus Campo di lavoro 2...10 V Feedback volume/posizione/pressione diff. 2...10 V Angolo di rotazione 95° Azionamento manuale con pulsante, fisso o temporaneo Interfaccia meccanica Morsetto universale 8...26.7 mm Collegamento elettrico Cavo 1 m PVC Grado di protezione IEC/EN IP54 Classe di protezione IEC/EN III, Bassissima tensione protettiva (PELV) Marca Belimo Modello NMV-M1-MOD
NMV-M1-MP | Unità VAV-Compact – con regolatore VAV, sensore Δp statico (membrana) e attuatore per serranda Conversione dei segnali degli sensori Riduzione di assorbimento in mantenimento Tempo di corsa costante, indipendente dal carico Limitatore angolo rotazione meccanico e indicatore di posizione Interfaccia NFC senza energia esterna Interfaccia NFC per commissioning, configurazione e manutenzione con la Belimo Assistant App Coppia motore 10 Nm Alimentazione AC/DC 24 V Frequenza alimentazione 50/60 Hz Comando comunicativo, modulante Communication MP-Bus Campo di lavoro 2...10 V Feedback volume/posizione/pressione diff. 2...10 V Angolo di rotazione 95° Azionamento manuale con pulsante, fisso o temporaneo Interfaccia meccanica Morsetto universale 8...26.7 mm Collegamento elettrico Cavo 1 m PVC Grado di protezione IEC/EN IP54 Classe di protezione IEC/EN III, Bassissima tensione protettiva (PELV) Marca Belimo Modello NMV-M1-MP
NR230A | Attuatore rotativo elettronico per valvole a sfera Riduzione di assorbimento in mantenimento Tempo di corsa costante, indipendente dal carico Limitatore angolo rotazione meccanico e indicatore di posizione Coppia motore 10 Nm Alimentazione AC 100...240 V Frequenza alimentazione 50/60 Hz Assorbimento in funzione 3 W Assorbimento in mantenimento 0.6 W Assorbimento per dimensionamento 7 VA Comando On/Off, 3-punti Tempo di azionamento motore 90 s / 90° Azionamento manuale con pulsante, fisso o temporaneo Collegamento elettrico Cavo 1 m PVC Grado di protezione IEC/EN IP54 Classe di protezione IEC/EN II, Isolamento rinforzato Marca Belimo Modello NR230A
NR230A-S | Attuatore rotativo elettronico per valvole a sfera Riduzione di assorbimento in mantenimento Tempo di corsa costante, indipendente dal carico Limitatore angolo rotazione meccanico e indicatore di posizione Coppia motore 10 Nm Alimentazione AC 100...240 V Frequenza alimentazione 50/60 Hz Assorbimento in funzione 3 W Assorbimento in mantenimento 0.6 W Assorbimento per dimensionamento 7 VA Comando On/Off, 3-punti Contatti ausiliari 1x SPDT Nota contatti ausiliari 0...100% Tempo di azionamento motore 90 s / 90° Azionamento manuale con pulsante, fisso o temporaneo Collegamento elettrico Cavo 1 m PVC Grado di protezione IEC/EN IP54 Classe di protezione IEC/EN II, Isolamento rinforzato Marca Belimo Modello NR230A-S
NR24A | Attuatore rotativo elettronico per valvole a sfera Riduzione di assorbimento in mantenimento Tempo di corsa costante, indipendente dal carico Limitatore angolo rotazione meccanico e indicatore di posizione Coppia motore 10 Nm Alimentazione AC/DC 24 V Frequenza alimentazione 50/60 Hz Assorbimento in funzione 2 W Assorbimento in mantenimento 0.2 W Assorbimento per dimensionamento 4 VA Comando On/Off, 3-punti Tempo di azionamento motore 90 s / 90° Azionamento manuale con pulsante, fisso o temporaneo Collegamento elettrico Cavo 1 m PVC Grado di protezione IEC/EN IP54 Classe di protezione IEC/EN III, Bassissima tensione di sicurezza (SELV) Marca Belimo Modello NR24A
NR24A-KNX | Attuatore rotativo comunicativo elettronico per valvole a sfera Conversione dei segnali degli sensori Riduzione di assorbimento in mantenimento Tempo di corsa costante, indipendente dal carico Range di impostazione adattabile Limitatore angolo rotazione meccanico e indicatore di posizione Coppia motore 10 Nm Alimentazione AC/DC 24 V Frequenza alimentazione 50/60 Hz Assorbimento in funzione 3.5 W Assorbimento in mantenimento 1.2 W Assorbimento per dimensionamento 6 VA Comando comunicativo Communication KNX (S-Mode) Tempo di azionamento motore 90 s / 90° Azionamento manuale con pulsante, fisso o temporaneo Collegamento elettrico Cavo 1 m PVC Grado di protezione IEC/EN IP54 Classe di protezione IEC/EN III, Bassissima tensione di sicurezza (SELV) Marca Belimo Modello NR24A-KNX
NR24A-MOD | Attuatore rotativo comunicativo elettronico per valvole a sfera Conversione dei segnali degli sensori Riduzione di assorbimento in mantenimento Tempo di corsa costante, indipendente dal carico Range di impostazione adattabile Limitatore angolo rotazione meccanico e indicatore di posizione Coppia motore 10 Nm Alimentazione AC/DC 24 V Frequenza alimentazione 50/60 Hz Assorbimento in funzione 3.5 W Assorbimento in mantenimento 1.2 W Assorbimento per dimensionamento 6 VA Comando modulante, comunicativo, ibridi Communication BACnet MS/TP, Modbus RTU, MP-Bus Tempo di azionamento motore 90 s / 90° Azionamento manuale con pulsante, fisso o temporaneo Collegamento elettrico Cavo 1 m PVC Grado di protezione IEC/EN IP54 Classe di protezione IEC/EN III, Bassissima tensione di sicurezza (SELV) Marca Belimo Modello NR24A-MOD
NR24A-MOD-J6 | Attuatore rotativo comunicativo elettronico per valvole a sfera Conversione dei segnali degli sensori Riduzione di assorbimento in mantenimento Tempo di corsa costante, indipendente dal carico Range di impostazione adattabile Limitatore angolo rotazione meccanico e indicatore di posizione Coppia motore 10 Nm Alimentazione AC/DC 24 V Frequenza alimentazione 50/60 Hz Assorbimento in funzione 3.5 W Assorbimento in mantenimento 1.4 W Assorbimento per dimensionamento 6 VA Comando comunicativo Communication BACnet MS/TP, Modbus RTU Tempo di azionamento motore 90 s / 90° Azionamento manuale con pulsante, fisso o temporaneo Collegamento elettrico Presa del connettore RJ12 Grado di protezione IEC/EN IP40 Classe di protezione IEC/EN III, Bassissima tensione di sicurezza (SELV) Marca Belimo Modello NR24A-MOD-J6
NR24A-MP | Attuatore rotativo comunicativo elettronico per valvole a sfera Conversione dei segnali degli sensori Riduzione di assorbimento in mantenimento Tempo di corsa costante, indipendente dal carico Range di impostazione adattabile Limitatore angolo rotazione meccanico e indicatore di posizione Coppia motore 10 Nm Alimentazione AC/DC 24 V Frequenza alimentazione 50/60 Hz Assorbimento in funzione 3.5 W Assorbimento in mantenimento 1.2 W Assorbimento per dimensionamento 6 VA Comando modulante, comunicativo Communication MP-Bus Tempo di azionamento motore 90 s / 90° Campo di lavoro 2...10 V variabile Feedback posizione 2...10 V variabile Azionamento manuale con pulsante, fisso o temporaneo Collegamento elettrico Cavo 1 m PVC Grado di protezione IEC/EN IP54 Classe di protezione IEC/EN III, Bassissima tensione di sicurezza (SELV) Marca Belimo Modello NR24A-MP
NR24A-S | Attuatore rotativo elettronico per valvole a sfera Riduzione di assorbimento in mantenimento Tempo di corsa costante, indipendente dal carico Limitatore angolo rotazione meccanico e indicatore di posizione Coppia motore 10 Nm Alimentazione AC/DC 24 V Frequenza alimentazione 50/60 Hz Assorbimento in funzione 2 W Assorbimento in mantenimento 0.2 W Assorbimento per dimensionamento 4 VA Comando On/Off, 3-punti Contatti ausiliari 1x SPDT Nota contatti ausiliari 0...100% Tempo di azionamento motore 90 s / 90° Azionamento manuale con pulsante, fisso o temporaneo Collegamento elettrico Cavo 1 m PVC Grado di protezione IEC/EN IP54 Classe di protezione IEC/EN III, Bassissima tensione di sicurezza (SELV) Marca Belimo Modello NR24A-S
NR24A-SR | Attuatore rotativo elettronico modulante per valvole a sfera Riduzione di assorbimento in mantenimento Tempo di corsa costante, indipendente dal carico Limitatore angolo rotazione meccanico e indicatore di posizione Coppia motore 10 Nm Alimentazione AC/DC 24 V Frequenza alimentazione 50/60 Hz Assorbimento in funzione 2.5 W Assorbimento in mantenimento 0.4 W Assorbimento per dimensionamento 5 VA Comando modulante Tempo di azionamento motore 90 s / 90° Campo di lavoro 2...10 V Feedback posizione 2...10 V Azionamento manuale con pulsante, fisso o temporaneo Collegamento elettrico Cavo 1 m PVC Grado di protezione IEC/EN IP54 Classe di protezione IEC/EN III, Bassissima tensione di sicurezza (SELV) Marca Belimo Modello NR24A-SR
NR24A-SR-TP | Attuatore rotativo elettronico modulante per valvole a sfera Riduzione di assorbimento in mantenimento Tempo di corsa costante, indipendente dal carico Limitatore angolo rotazione meccanico e indicatore di posizione Coppia motore 10 Nm Alimentazione AC/DC 24 V Frequenza alimentazione 50/60 Hz Assorbimento in funzione 2.5 W Assorbimento in mantenimento 0.4 W Assorbimento per dimensionamento 5 VA Comando modulante Tempo di azionamento motore 90 s / 90° Campo di lavoro 2...10 V Feedback posizione 2...10 V Azionamento manuale con pulsante, fisso o temporaneo Collegamento elettrico Terminali Grado di protezione IEC/EN IP54 Classe di protezione IEC/EN III, Bassissima tensione di sicurezza (SELV) Marca Belimo Modello NR24A-SR-TP
NR24A-SZ | Attuatore rotativo elettronico modulante per valvole a sfera Riduzione di assorbimento in mantenimento Tempo di corsa costante, indipendente dal carico Limitatore angolo rotazione meccanico e indicatore di posizione Coppia motore 10 Nm Alimentazione AC/DC 24 V Frequenza alimentazione 50/60 Hz Assorbimento in funzione 2.5 W Assorbimento in mantenimento 0.4 W Assorbimento per dimensionamento 5 VA Comando modulante Tempo di azionamento motore 90 s / 90° Campo di lavoro 0.5...10 V Feedback posizione 0.5...10 V Azionamento manuale con pulsante, fisso o temporaneo Collegamento elettrico Cavo 1 m PVC Grado di protezione IEC/EN IP54 Classe di protezione IEC/EN III, Bassissima tensione di sicurezza (SELV) Marca Belimo Modello NR24A-SZ
NRC24A-SR | Attuatore rotativo elettronico modulante per valvole a sfera Riduzione di assorbimento in mantenimento Tempo di corsa costante, indipendente dal carico Limitatore angolo rotazione meccanico e indicatore di posizione Coppia motore 10 Nm Alimentazione AC/DC 24 V Frequenza alimentazione 50/60 Hz Assorbimento in funzione 2.5 W Assorbimento in mantenimento 0.4 W Assorbimento per dimensionamento 5 VA Comando modulante Tempo di azionamento motore 35 s / 90° Campo di lavoro 2...10 V Feedback posizione 2...10 V Azionamento manuale con pulsante, fisso o temporaneo Collegamento elettrico Cavo 1 m PVC Grado di protezione IEC/EN IP54 Classe di protezione IEC/EN III, Bassissima tensione di sicurezza (SELV) Marca Belimo Modello NRC24A-SR
NRC24A-SZ | Attuatore rotativo elettronico modulante per valvole a sfera Riduzione di assorbimento in mantenimento Tempo di corsa costante, indipendente dal carico Limitatore angolo rotazione meccanico e indicatore di posizione Coppia motore 10 Nm Alimentazione AC/DC 24 V Frequenza alimentazione 50/60 Hz Assorbimento in funzione 2.5 W Assorbimento in mantenimento 0.4 W Assorbimento per dimensionamento 5 VA Comando modulante Tempo di azionamento motore 35 s / 90° Campo di lavoro 0.5...10 V Feedback posizione 0.5...10 V Azionamento manuale con pulsante, fisso o temporaneo Collegamento elettrico Cavo 1 m PVC Grado di protezione IEC/EN IP54 Classe di protezione IEC/EN III, Bassissima tensione di sicurezza (SELV) Marca Belimo Modello NRC24A-SZ
NRD230-3-SI | Attuatore a corsa breve elettronico per valvole a globo a corsa breve Siemens Riduzione di assorbimento in mantenimento Tempo di corsa costante, indipendente dal carico Limitatore angolo rotazione meccanico e indicatore di posizione Forza di azionamento motore 500 N Alimentazione AC 230 V Frequenza alimentazione 50/60 Hz Assorbimento in funzione 3.5 W Assorbimento per dimensionamento 3.5 VA Comando 3-punti Tempo di azionamento motore 140 s / 5.5 mm Azionamento manuale Sblocco ingranaggi temporaneo e permanente con manopola rotativa sul corpo Collegamento elettrico Cavo 1 m PVC Grado di protezione IEC/EN IP40 Classe di protezione IEC/EN II, Isolamento rinforzato Marca Belimo Modello NRD230-3-SI
NRD24-3-SI | Attuatore a corsa breve elettronico per valvole a globo a corsa breve Siemens Riduzione di assorbimento in mantenimento Tempo di corsa costante, indipendente dal carico Limitatore angolo rotazione meccanico e indicatore di posizione Forza di azionamento motore 500 N Alimentazione AC 24 V Frequenza alimentazione 50/60 Hz Assorbimento in funzione 1.5 W Assorbimento per dimensionamento 1.5 VA Comando 3-punti Tempo di azionamento motore 140 s / 5.5 mm Azionamento manuale Sblocco ingranaggi temporaneo e permanente con manopola rotativa sul corpo Collegamento elettrico Cavo 1 m PVC Grado di protezione IEC/EN IP40 Classe di protezione IEC/EN III, Bassissima tensione di sicurezza (SELV) Marca Belimo Modello NRD24-3-SI
NRD24-SR-SI | Attuatore elettronico a corsa breve modulante per valvole a globo a corsa breve Siemens Riduzione di assorbimento in mantenimento Tempo di corsa costante, indipendente dal carico Limitatore angolo rotazione meccanico e indicatore di posizione Forza di azionamento motore 500 N Alimentazione AC/DC 24 V Frequenza alimentazione 50/60 Hz Assorbimento in funzione 1 W Assorbimento per dimensionamento 2.5 VA Comando modulante Tempo di azionamento motore 140 s / 5.5 mm Campo di lavoro 0...10 V Feedback posizione 0...10 V Azionamento manuale Sblocco ingranaggi temporaneo e permanente con manopola rotativa sul corpo Collegamento elettrico Cavo 1 m PVC Grado di protezione IEC/EN IP40 Classe di protezione IEC/EN III, Bassissima tensione di sicurezza (SELV) Marca Belimo Modello NRD24-SR-SI
NRDVX230-3-T-CA | Attuatore a corsa breve elettronico per valvole a globo a corsa breve Cazzaniga Riduzione di assorbimento in mantenimento Tempo di corsa costante, indipendente dal carico Forza di azionamento motore 500 N Alimentazione AC 230 V Frequenza alimentazione 50/60 Hz Assorbimento in funzione 3.5 W Assorbimento per dimensionamento 3.5 VA Comando 3-punti Tempo di azionamento motore 140 s / 5.5 mm Azionamento manuale Sblocco ingranaggi temporaneo e permanente con manopola rotativa sul corpo Collegamento elettrico Terminali Grado di protezione IEC/EN IP40 Classe di protezione IEC/EN II, Isolamento rinforzato Marca Belimo Modello NRDVX230-3-T-CA
NRDVX230-3-T-SI | Attuatore a corsa breve elettronico per valvole a globo a corsa breve Siemens Riduzione di assorbimento in mantenimento Tempo di corsa costante, indipendente dal carico Forza di azionamento motore 500 N Alimentazione AC 230 V Frequenza alimentazione 50/60 Hz Assorbimento in funzione 3.5 W Assorbimento per dimensionamento 3.5 VA Comando 3-punti Tempo di azionamento motore 140 s / 5.5 mm Azionamento manuale Sblocco ingranaggi temporaneo e permanente con manopola rotativa sul corpo Collegamento elettrico Terminali Grado di protezione IEC/EN IP40 Classe di protezione IEC/EN II, Isolamento rinforzato Marca Belimo Modello NRDVX230-3-T-SI
NRDVX24-3-T-CA | Attuatore a corsa breve elettronico per valvole a globo a corsa breve Cazzaniga Riduzione di assorbimento in mantenimento Tempo di corsa costante, indipendente dal carico Forza di azionamento motore 500 N Alimentazione AC 24 V Frequenza alimentazione 50/60 Hz Assorbimento in funzione 1.5 W Assorbimento per dimensionamento 1.5 VA Comando 3-punti Tempo di azionamento motore 140 s / 5.5 mm Azionamento manuale Sblocco ingranaggi temporaneo e permanente con manopola rotativa sul corpo Collegamento elettrico Terminali Grado di protezione IEC/EN IP40 Classe di protezione IEC/EN III, Bassissima tensione di sicurezza (SELV) Marca Belimo Modello NRDVX24-3-T-CA
NRDVX24-3-T-SI | Attuatore a corsa breve elettronico per valvole a globo a corsa breve Siemens Riduzione di assorbimento in mantenimento Tempo di corsa costante, indipendente dal carico Forza di azionamento motore 500 N Alimentazione AC 24 V Frequenza alimentazione 50/60 Hz Assorbimento in funzione 1.5 W Assorbimento per dimensionamento 1.5 VA Comando 3-punti Tempo di azionamento motore 140 s / 5.5 mm Azionamento manuale Sblocco ingranaggi temporaneo e permanente con manopola rotativa sul corpo Collegamento elettrico Terminali Grado di protezione IEC/EN IP40 Classe di protezione IEC/EN III, Bassissima tensione di sicurezza (SELV) Marca Belimo Modello NRDVX24-3-T-SI
NRDVX24-SR-SI | Attuatore elettronico a corsa breve modulante per valvole a globo a corsa breve Siemens Riduzione di assorbimento in mantenimento Tempo di corsa costante, indipendente dal carico Forza di azionamento motore 500 N Alimentazione AC/DC 24 V Frequenza alimentazione 50/60 Hz Assorbimento in funzione 1 W Assorbimento per dimensionamento 2.5 VA Comando modulante Tempo di azionamento motore 140 s / 5.5 mm Campo di lavoro 0...10 V Feedback posizione 0...10 V Azionamento manuale Sblocco ingranaggi temporaneo e permanente con manopola rotativa sul corpo Collegamento elettrico Cavo 1 m PVC Grado di protezione IEC/EN IP40 Classe di protezione IEC/EN III, Bassissima tensione di sicurezza (SELV) Marca Belimo Modello NRDVX24-SR-SI
NRDVX24-SR-T-CA | Attuatore elettronico a corsa breve modulante per valvole a globo a corsa breve Cazzaniga Riduzione di assorbimento in mantenimento Tempo di corsa costante, indipendente dal carico Forza di azionamento motore 500 N Alimentazione AC/DC 24 V Frequenza alimentazione 50/60 Hz Assorbimento in funzione 1 W Assorbimento per dimensionamento 2.5 VA Comando modulante Tempo di azionamento motore 140 s / 5.5 mm Campo di lavoro 2...10 V Feedback posizione 2...10 V Azionamento manuale Sblocco ingranaggi temporaneo e permanente con manopola rotativa sul corpo Collegamento elettrico Terminali Grado di protezione IEC/EN IP40 Classe di protezione IEC/EN III, Bassissima tensione di sicurezza (SELV) Marca Belimo Modello NRDVX24-SR-T-CA
NRDVX24-SR-T-SI | Attuatore elettronico a corsa breve modulante per valvole a globo a corsa breve Siemens Riduzione di assorbimento in mantenimento Tempo di corsa costante, indipendente dal carico Forza di azionamento motore 500 N Alimentazione AC/DC 24 V Frequenza alimentazione 50/60 Hz Assorbimento in funzione 1 W Assorbimento per dimensionamento 2.5 VA Comando modulante Tempo di azionamento motore 140 s / 5.5 mm Campo di lavoro 0...10 V Feedback posizione 0...10 V Azionamento manuale Sblocco ingranaggi temporaneo e permanente con manopola rotativa sul corpo Collegamento elettrico Terminali Grado di protezione IEC/EN IP40 Classe di protezione IEC/EN III, Bassissima tensione di sicurezza (SELV) Marca Belimo Modello NRDVX24-SR-T-SI
NRF230A-3 | Attuatore rotativo elettronico con funzione di sicurezza per valvole a sfera Riduzione di assorbimento in mantenimento Tempo di corsa costante, indipendente dal carico Limitatore angolo rotazione meccanico e indicatore di posizione Disalimentato chiuso (NC) Coppia motore 10 Nm Alimentazione AC 100...240 V Frequenza alimentazione 50/60 Hz Assorbimento in funzione 4 W Assorbimento in mantenimento 3 W Assorbimento per dimensionamento 15 VA Comando 3-punti Tempo di azionamento motore 90 s / 90° Tempo di azionamento funzione di sicurezza <20 s Direzione di azionamento del motore Y = 0 (A – AB = 0%) Azionamento manuale tramite leva manuale, bloccabile con selettore Collegamento elettrico Cavo 1 m PVC Grado di protezione IEC/EN IP54 Classe di protezione IEC/EN II, Isolamento rinforzato Marca Belimo Modello NRF230A-3
NRF230A-3-O | Attuatore rotativo elettronico con funzione di sicurezza per valvole a sfera Riduzione di assorbimento in mantenimento Tempo di corsa costante, indipendente dal carico Limitatore angolo rotazione meccanico e indicatore di posizione Disalimentato aperto (NA) Coppia motore 10 Nm Alimentazione AC 100...240 V Frequenza alimentazione 50/60 Hz Assorbimento in funzione 4 W Assorbimento in mantenimento 3 W Assorbimento per dimensionamento 15 VA Comando 3-punti Tempo di azionamento motore 90 s / 90° Tempo di azionamento funzione di sicurezza <20 s Direzione di azionamento del motore Y = 0 (A – AB = 0%) Azionamento manuale tramite leva manuale, bloccabile con selettore Collegamento elettrico Cavo 1 m PVC Grado di protezione IEC/EN IP54 Classe di protezione IEC/EN II, Isolamento rinforzato Marca Belimo Modello NRF230A-3-O
NRF230A-3-S2 | Attuatore rotativo elettronico con funzione di sicurezza per valvole a sfera Riduzione di assorbimento in mantenimento Tempo di corsa costante, indipendente dal carico Limitatore angolo rotazione meccanico e indicatore di posizione Disalimentato chiuso (NC) Coppia motore 10 Nm Alimentazione AC 100...240 V Frequenza alimentazione 50/60 Hz Assorbimento in funzione 4 W Assorbimento in mantenimento 3 W Assorbimento per dimensionamento 15 VA Comando 3-punti Contatti ausiliari 2x SPDT Nota contatti ausiliari 1x 10% / 1x 11...100% Tempo di azionamento motore 90 s / 90° Tempo di azionamento funzione di sicurezza <20 s Direzione di azionamento del motore Y = 0 (A – AB = 0%) Azionamento manuale tramite leva manuale, bloccabile con selettore Collegamento elettrico Cavo 1 m PVC Grado di protezione IEC/EN IP54 Classe di protezione IEC/EN II, Isolamento rinforzato Marca Belimo Modello NRF230A-3-S2
NRF230A-3-S2-O | Attuatore rotativo elettronico con funzione di sicurezza per valvole a sfera Riduzione di assorbimento in mantenimento Tempo di corsa costante, indipendente dal carico Limitatore angolo rotazione meccanico e indicatore di posizione Disalimentato aperto (NA) Coppia motore 10 Nm Alimentazione AC 100...240 V Frequenza alimentazione 50/60 Hz Assorbimento in funzione 4 W Assorbimento in mantenimento 3 W Assorbimento per dimensionamento 15 VA Comando 3-punti Contatti ausiliari 2x SPDT Nota contatti ausiliari 1x 10% / 1x 11...100% Tempo di azionamento motore 90 s / 90° Tempo di azionamento funzione di sicurezza <20 s Direzione di azionamento del motore Y = 0 (A – AB = 0%) Azionamento manuale tramite leva manuale, bloccabile con selettore Collegamento elettrico Cavo 1 m PVC Grado di protezione IEC/EN IP54 Classe di protezione IEC/EN II, Isolamento rinforzato Marca Belimo Modello NRF230A-3-S2-O
NRF24A | Attuatore rotativo elettronico con funzione di sicurezza per valvole a sfera Riduzione di assorbimento in mantenimento Tempo di corsa costante, indipendente dal carico Limitatore angolo rotazione meccanico e indicatore di posizione Disalimentato chiuso (NC) Coppia motore 10 Nm Alimentazione AC/DC 24 V Frequenza alimentazione 50/60 Hz Assorbimento in funzione 6 W Assorbimento in mantenimento 2.5 W Assorbimento per dimensionamento 8.5 VA Comando On/Off Tempo di azionamento motore 75 s / 90° Tempo di azionamento funzione di sicurezza <20 s Azionamento manuale tramite leva manuale, bloccabile con selettore Collegamento elettrico Cavo 1 m PVC Grado di protezione IEC/EN IP54 Classe di protezione IEC/EN III, Bassissima tensione di sicurezza (SELV) Marca Belimo Modello NRF24A
NRF24A-MP | Attuatore rotativo comunicativo elettronico con funzione di sicurezza per valvole a sfera Conversione dei segnali degli sensori Riduzione di assorbimento in mantenimento Tempo di corsa costante, indipendente dal carico Range di impostazione adattabile Disalimentato chiuso (NC) Limitatore angolo rotazione meccanico e indicatore di posizione Coppia motore 10 Nm Alimentazione AC/DC 24 V Frequenza alimentazione 50/60 Hz Assorbimento in funzione 7 W Assorbimento in mantenimento 3.5 W Assorbimento per dimensionamento 9.5 VA Comando modulante, comunicativo Communication MP-Bus Tempo di azionamento motore 90 s / 90° Tempo di azionamento funzione di sicurezza <20 s Campo di lavoro 2...10 V variabile Feedback posizione 2...10 V variabile Direzione di azionamento del motore Y = 0 (0 V = A – AB = 0%) Azionamento manuale tramite leva manuale, bloccabile con selettore Collegamento elettrico Cavo 1 m PVC Grado di protezione IEC/EN IP54 Classe di protezione IEC/EN III, Bassissima tensione di sicurezza (SELV) Marca Belimo Modello NRF24A-MP
NRF24A-O | Attuatore rotativo elettronico con funzione di sicurezza per valvole a sfera Riduzione di assorbimento in mantenimento Tempo di corsa costante, indipendente dal carico Limitatore angolo rotazione meccanico e indicatore di posizione Disalimentato aperto (NA) Coppia motore 10 Nm Alimentazione AC/DC 24 V Frequenza alimentazione 50/60 Hz Assorbimento in funzione 6 W Assorbimento in mantenimento 2.5 W Assorbimento per dimensionamento 8.5 VA Comando On/Off Tempo di azionamento motore 75 s / 90° Tempo di azionamento funzione di sicurezza <20 s Azionamento manuale tramite leva manuale, bloccabile con selettore Collegamento elettrico Cavo 1 m PVC Grado di protezione IEC/EN IP54 Classe di protezione IEC/EN III, Bassissima tensione di sicurezza (SELV) Marca Belimo Modello NRF24A-O
NRF24A-S2 | Attuatore rotativo elettronico con funzione di sicurezza per valvole a sfera Riduzione di assorbimento in mantenimento Tempo di corsa costante, indipendente dal carico Limitatore angolo rotazione meccanico e indicatore di posizione Disalimentato chiuso (NC) Coppia motore 10 Nm Alimentazione AC/DC 24 V Frequenza alimentazione 50/60 Hz Assorbimento in funzione 6 W Assorbimento in mantenimento 2.5 W Assorbimento per dimensionamento 8.5 VA Comando On/Off Contatti ausiliari 2x SPDT Nota contatti ausiliari 1x 10% / 1x 11...100% Tempo di azionamento motore 75 s / 90° Tempo di azionamento funzione di sicurezza <20 s Azionamento manuale tramite leva manuale, bloccabile con selettore Collegamento elettrico Cavo 1 m PVC Grado di protezione IEC/EN IP54 Classe di protezione IEC/EN III, Bassissima tensione di sicurezza (SELV) Marca Belimo Modello NRF24A-S2
NRF24A-S2-O | Attuatore rotativo elettronico con funzione di sicurezza per valvole a sfera Riduzione di assorbimento in mantenimento Tempo di corsa costante, indipendente dal carico Limitatore angolo rotazione meccanico e indicatore di posizione Disalimentato aperto (NA) Coppia motore 10 Nm Alimentazione AC/DC 24 V Frequenza alimentazione 50/60 Hz Assorbimento in funzione 6 W Assorbimento in mantenimento 2.5 W Assorbimento per dimensionamento 8.5 VA Comando On/Off Contatti ausiliari 2x SPDT Nota contatti ausiliari 1x 10% / 1x 11...100% Tempo di azionamento motore 75 s / 90° Tempo di azionamento funzione di sicurezza <20 s Azionamento manuale tramite leva manuale, bloccabile con selettore Collegamento elettrico Cavo 1 m PVC Grado di protezione IEC/EN IP54 Classe di protezione IEC/EN III, Bassissima tensione di sicurezza (SELV) Marca Belimo Modello NRF24A-S2-O
NRF24A-SR | Attuatore rotativo elettronico modulante con funzione di sicurezza per valvole a sfera Riduzione di assorbimento in mantenimento Tempo di corsa costante, indipendente dal carico Limitatore angolo rotazione meccanico e indicatore di posizione Disalimentato chiuso (NC) Coppia motore 10 Nm Alimentazione AC/DC 24 V Frequenza alimentazione 50/60 Hz Assorbimento in funzione 3.5 W Assorbimento in mantenimento 2.5 W Assorbimento per dimensionamento 6 VA Comando modulante Tempo di azionamento motore 90 s / 90° Tempo di azionamento funzione di sicurezza <20 s Campo di lavoro 2...10 V Feedback posizione 2...10 V Direzione di azionamento del motore Y = 0 (0 V = A – AB = 0%) Azionamento manuale tramite leva manuale, bloccabile con selettore Collegamento elettrico Cavo 1 m PVC Grado di protezione IEC/EN IP54 Classe di protezione IEC/EN III, Bassissima tensione di sicurezza (SELV) Marca Belimo Modello NRF24A-SR
NRF24A-SR-O | Attuatore rotativo elettronico modulante con funzione di sicurezza per valvole a sfera Riduzione di assorbimento in mantenimento Tempo di corsa costante, indipendente dal carico Limitatore angolo rotazione meccanico e indicatore di posizione Disalimentato aperto (NA) Coppia motore 10 Nm Alimentazione AC/DC 24 V Frequenza alimentazione 50/60 Hz Assorbimento in funzione 3.5 W Assorbimento in mantenimento 2.5 W Assorbimento per dimensionamento 6 VA Comando modulante Tempo di azionamento motore 90 s / 90° Tempo di azionamento funzione di sicurezza <20 s Campo di lavoro 2...10 V Feedback posizione 2...10 V Direzione di azionamento del motore Y = 0 (0 V = A – AB = 0%) Azionamento manuale tramite leva manuale, bloccabile con selettore Collegamento elettrico Cavo 1 m PVC Grado di protezione IEC/EN IP54 Classe di protezione IEC/EN III, Bassissima tensione di sicurezza (SELV) Marca Belimo Modello NRF24A-SR-O
NRF24A-SR-S2 | Attuatore rotativo elettronico modulante con funzione di sicurezza per valvole a sfera Riduzione di assorbimento in mantenimento Tempo di corsa costante, indipendente dal carico Limitatore angolo rotazione meccanico e indicatore di posizione Disalimentato chiuso (NC) Coppia motore 10 Nm Alimentazione AC/DC 24 V Frequenza alimentazione 50/60 Hz Assorbimento in funzione 3.5 W Assorbimento in mantenimento 2.5 W Assorbimento per dimensionamento 6 VA Comando modulante Contatti ausiliari 2x SPDT Nota contatti ausiliari 1x 10% / 1x 11...100% Tempo di azionamento motore 90 s / 90° Tempo di azionamento funzione di sicurezza <20 s Campo di lavoro 2...10 V Feedback posizione 2...10 V Direzione di azionamento del motore Y = 0 (0 V = A – AB = 0%) Azionamento manuale tramite leva manuale, bloccabile con selettore Collegamento elettrico Cavo 1 m PVC Grado di protezione IEC/EN IP54 Classe di protezione IEC/EN III, Bassissima tensione di sicurezza (SELV) Marca Belimo Modello NRF24A-SR-S2
NRF24A-SR-S2-O | Attuatore rotativo elettronico modulante con funzione di sicurezza per valvole a sfera Riduzione di assorbimento in mantenimento Tempo di corsa costante, indipendente dal carico Limitatore angolo rotazione meccanico e indicatore di posizione Disalimentato aperto (NA) Coppia motore 10 Nm Alimentazione AC/DC 24 V Frequenza alimentazione 50/60 Hz Assorbimento in funzione 3.5 W Assorbimento in mantenimento 2.5 W Assorbimento per dimensionamento 6 VA Comando modulante Contatti ausiliari 2x SPDT Nota contatti ausiliari 1x 10% / 1x 11...100% Tempo di azionamento motore 90 s / 90° Tempo di azionamento funzione di sicurezza <20 s Campo di lavoro 2...10 V Feedback posizione 2...10 V Direzione di azionamento del motore Y = 0 (0 V = A – AB = 0%) Azionamento manuale tramite leva manuale, bloccabile con selettore Collegamento elettrico Cavo 1 m PVC Grado di protezione IEC/EN IP54 Classe di protezione IEC/EN III, Bassissima tensione di sicurezza (SELV) Marca Belimo Modello NRF24A-SR-S2-O
NRF24A-SZ | Attuatore rotativo elettronico modulante con funzione di sicurezza per valvole a sfera Riduzione di assorbimento in mantenimento Tempo di corsa costante, indipendente dal carico Limitatore angolo rotazione meccanico e indicatore di posizione Disalimentato chiuso (NC) Coppia motore 10 Nm Alimentazione AC/DC 24 V Frequenza alimentazione 50/60 Hz Assorbimento in funzione 3.5 W Assorbimento in mantenimento 2.5 W Assorbimento per dimensionamento 6 VA Comando modulante Tempo di azionamento motore 90 s / 90° Tempo di azionamento funzione di sicurezza <20 s Campo di lavoro 0.5...10 V Feedback posizione 0.5...10 V Direzione di azionamento del motore Y = 0 (0 V = A – AB = 0%) Azionamento manuale tramite leva manuale, bloccabile con selettore Collegamento elettrico Cavo 1 m PVC Grado di protezione IEC/EN IP54 Classe di protezione IEC/EN III, Bassissima tensione di sicurezza (SELV) Marca Belimo Modello NRF24A-SZ
NRF24A-SZ-O | Attuatore rotativo elettronico modulante con funzione di sicurezza per valvole a sfera Riduzione di assorbimento in mantenimento Tempo di corsa costante, indipendente dal carico Limitatore angolo rotazione meccanico e indicatore di posizione Disalimentato aperto (NA) Coppia motore 10 Nm Alimentazione AC/DC 24 V Frequenza alimentazione 50/60 Hz Assorbimento in funzione 3.5 W Assorbimento in mantenimento 2.5 W Assorbimento per dimensionamento 6 VA Comando modulante Tempo di azionamento motore 90 s / 90° Tempo di azionamento funzione di sicurezza <20 s Campo di lavoro 0.5...10 V Feedback posizione 0.5...10 V Direzione di azionamento del motore Y = 0 (0 V = A – AB = 0%) Azionamento manuale tramite leva manuale, bloccabile con selettore Collegamento elettrico Cavo 1 m PVC Grado di protezione IEC/EN IP54 Classe di protezione IEC/EN III, Bassissima tensione di sicurezza (SELV) Marca Belimo Modello NRF24A-SZ-O
NRF24A-SZ-S2 | Attuatore rotativo elettronico modulante con funzione di sicurezza per valvole a sfera Riduzione di assorbimento in mantenimento Tempo di corsa costante, indipendente dal carico Limitatore angolo rotazione meccanico e indicatore di posizione Disalimentato chiuso (NC) Coppia motore 10 Nm Alimentazione AC/DC 24 V Frequenza alimentazione 50/60 Hz Assorbimento in funzione 3.5 W Assorbimento in mantenimento 2.5 W Assorbimento per dimensionamento 6 VA Comando modulante Contatti ausiliari 2x SPDT Nota contatti ausiliari 1x 10% / 1x 11...100% Tempo di azionamento motore 90 s / 90° Tempo di azionamento funzione di sicurezza <20 s Campo di lavoro 0.5...10 V Feedback posizione 0.5...10 V Direzione di azionamento del motore Y = 0 (0 V = A – AB = 0%) Azionamento manuale tramite leva manuale, bloccabile con selettore Collegamento elettrico Cavo 1 m PVC Grado di protezione IEC/EN IP54 Classe di protezione IEC/EN III, Bassissima tensione di sicurezza (SELV) Marca Belimo Modello NRF24A-SZ-S2
NRFA | Attuatore rotativo elettronico con funzione di sicurezza per valvole a sfera Riduzione di assorbimento in mantenimento Tempo di corsa costante, indipendente dal carico Limitatore angolo rotazione meccanico e indicatore di posizione Disalimentato chiuso (NC) Coppia motore 10 Nm Alimentazione AC 24...240 V / DC 24...125 V Frequenza alimentazione 50/60 Hz Assorbimento in funzione 6 W Assorbimento in mantenimento 2.5 W Assorbimento per dimensionamento 9.5 VA Comando On/Off Tempo di azionamento motore 75 s / 90° Tempo di azionamento funzione di sicurezza <20 s Azionamento manuale tramite leva manuale, bloccabile con selettore Collegamento elettrico Cavo 1 m PVC Grado di protezione IEC/EN IP54 Classe di protezione IEC/EN II, Isolamento rinforzato Marca Belimo Modello NRFA
NRFA-O | Attuatore rotativo elettronico con funzione di sicurezza per valvole a sfera Riduzione di assorbimento in mantenimento Tempo di corsa costante, indipendente dal carico Limitatore angolo rotazione meccanico e indicatore di posizione Disalimentato aperto (NA) Coppia motore 10 Nm Alimentazione AC 24...240 V / DC 24...125 V Frequenza alimentazione 50/60 Hz Assorbimento in funzione 6 W Assorbimento in mantenimento 2.5 W Assorbimento per dimensionamento 9.5 VA Comando On/Off Tempo di azionamento motore 75 s / 90° Tempo di azionamento funzione di sicurezza <20 s Azionamento manuale tramite leva manuale, bloccabile con selettore Collegamento elettrico Cavo 1 m PVC Grado di protezione IEC/EN IP54 Classe di protezione IEC/EN II, Isolamento rinforzato Marca Belimo Modello NRFA-O
NRFA-S2 | Attuatore rotativo elettronico con funzione di sicurezza per valvole a sfera Riduzione di assorbimento in mantenimento Tempo di corsa costante, indipendente dal carico Limitatore angolo rotazione meccanico e indicatore di posizione Disalimentato chiuso (NC) Coppia motore 10 Nm Alimentazione AC 24...240 V / DC 24...125 V Frequenza alimentazione 50/60 Hz Assorbimento in funzione 6 W Assorbimento in mantenimento 2.5 W Assorbimento per dimensionamento 9.5 VA Comando On/Off Contatti ausiliari 2x SPDT Nota contatti ausiliari 1x 10% / 1x 11...100% Tempo di azionamento motore 75 s / 90° Tempo di azionamento funzione di sicurezza <20 s Azionamento manuale tramite leva manuale, bloccabile con selettore Collegamento elettrico Cavo 1 m PVC Grado di protezione IEC/EN IP54 Classe di protezione IEC/EN II, Isolamento rinforzato Marca Belimo Modello NRFA-S2
NRFA-S2-O | Attuatore rotativo elettronico con funzione di sicurezza per valvole a sfera Riduzione di assorbimento in mantenimento Tempo di corsa costante, indipendente dal carico Limitatore angolo rotazione meccanico e indicatore di posizione Disalimentato aperto (NA) Coppia motore 10 Nm Alimentazione AC 24...240 V / DC 24...125 V Frequenza alimentazione 50/60 Hz Assorbimento in funzione 6 W Assorbimento in mantenimento 2.5 W Assorbimento per dimensionamento 9.5 VA Comando On/Off Contatti ausiliari 2x SPDT Nota contatti ausiliari 1x 10% / 1x 11...100% Tempo di azionamento motore 75 s / 90° Tempo di azionamento funzione di sicurezza <20 s Azionamento manuale tramite leva manuale, bloccabile con selettore Collegamento elettrico Cavo 1 m PVC Grado di protezione IEC/EN IP54 Classe di protezione IEC/EN II, Isolamento rinforzato Marca Belimo Modello NRFA-S2-O
NRFD230A-3 | Attuatore rotativo elettronico con funzione di sicurezza per valvole a sfera Riduzione di assorbimento in mantenimento Tempo di corsa costante, indipendente dal carico Limitatore angolo rotazione meccanico e indicatore di posizione Disalimentato chiuso (NC) Coppia motore 5 Nm Alimentazione AC 100...240 V Frequenza alimentazione 50/60 Hz Assorbimento in funzione 5 W Assorbimento in mantenimento 3 W Assorbimento per dimensionamento 16 VA Comando 3-punti Tempo di azionamento motore 35 s / 90° Tempo di azionamento funzione di sicurezza <20 s Direzione di azionamento del motore Y = 0 (A – AB = 0%) Azionamento manuale No Collegamento elettrico Cavo 1 m PVC Grado di protezione IEC/EN IP54 Classe di protezione IEC/EN II, Isolamento rinforzato Marca Belimo Modello NRFD230A-3
NRFD230A-3-O | Attuatore rotativo elettronico con funzione di sicurezza per valvole a sfera Riduzione di assorbimento in mantenimento Tempo di corsa costante, indipendente dal carico Limitatore angolo rotazione meccanico e indicatore di posizione Disalimentato aperto (NA) Coppia motore 5 Nm Alimentazione AC 100...240 V Frequenza alimentazione 50/60 Hz Assorbimento in funzione 5 W Assorbimento in mantenimento 3 W Assorbimento per dimensionamento 16 VA Comando 3-punti Tempo di azionamento motore 35 s / 90° Tempo di azionamento funzione di sicurezza <20 s Direzione di azionamento del motore Y = 0 (A – AB = 0%) Azionamento manuale No Collegamento elettrico Cavo 1 m PVC Grado di protezione IEC/EN IP54 Classe di protezione IEC/EN II, Isolamento rinforzato Marca Belimo Modello NRFD230A-3-O
NRFD230A-3-S2 | Attuatore rotativo elettronico con funzione di sicurezza per valvole a sfera Riduzione di assorbimento in mantenimento Tempo di corsa costante, indipendente dal carico Limitatore angolo rotazione meccanico e indicatore di posizione Disalimentato chiuso (NC) Coppia motore 5 Nm Alimentazione AC 100...240 V Frequenza alimentazione 50/60 Hz Assorbimento in funzione 5 W Assorbimento in mantenimento 3 W Assorbimento per dimensionamento 16 VA Comando 3-punti Contatti ausiliari 2x SPDT Nota contatti ausiliari 1x 10% / 1x 11...100% Tempo di azionamento motore 35 s / 90° Tempo di azionamento funzione di sicurezza <20 s Direzione di azionamento del motore Y = 0 (A – AB = 0%) Azionamento manuale No Collegamento elettrico Cavo 1 m PVC Grado di protezione IEC/EN IP54 Classe di protezione IEC/EN II, Isolamento rinforzato Marca Belimo Modello NRFD230A-3-S2
NRFD230A-3-S2-O | Attuatore rotativo elettronico con funzione di sicurezza per valvole a sfera Riduzione di assorbimento in mantenimento Tempo di corsa costante, indipendente dal carico Limitatore angolo rotazione meccanico e indicatore di posizione Disalimentato aperto (NA) Coppia motore 5 Nm Alimentazione AC 100...240 V Frequenza alimentazione 50/60 Hz Assorbimento in funzione 5 W Assorbimento in mantenimento 3 W Assorbimento per dimensionamento 16 VA Comando 3-punti Contatti ausiliari 2x SPDT Nota contatti ausiliari 1x 10% / 1x 11...100% Tempo di azionamento motore 35 s / 90° Tempo di azionamento funzione di sicurezza <20 s Direzione di azionamento del motore Y = 0 (A – AB = 0%) Azionamento manuale No Collegamento elettrico Cavo 1 m PVC Grado di protezione IEC/EN IP54 Classe di protezione IEC/EN II, Isolamento rinforzato Marca Belimo Modello NRFD230A-3-S2-O
NRQ24A | Attuatore rotativo elettronico per valvole a sfera Riduzione di assorbimento in mantenimento Tempo di corsa costante, indipendente dal carico Limitatore angolo rotazione meccanico e indicatore di posizione Coppia motore 8 Nm Alimentazione AC/DC 24 V Frequenza alimentazione 50/60 Hz Assorbimento in funzione 13 W Assorbimento in mantenimento 2 W Assorbimento per dimensionamento 23 VA Comando On/Off Tempo di azionamento motore 9 s / 90° Azionamento manuale con pulsante, fisso o temporaneo Collegamento elettrico Cavo 1 m PVC Grado di protezione IEC/EN IP54 Classe di protezione IEC/EN III, Bassissima tensione di sicurezza (SELV) Marca Belimo Modello NRQ24A
NRQ24A-SR | Attuatore rotativo elettronico modulante per valvole a sfera Riduzione di assorbimento in mantenimento Tempo di corsa costante, indipendente dal carico Range di impostazione adattabile Limitatore angolo rotazione meccanico e indicatore di posizione Coppia motore 8 Nm Alimentazione AC/DC 24 V Frequenza alimentazione 50/60 Hz Assorbimento in funzione 13 W Assorbimento in mantenimento 2 W Assorbimento per dimensionamento 23 VA Comando modulante Tempo di azionamento motore 9 s / 90° Campo di lavoro 2...10 V Feedback posizione 2...10 V Azionamento manuale con pulsante, fisso o temporaneo Collegamento elettrico Cavo 1 m PVC Grado di protezione IEC/EN IP54 Classe di protezione IEC/EN III, Bassissima tensione di sicurezza (SELV) Marca Belimo Modello NRQ24A-SR
NRQ24A-SZ | Attuatore rotativo elettronico modulante per valvole a sfera Riduzione di assorbimento in mantenimento Tempo di corsa costante, indipendente dal carico Range di impostazione adattabile Limitatore angolo rotazione meccanico e indicatore di posizione Coppia motore 8 Nm Alimentazione AC/DC 24 V Frequenza alimentazione 50/60 Hz Assorbimento in funzione 13 W Assorbimento in mantenimento 2 W Assorbimento per dimensionamento 23 VA Comando modulante Tempo di azionamento motore 9 s / 90° Campo di lavoro 0.5...10 V Feedback posizione 0.5...10 V Azionamento manuale con pulsante, fisso o temporaneo Collegamento elettrico Cavo 1 m PVC Grado di protezione IEC/EN IP54 Classe di protezione IEC/EN III, Bassissima tensione di sicurezza (SELV) Marca Belimo Modello NRQ24A-SZ
NRYC24-SR-SI | Attuatore elettronico a corsa breve modulante per valvole a globo a corsa breve Siemens Riduzione di assorbimento in mantenimento Tempo di corsa costante, indipendente dal carico Limitatore angolo rotazione meccanico e indicatore di posizione Forza di azionamento motore 500 N Alimentazione AC/DC 24 V Frequenza alimentazione 50/60 Hz Assorbimento in funzione 1 W Assorbimento per dimensionamento 2.5 VA Comando modulante Tempo di azionamento motore 17 s / 5.5 mm Campo di lavoro 0...10 V Feedback posizione 0...10 V Azionamento manuale Sblocco ingranaggi temporaneo e permanente con manopola rotativa sul corpo Collegamento elettrico Cavo 1 m PVC Grado di protezione IEC/EN IP40 Classe di protezione IEC/EN III, Bassissima tensione di sicurezza (SELV) Marca Belimo Modello NRYC24-SR-SI
NRYD230-3-SI | Attuatore a corsa breve elettronico per valvole a globo a corsa breve Siemens Riduzione di assorbimento in mantenimento Tempo di corsa costante, indipendente dal carico Limitatore angolo rotazione meccanico e indicatore di posizione Forza di azionamento motore 500 N Alimentazione AC 230 V Frequenza alimentazione 50/60 Hz Assorbimento in funzione 3.5 W Assorbimento per dimensionamento 3.5 VA Comando 3-punti Tempo di azionamento motore 35 s / 5.5 mm Azionamento manuale Sblocco ingranaggi temporaneo e permanente con manopola rotativa sul corpo Collegamento elettrico Cavo 1 m PVC Grado di protezione IEC/EN IP40 Classe di protezione IEC/EN II, Isolamento rinforzato Marca Belimo Modello NRYD230-3-SI
NRYD24-3-SI | Attuatore a corsa breve elettronico per valvole a globo a corsa breve Siemens Riduzione di assorbimento in mantenimento Tempo di corsa costante, indipendente dal carico Limitatore angolo rotazione meccanico e indicatore di posizione Forza di azionamento motore 400 N Alimentazione AC 24 V Frequenza alimentazione 50/60 Hz Assorbimento in funzione 1.5 W Assorbimento per dimensionamento 3 VA Comando 3-punti Tempo di azionamento motore 35 s / 5.5 mm Azionamento manuale Sblocco ingranaggi temporaneo e permanente con manopola rotativa sul corpo Collegamento elettrico Cavo 1 m PVC Grado di protezione IEC/EN IP40 Classe di protezione IEC/EN III, Bassissima tensione di sicurezza (SELV) Marca Belimo Modello NRYD24-3-SI
NRYD24-SR-SI | Attuatore elettronico a corsa breve modulante per valvole a globo a corsa breve Siemens Riduzione di assorbimento in mantenimento Tempo di corsa costante, indipendente dal carico Limitatore angolo rotazione meccanico e indicatore di posizione Forza di azionamento motore 500 N Alimentazione AC/DC 24 V Frequenza alimentazione 50/60 Hz Assorbimento in funzione 1.5 W Assorbimento per dimensionamento 3 VA Comando modulante Tempo di azionamento motore 35 s / 5.5 mm Campo di lavoro 0...10 V Feedback posizione 0...10 V Azionamento manuale Sblocco ingranaggi temporaneo e permanente con manopola rotativa sul corpo Collegamento elettrico Cavo 1 m PVC Grado di protezione IEC/EN IP40 Classe di protezione IEC/EN III, Bassissima tensione di sicurezza (SELV) Marca Belimo Modello NRYD24-SR-SI
NRYDVX24-SR-T-SI | Attuatore elettronico a corsa breve modulante per valvole a globo a corsa breve Siemens Riduzione di assorbimento in mantenimento Tempo di corsa costante, indipendente dal carico Forza di azionamento motore 500 N Alimentazione AC/DC 24 V Frequenza alimentazione 50/60 Hz Assorbimento in funzione 1 W Assorbimento per dimensionamento 2.5 VA Comando modulante Tempo di azionamento motore 35 s / 5.5 mm Campo di lavoro 0...10 V Feedback posizione 0...10 V Azionamento manuale Sblocco ingranaggi temporaneo e permanente con manopola rotativa sul corpo Collegamento elettrico Terminali Grado di protezione IEC/EN IP40 Classe di protezione IEC/EN III, Bassissima tensione di sicurezza (SELV) Marca Belimo Modello NRYDVX24-SR-T-SI
NV230A-RE | Attuatore elettronico per valvole a globo Riduzione di assorbimento in mantenimento Tempo di corsa costante, indipendente dal carico Forza di azionamento motore 1000 N Alimentazione AC 100...240 V Frequenza alimentazione 50/60 Hz Assorbimento in funzione 2 W Assorbimento in mantenimento 1 W Assorbimento per dimensionamento 4.5 VA Comando On/Off, 3-punti Tempo di azionamento motore 150 s / 20 mm Azionamento manuale con pulsante, fisso o temporaneo Collegamento elettrico Terminali Grado di protezione IEC/EN IP54 Classe di protezione IEC/EN II, Isolamento rinforzato Marca Belimo Modello NV230A-RE
NV230A-TPC | Attuatore elettronico per valvole a globo Riduzione di assorbimento in mantenimento Tempo di corsa costante, indipendente dal carico Forza di azionamento motore 1000 N Alimentazione AC 100...240 V Frequenza alimentazione 50/60 Hz Assorbimento in funzione 2 W Assorbimento in mantenimento 1 W Assorbimento per dimensionamento 4.5 VA Comando On/Off, 3-punti Tempo di azionamento motore 150 s / 20 mm Azionamento manuale con pulsante, fisso o temporaneo Collegamento elettrico Terminali con cavo 1 m PVC Grado di protezione IEC/EN IP54 Classe di protezione IEC/EN II, Isolamento rinforzato Marca Belimo Modello NV230A-TPC
NV24A-MOD | Attuatore comunicativo elettronico per valvole a globo Conversione dei segnali degli sensori Riduzione di assorbimento in mantenimento Tempo di corsa costante, indipendente dal carico Range di impostazione adattabile Forza di azionamento motore 1000 N Alimentazione AC/DC 24 V Frequenza alimentazione 50/60 Hz Assorbimento in funzione 1.5 W Assorbimento in mantenimento 0.5 W Assorbimento per dimensionamento 3 VA Comando modulante, comunicativo, ibridi Communication BACnet MS/TP, Modbus RTU, MP-Bus Tempo di azionamento motore 150 s / 20 mm Azionamento manuale con pulsante, fisso o temporaneo Collegamento elettrico Cavo 1 m PVC Grado di protezione IEC/EN IP54 Classe di protezione IEC/EN III, Bassissima tensione di sicurezza (SELV) Marca Belimo Modello NV24A-MOD
NV24A-MOD-RE | Attuatore comunicativo elettronico per valvole a globo Conversione dei segnali degli sensori Riduzione di assorbimento in mantenimento Tempo di corsa costante, indipendente dal carico Range di impostazione adattabile Forza di azionamento motore 1000 N Alimentazione AC/DC 24 V Frequenza alimentazione 50/60 Hz Assorbimento in funzione 1.5 W Assorbimento in mantenimento 0.5 W Assorbimento per dimensionamento 3 VA Comando modulante, comunicativo, ibridi Communication BACnet MS/TP, Modbus RTU, MP-Bus Tempo di azionamento motore 150 s / 20 mm Azionamento manuale con pulsante, fisso o temporaneo Collegamento elettrico Cavo 1 m PVC Grado di protezione IEC/EN IP54 Classe di protezione IEC/EN III, Bassissima tensione di sicurezza (SELV) Marca Belimo Modello NV24A-MOD-RE
NV24A-MP-RE | Attuatore comunicativo elettronico per valvole a globo Conversione dei segnali degli sensori Riduzione di assorbimento in mantenimento Tempo di corsa costante, indipendente dal carico Range di impostazione adattabile Forza di azionamento motore 1000 N Alimentazione AC/DC 24 V Frequenza alimentazione 50/60 Hz Assorbimento in funzione 1.5 W Assorbimento in mantenimento 0.5 W Assorbimento per dimensionamento 3 VA Comando modulante, comunicativo Communication MP-Bus Tempo di azionamento motore 150 s / 20 mm Campo di lavoro 2...10 V variabile Feedback posizione 2...10 V variabile Azionamento manuale con pulsante, fisso o temporaneo Collegamento elettrico Terminali Grado di protezione IEC/EN IP54 Classe di protezione IEC/EN III, Bassissima tensione di sicurezza (SELV) Marca Belimo Modello NV24A-MP-RE
NV24A-MP-TPC | Attuatore comunicativo elettronico per valvole a globo Conversione dei segnali degli sensori Riduzione di assorbimento in mantenimento Tempo di corsa costante, indipendente dal carico Range di impostazione adattabile Forza di azionamento motore 1000 N Alimentazione AC/DC 24 V Frequenza alimentazione 50/60 Hz Assorbimento in funzione 1.5 W Assorbimento in mantenimento 0.5 W Assorbimento per dimensionamento 3 VA Comando modulante, comunicativo Communication MP-Bus Tempo di azionamento motore 150 s / 20 mm Campo di lavoro 2...10 V variabile Feedback posizione 2...10 V variabile Azionamento manuale con pulsante, fisso o temporaneo Collegamento elettrico Terminali con cavo 1 m PVC Grado di protezione IEC/EN IP54 Classe di protezione IEC/EN III, Bassissima tensione di sicurezza (SELV) Marca Belimo Modello NV24A-MP-TPC
NV24A-RE | Attuatore elettronico per valvole a globo Riduzione di assorbimento in mantenimento Tempo di corsa costante, indipendente dal carico Forza di azionamento motore 1000 N Alimentazione AC/DC 24 V Frequenza alimentazione 50/60 Hz Assorbimento in funzione 1.5 W Assorbimento in mantenimento 0.5 W Assorbimento per dimensionamento 3 VA Comando On/Off, 3-punti Tempo di azionamento motore 150 s / 20 mm Azionamento manuale con pulsante, fisso o temporaneo Collegamento elettrico Terminali Grado di protezione IEC/EN IP54 Classe di protezione IEC/EN III, Bassissima tensione di sicurezza (SELV) Marca Belimo Modello NV24A-RE
NV24A-SR-TPC | Attuatore elettronico modulante per valvole a globo Riduzione di assorbimento in mantenimento Tempo di corsa costante, indipendente dal carico Range di impostazione adattabile Forza di azionamento motore 1000 N Alimentazione AC/DC 24 V Frequenza alimentazione 50/60 Hz Assorbimento in funzione 1.5 W Assorbimento in mantenimento 0.5 W Assorbimento per dimensionamento 3 VA Comando modulante Tempo di azionamento motore 150 s / 20 mm Campo di lavoro 2...10 V Feedback posizione 2...10 V Azionamento manuale con pulsante, fisso o temporaneo Collegamento elettrico Terminali con cavo 1 m PVC Grado di protezione IEC/EN IP54 Classe di protezione IEC/EN III, Bassissima tensione di sicurezza (SELV) Marca Belimo Modello NV24A-SR-TPC
NV24A-SZ-TPC | Attuatore elettronico modulante per valvole a globo Riduzione di assorbimento in mantenimento Tempo di corsa costante, indipendente dal carico Range di impostazione adattabile Forza di azionamento motore 1000 N Alimentazione AC/DC 24 V Frequenza alimentazione 50/60 Hz Assorbimento in funzione 1.5 W Assorbimento in mantenimento 0.5 W Assorbimento per dimensionamento 3 VA Comando modulante Tempo di azionamento motore 150 s / 20 mm Azionamento manuale con pulsante, fisso o temporaneo Collegamento elettrico Terminali con cavo 1 m PVC Grado di protezione IEC/EN IP54 Classe di protezione IEC/EN III, Bassissima tensione di sicurezza (SELV) Marca Belimo Modello NV24A-SZ-TPC
NV24A-TPC | Attuatore elettronico per valvole a globo Riduzione di assorbimento in mantenimento Tempo di corsa costante, indipendente dal carico Forza di azionamento motore 1000 N Alimentazione AC/DC 24 V Frequenza alimentazione 50/60 Hz Assorbimento in funzione 1.5 W Assorbimento in mantenimento 0.5 W Assorbimento per dimensionamento 3 VA Comando On/Off, 3-punti Tempo di azionamento motore 150 s / 20 mm Azionamento manuale con pulsante, fisso o temporaneo Collegamento elettrico Terminali con cavo 1 m PVC Grado di protezione IEC/EN IP54 Classe di protezione IEC/EN III, Bassissima tensione di sicurezza (SELV) Marca Belimo Modello NV24A-TPC
NVC230A-RE | Attuatore elettronico per valvole a globo Riduzione di assorbimento in mantenimento Tempo di corsa costante, indipendente dal carico Forza di azionamento motore 1000 N Alimentazione AC 100...240 V Frequenza alimentazione 50/60 Hz Assorbimento in funzione 3.5 W Assorbimento in mantenimento 0.5 W Assorbimento per dimensionamento 6.5 VA Comando On/Off, 3-punti Tempo di azionamento motore 35 s / 20 mm Azionamento manuale con pulsante, fisso o temporaneo Collegamento elettrico Terminali Grado di protezione IEC/EN IP54 Classe di protezione IEC/EN II, Isolamento rinforzato Marca Belimo Modello NVC230A-RE
NVC230A-TPC | Attuatore elettronico per valvole a globo Riduzione di assorbimento in mantenimento Tempo di corsa costante, indipendente dal carico Forza di azionamento motore 1000 N Alimentazione AC 100...240 V Frequenza alimentazione 50/60 Hz Assorbimento in funzione 3.5 W Assorbimento in mantenimento 0.5 W Assorbimento per dimensionamento 6.5 VA Comando On/Off, 3-punti Tempo di azionamento motore 35 s / 20 mm Azionamento manuale con pulsante, fisso o temporaneo Collegamento elettrico Terminali con cavo 1 m PVC Grado di protezione IEC/EN IP54 Classe di protezione IEC/EN II, Isolamento rinforzato Marca Belimo Modello NVC230A-TPC
NVC24A-MP-RE | Attuatore comunicativo elettronico per valvole a globo Conversione dei segnali degli sensori Riduzione di assorbimento in mantenimento Tempo di corsa costante, indipendente dal carico Range di impostazione adattabile Forza di azionamento motore 1000 N Alimentazione AC/DC 24 V Frequenza alimentazione 50/60 Hz Assorbimento in funzione 3.5 W Assorbimento in mantenimento 1.5 W Assorbimento per dimensionamento 5.5 VA Comando modulante, comunicativo Communication MP-Bus Tempo di azionamento motore 35 s / 20 mm Campo di lavoro 2...10 V variabile Feedback posizione 2...10 V variabile Azionamento manuale con pulsante, fisso o temporaneo Collegamento elettrico Terminali Grado di protezione IEC/EN IP54 Classe di protezione IEC/EN III, Bassissima tensione di sicurezza (SELV) Marca Belimo Modello NVC24A-MP-RE
NVC24A-MP-SZ-RE | Attuatore comunicativo elettronico per valvole a globo Conversione dei segnali degli sensori Riduzione di assorbimento in mantenimento Tempo di corsa costante, indipendente dal carico Range di impostazione adattabile Forza di azionamento motore 1000 N Alimentazione AC/DC 24 V Frequenza alimentazione 50/60 Hz Assorbimento in funzione 3.5 W Assorbimento in mantenimento 1.5 W Assorbimento per dimensionamento 5.5 VA Comando modulante, comunicativo Communication MP-Bus Tempo di azionamento motore 35 s / 20 mm Campo di lavoro 0.5...10 V variabile Feedback posizione 0.5...10 V variabile Azionamento manuale con pulsante, fisso o temporaneo Collegamento elettrico Terminali Grado di protezione IEC/EN IP54 Classe di protezione IEC/EN III, Bassissima tensione di sicurezza (SELV) Marca Belimo Modello NVC24A-MP-SZ-RE
NVC24A-MP-TPC | Attuatore comunicativo elettronico per valvole a globo Conversione dei segnali degli sensori Riduzione di assorbimento in mantenimento Tempo di corsa costante, indipendente dal carico Range di impostazione adattabile Forza di azionamento motore 1000 N Alimentazione AC/DC 24 V Frequenza alimentazione 50/60 Hz Assorbimento in funzione 3.5 W Assorbimento in mantenimento 1.5 W Assorbimento per dimensionamento 5.5 VA Comando modulante, comunicativo Communication MP-Bus Tempo di azionamento motore 35 s / 20 mm Campo di lavoro 2...10 V variabile Feedback posizione 2...10 V variabile Azionamento manuale con pulsante, fisso o temporaneo Collegamento elettrico Terminali con cavo 1 m PVC Grado di protezione IEC/EN IP54 Classe di protezione IEC/EN III, Bassissima tensione di sicurezza (SELV) Marca Belimo Modello NVC24A-MP-TPC
NVC24A-RE | Attuatore elettronico per valvole a globo Riduzione di assorbimento in mantenimento Tempo di corsa costante, indipendente dal carico Forza di azionamento motore 1000 N Alimentazione AC/DC 24 V Frequenza alimentazione 50/60 Hz Assorbimento in funzione 1.5 W Assorbimento in mantenimento 0.5 W Assorbimento per dimensionamento 3 VA Comando On/Off, 3-punti Tempo di azionamento motore 35 s / 20 mm Azionamento manuale con pulsante, fisso o temporaneo Collegamento elettrico Terminali Grado di protezione IEC/EN IP54 Classe di protezione IEC/EN III, Bassissima tensione di sicurezza (SELV) Marca Belimo Modello NVC24A-RE
NVC24A-SR-TPC | Attuatore elettronico modulante per valvole a globo Riduzione di assorbimento in mantenimento Tempo di corsa costante, indipendente dal carico Range di impostazione adattabile Forza di azionamento motore 1000 N Alimentazione AC/DC 24 V Frequenza alimentazione 50/60 Hz Assorbimento in funzione 3.5 W Assorbimento in mantenimento 1.5 W Assorbimento per dimensionamento 5.5 VA Comando modulante Tempo di azionamento motore 35 s / 20 mm Campo di lavoro 2...10 V Feedback posizione 2...10 V Azionamento manuale con pulsante, fisso o temporaneo Collegamento elettrico Terminali con cavo 1 m PVC Grado di protezione IEC/EN IP54 Classe di protezione IEC/EN III, Bassissima tensione di sicurezza (SELV) Marca Belimo Modello NVC24A-SR-TPC
NVC24A-SZ-TPC | Attuatore elettronico modulante per valvole a globo Riduzione di assorbimento in mantenimento Tempo di corsa costante, indipendente dal carico Range di impostazione adattabile Forza di azionamento motore 1000 N Alimentazione AC/DC 24 V Frequenza alimentazione 50/60 Hz Assorbimento in funzione 3.5 W Assorbimento in mantenimento 1.5 W Assorbimento per dimensionamento 5.5 VA Comando modulante Tempo di azionamento motore 35 s / 20 mm Campo di lavoro 0.5...10 V Feedback posizione 0.5...10 V Azionamento manuale con pulsante, fisso o temporaneo Collegamento elettrico Terminali con cavo 1 m PVC Grado di protezione IEC/EN IP54 Classe di protezione IEC/EN III, Bassissima tensione di sicurezza (SELV) Marca Belimo Modello NVC24A-SZ-TPC
NVK230A-3 | Attuatore elettronico con funzione di sicurezza per valvole a globo Riduzione di assorbimento in mantenimento Tempo di corsa costante, indipendente dal carico Forza di azionamento motore 1000 N Alimentazione AC 100...240 V Frequenza alimentazione 50/60 Hz Assorbimento in funzione 2 W Assorbimento in mantenimento 1 W Assorbimento per dimensionamento 4.5 VA Comando 3-punti Tempo di azionamento motore 150 s / 20 mm Tempo di azionamento funzione di sicurezza 35 s / 20 mm Azionamento manuale con pilsante Collegamento elettrico Cavo 1 m PVC Grado di protezione IEC/EN IP54 Classe di protezione IEC/EN II, Isolamento rinforzato Marca Belimo Modello NVK230A-3
NVK230A-3-RE | Attuatore elettronico con funzione di sicurezza per valvole a globo Riduzione di assorbimento in mantenimento Tempo di corsa costante, indipendente dal carico Forza di azionamento motore 1000 N Alimentazione AC 100...240 V Frequenza alimentazione 50/60 Hz Assorbimento in funzione 2 W Assorbimento in mantenimento 1 W Assorbimento per dimensionamento 4.5 VA Comando 3-punti Tempo di azionamento motore 150 s / 20 mm Tempo di azionamento funzione di sicurezza 35 s / 20 mm Azionamento manuale con pilsante Collegamento elettrico Cavo 1 m PVC Grado di protezione IEC/EN IP54 Classe di protezione IEC/EN II, Isolamento rinforzato Marca Belimo Modello NVK230A-3-RE
NVK24A-3-RE | Attuatore elettronico con funzione di sicurezza per valvole a globo Riduzione di assorbimento in mantenimento Tempo di corsa costante, indipendente dal carico Forza di azionamento motore 1000 N Alimentazione AC 24 V Frequenza alimentazione 50/60 Hz Assorbimento in funzione 3 W Assorbimento in mantenimento 1.5 W Assorbimento per dimensionamento 6 VA Comando 3-punti Tempo di azionamento motore 150 s / 20 mm Tempo di azionamento funzione di sicurezza 35 s / 20 mm Azionamento manuale con pilsante Collegamento elettrico Terminali Grado di protezione IEC/EN IP54 Classe di protezione IEC/EN III, Bassissima tensione di sicurezza (SELV) Marca Belimo Modello NVK24A-3-RE
NVK24A-3-TPC | Attuatore elettronico con funzione di sicurezza per valvole a globo Riduzione di assorbimento in mantenimento Tempo di corsa costante, indipendente dal carico Forza di azionamento motore 1000 N Alimentazione AC 24 V Frequenza alimentazione 50/60 Hz Assorbimento in funzione 3 W Assorbimento in mantenimento 1.5 W Assorbimento per dimensionamento 6 VA Comando 3-punti Tempo di azionamento motore 150 s / 20 mm Tempo di azionamento funzione di sicurezza 35 s / 20 mm Azionamento manuale con pilsante Collegamento elettrico Terminali con cavo 1 m PVC Grado di protezione IEC/EN IP54 Classe di protezione IEC/EN III, Bassissima tensione di sicurezza (SELV) Marca Belimo Modello NVK24A-3-TPC
NVK24A-MOD | Attuatore comunicativo elettronico con funzione di sicurezza per valvole a globo Conversione dei segnali degli sensori Riduzione di assorbimento in mantenimento Tempo di corsa costante, indipendente dal carico Range di impostazione adattabile Forza di azionamento motore 1000 N Alimentazione AC/DC 24 V Frequenza alimentazione 50/60 Hz Assorbimento in funzione 2.5 W Assorbimento in mantenimento 1.5 W Assorbimento per dimensionamento 6 VA Comando modulante, comunicativo, ibridi Communication BACnet MS/TP, Modbus RTU, MP-Bus Tempo di azionamento motore 150 s / 20 mm Tempo di azionamento funzione di sicurezza 35 s / 20 mm Azionamento manuale con pilsante Collegamento elettrico Cavo 1 m PVC Grado di protezione IEC/EN IP54 Classe di protezione IEC/EN III, Bassissima tensione di sicurezza (SELV) Marca Belimo Modello NVK24A-MOD
NVK24A-MP-RE | Attuatore comunicativo elettronico con funzione di sicurezza per valvole a globo Conversione dei segnali degli sensori Riduzione di assorbimento in mantenimento Tempo di corsa costante, indipendente dal carico Range di impostazione adattabile Forza di azionamento motore 1000 N Alimentazione AC/DC 24 V Frequenza alimentazione 50/60 Hz Assorbimento in funzione 2.5 W Assorbimento in mantenimento 1.5 W Assorbimento per dimensionamento 6 VA Comando modulante, comunicativo Communication MP-Bus Tempo di azionamento motore 150 s / 20 mm Tempo di azionamento funzione di sicurezza 35 s / 20 mm Campo di lavoro 2...10 V variabile Feedback posizione 2...10 V variabile Azionamento manuale con pilsante Collegamento elettrico Terminali Grado di protezione IEC/EN IP54 Classe di protezione IEC/EN III, Bassissima tensione di sicurezza (SELV) Marca Belimo Modello NVK24A-MP-RE
NVK24A-MP-TPC | Attuatore comunicativo elettronico con funzione di sicurezza per valvole a globo Conversione dei segnali degli sensori Riduzione di assorbimento in mantenimento Tempo di corsa costante, indipendente dal carico Range di impostazione adattabile Forza di azionamento motore 1000 N Alimentazione AC/DC 24 V Frequenza alimentazione 50/60 Hz Assorbimento in funzione 2.5 W Assorbimento in mantenimento 1.5 W Assorbimento per dimensionamento 6 VA Comando modulante, comunicativo Communication MP-Bus Tempo di azionamento motore 150 s / 20 mm Tempo di azionamento funzione di sicurezza 35 s / 20 mm Campo di lavoro 2...10 V variabile Feedback posizione 2...10 V variabile Azionamento manuale con pilsante Collegamento elettrico Terminali con cavo 1 m PVC Grado di protezione IEC/EN IP54 Classe di protezione IEC/EN III, Bassissima tensione di sicurezza (SELV) Marca Belimo Modello NVK24A-MP-TPC
NVK24A-SR-TPC | Attuatore elettronico modulante con funzione di sicurezza per valvole a globo Riduzione di assorbimento in mantenimento Tempo di corsa costante, indipendente dal carico Range di impostazione adattabile Forza di azionamento motore 1000 N Alimentazione AC/DC 24 V Frequenza alimentazione 50/60 Hz Assorbimento in funzione 2.5 W Assorbimento in mantenimento 1.5 W Assorbimento per dimensionamento 6 VA Comando modulante Tempo di azionamento motore 150 s / 20 mm Tempo di azionamento funzione di sicurezza 35 s / 20 mm Campo di lavoro 2...10 V Feedback posizione 2...10 V Azionamento manuale con pilsante Collegamento elettrico Terminali con cavo 1 m PVC Grado di protezione IEC/EN IP54 Classe di protezione IEC/EN III, Bassissima tensione di sicurezza (SELV) Marca Belimo Modello NVK24A-SR-TPC
NVK24A-SZ-TPC | Attuatore elettronico modulante con funzione di sicurezza per valvole a globo Riduzione di assorbimento in mantenimento Tempo di corsa costante, indipendente dal carico Range di impostazione adattabile Forza di azionamento motore 1000 N Alimentazione AC/DC 24 V Frequenza alimentazione 50/60 Hz Assorbimento in funzione 2.5 W Assorbimento in mantenimento 1.5 W Assorbimento per dimensionamento 6 VA Comando modulante Tempo di azionamento motore 150 s / 20 mm Tempo di azionamento funzione di sicurezza 35 s / 20 mm Campo di lavoro 0.5...10 V Feedback posizione 0.5...10 V Azionamento manuale con pilsante Collegamento elettrico Terminali con cavo 1 m PVC Grado di protezione IEC/EN IP54 Classe di protezione IEC/EN III, Bassissima tensione di sicurezza (SELV) Marca Belimo Modello NVK24A-SZ-TPC
NVKC24A-MP-RE | Attuatore comunicativo elettronico con funzione di sicurezza per valvole a globo Conversione dei segnali degli sensori Riduzione di assorbimento in mantenimento Tempo di corsa costante, indipendente dal carico Range di impostazione adattabile Forza di azionamento motore 1000 N Alimentazione AC/DC 24 V Frequenza alimentazione 50/60 Hz Assorbimento in funzione 4.5 W Assorbimento in mantenimento 1.5 W Assorbimento per dimensionamento 9 VA Comando modulante, comunicativo Communication MP-Bus Tempo di azionamento motore 35 s / 20 mm Tempo di azionamento funzione di sicurezza 35 s / 20 mm Campo di lavoro 2...10 V variabile Feedback posizione 2...10 V variabile Azionamento manuale con pilsante Collegamento elettrico Terminali Grado di protezione IEC/EN IP54 Classe di protezione IEC/EN III, Bassissima tensione di sicurezza (SELV) Marca Belimo Modello NVKC24A-MP-RE
NVKC24A-MP-TPC | Attuatore comunicativo elettronico con funzione di sicurezza per valvole a globo Conversione dei segnali degli sensori Riduzione di assorbimento in mantenimento Tempo di corsa costante, indipendente dal carico Range di impostazione adattabile Forza di azionamento motore 1000 N Alimentazione AC/DC 24 V Frequenza alimentazione 50/60 Hz Assorbimento in funzione 4.5 W Assorbimento in mantenimento 1.5 W Assorbimento per dimensionamento 9 VA Comando modulante, comunicativo Communication MP-Bus Tempo di azionamento motore 35 s / 20 mm Tempo di azionamento funzione di sicurezza 35 s / 20 mm Campo di lavoro 2...10 V variabile Feedback posizione 2...10 V variabile Azionamento manuale con pilsante Collegamento elettrico Terminali con cavo 1 m PVC Grado di protezione IEC/EN IP54 Classe di protezione IEC/EN III, Bassissima tensione di sicurezza (SELV) Marca Belimo Modello NVKC24A-MP-TPC
NVKC24A-SR-TPC | Attuatore elettronico modulante con funzione di sicurezza per valvole a globo Riduzione di assorbimento in mantenimento Tempo di corsa costante, indipendente dal carico Range di impostazione adattabile Forza di azionamento motore 1000 N Alimentazione AC/DC 24 V Frequenza alimentazione 50/60 Hz Assorbimento in funzione 4.5 W Assorbimento in mantenimento 1.5 W Assorbimento per dimensionamento 9 VA Comando modulante Tempo di azionamento motore 35 s / 20 mm Tempo di azionamento funzione di sicurezza 35 s / 20 mm Campo di lavoro 2...10 V Feedback posizione 2...10 V Azionamento manuale con pilsante Collegamento elettrico Terminali con cavo 1 m PVC Grado di protezione IEC/EN IP54 Classe di protezione IEC/EN III, Bassissima tensione di sicurezza (SELV) Marca Belimo Modello NVKC24A-SR-TPC
NVKC24A-SZ-TPC | Attuatore elettronico modulante con funzione di sicurezza per valvole a globo Riduzione di assorbimento in mantenimento Tempo di corsa costante, indipendente dal carico Range di impostazione adattabile Forza di azionamento motore 1000 N Alimentazione AC/DC 24 V Frequenza alimentazione 50/60 Hz Assorbimento in funzione 4.5 W Assorbimento in mantenimento 1.5 W Assorbimento per dimensionamento 9 VA Comando modulante Tempo di azionamento motore 35 s / 20 mm Tempo di azionamento funzione di sicurezza 35 s / 20 mm Campo di lavoro 0.5...10 V Feedback posizione 0.5...10 V Azionamento manuale con pilsante Collegamento elettrico Terminali con cavo 1 m PVC Grado di protezione IEC/EN IP54 Classe di protezione IEC/EN III, Bassissima tensione di sicurezza (SELV) Marca Belimo Modello NVKC24A-SZ-TPC
P-01RT-1B-0 | Panello ambiente Temperatura passivo Segnale di uscita Pt1000 Potenziometro 0.7...1.3 kOhm Grado di protezione IEC/EN IP30 Collegamento elettrico Morsettiera a molla 0.5...1.5 mm² Marca Belimo Modello P-01RT-1B-0
P-01RT-1F-0 | Panello ambiente Temperatura passivo Segnale di uscita NTC1k8 Potenziometro 0.7...1.3 kOhm Grado di protezione IEC/EN IP30 Collegamento elettrico Morsettiera a molla 0.5...1.5 mm² Marca Belimo Modello P-01RT-1F-0
P-01RT-1L-0 | Panello ambiente Temperatura passivo Segnale di uscita NTC10k (10k2) Potenziometro 2.5...8.5 kOhm Grado di protezione IEC/EN IP30 Collegamento elettrico Morsettiera a molla 0.5...1.5 mm² Marca Belimo Modello P-01RT-1L-0
P-01RT-1M-0 | Panello ambiente Temperatura passivo Segnale di uscita NTC10k Pre (10k3) Potenziometro 2.5...8.5 kOhm Grado di protezione IEC/EN IP30 Collegamento elettrico Morsettiera a molla 0.5...1.5 mm² Marca Belimo Modello P-01RT-1M-0
P-22RT-1800D-1 | Panello ambiente Temperatura attivo NFC Modello display display ePaper touch Alimentazione AC/DC 24 V Segnale di uscita 0...5 V, 0...10 V, 2...10 V, 0...20 mA, MP-Bus Valori misurati Temperatura Grado di protezione IEC/EN IP30 Collegamento elettrico Morsettiera a molla 0.25...1.5 mm² Marca Belimo Modello P-22RT-1800D-1
P-22RT-1900D-1 | Panello ambiente Temperatura attivo NFC Modello display display ePaper touch Alimentazione AC/DC 24 V Segnale di uscita 0...5 V, 0...10 V, 2...10 V, MP-Bus Valori misurati Temperatura Grado di protezione IEC/EN IP30 Collegamento elettrico Morsettiera a molla 0.25...1.5 mm² Marca Belimo Modello P-22RT-1900D-1
P-22RTH-1800D-1 | Pannello ambiente Umidità / Temperatura NFC Modello display display ePaper touch Alimentazione AC/DC 24 V Segnale di uscita 0...5 V, 0...10 V, 2...10 V, 0...20 mA, MP-Bus Valori misurati Temperatura, Umidità Grado di protezione IEC/EN IP30 Collegamento elettrico Morsettiera a molla 0.25...1.5 mm² Marca Belimo Modello P-22RTH-1800D-1
P-22RTH-1900A-1 | Pannello ambiente Umidità / Temperatura NFC Modello display Belimo Display App Alimentazione AC/DC 24 V Segnale di uscita 0...5 V, 0...10 V, 2...10 V, MP-Bus Valori misurati Temperatura, Umidità Grado di protezione IEC/EN IP30 Collegamento elettrico Morsettiera a molla 0.25...1.5 mm² Marca Belimo Modello P-22RTH-1900A-1
P-22RTH-1900D-1 | Pannello ambiente Umidità / Temperatura NFC Modello display display ePaper touch Alimentazione AC/DC 24 V Segnale di uscita 0...5 V, 0...10 V, 2...10 V, MP-Bus Valori misurati Temperatura, Umidità Grado di protezione IEC/EN IP30 Collegamento elettrico Morsettiera a molla 0.25...1.5 mm² Marca Belimo Modello P-22RTH-1900D-1
P-22RTH-1U00A-2 | Sensore ambiente di umidità / temperatura NFC Modello display Belimo Display App Alimentazione AC/DC 24 V Segnale di uscita Modbus, BACnet Valori misurati Temperatura, Umidità Grado di protezione IEC/EN IP30 Collegamento elettrico Morsettiera a molla 0.25...1.5 mm² Marca Belimo Modello P-22RTH-1U00A-2
P-22RTH-1U00D-2 | Pannello ambiente Umidità / Temperatura NFC Modello display display ePaper touch Alimentazione AC/DC 24 V Segnale di uscita Modbus, BACnet Valori misurati Temperatura, Umidità Grado di protezione IEC/EN IP30 Collegamento elettrico Morsettiera a molla 0.25...1.5 mm² Marca Belimo Modello P-22RTH-1U00D-2
P-22RTM-1800D-1 | Pannello ambiente CO₂ / Umidità / Temperatura NFC Modello display Display touch ePaper e LED Alimentazione AC/DC 24 V Segnale di uscita 0...5 V, 0...10 V, 2...10 V, 0...20 mA, MP-Bus Valori misurati CO₂, Temperatura, Umidità Grado di protezione IEC/EN IP30 Collegamento elettrico Morsettiera a molla 0.25...1.5 mm² Marca Belimo Modello P-22RTM-1800D-1
P-22RTM-1900A-1 | Pannello ambiente CO₂ / Umidità / Temperatura NFC Modello display App Belimo Display e LED Alimentazione AC/DC 24 V Segnale di uscita 0...5 V, 0...10 V, 2...10 V, MP-Bus Valori misurati CO₂, Temperatura, Umidità Grado di protezione IEC/EN IP30 Collegamento elettrico Morsettiera a molla 0.25...1.5 mm² Marca Belimo Modello P-22RTM-1900A-1
P-22RTM-1900D-1 | Pannello ambiente CO₂ / Umidità / Temperatura NFC Modello display Display touch ePaper e LED Alimentazione AC/DC 24 V Segnale di uscita 0...5 V, 0...10 V, 2...10 V, MP-Bus Valori misurati CO₂, Temperatura, Umidità Grado di protezione IEC/EN IP30 Collegamento elettrico Morsettiera a molla 0.25...1.5 mm² Marca Belimo Modello P-22RTM-1900D-1
P-22RTM-1U00A-2 | Sensore ambiente di CO₂ / umidità / temperatura NFC Modello display App Belimo Display e LED Alimentazione AC/DC 24 V Segnale di uscita Modbus, BACnet Valori misurati CO₂, Temperatura, Umidità Grado di protezione IEC/EN IP30 Collegamento elettrico Morsettiera a molla 0.25...1.5 mm² Marca Belimo Modello P-22RTM-1U00A-2
P-22RTM-1U00D-2 | Pannello ambiente CO₂ / Umidità / Temperatura NFC Modello display Display touch ePaper e LED Alimentazione AC/DC 24 V Segnale di uscita Modbus, BACnet Valori misurati CO₂, Temperatura, Umidità Grado di protezione IEC/EN IP30 Collegamento elettrico Morsettiera a molla 0.25...1.5 mm² Marca Belimo Modello P-22RTM-1U00D-2
P10000A | Feedback potenziometrici aggiuntivo 10 kΩ Cavo 1 m FRNC
P10000A GR | Feedback potenziometrici aggiuntivo, colore grigio 10 kΩ Cavo 1 m FRNC
P1000A | Feedback potenziometrici aggiuntivo 1 kΩ Cavo 1 m FRNC
P1000A GR | Feedback potenziometrici aggiuntivo, colore grigio 1 kΩ Cavo 1 m FRNC
P1000A-F | Feedback potenziometrici LF, NF..A, SF..A, BLF, BF, NF-US, AF-US 1 kΩ incl. accessori di installazione Cavo 1 m FRNC
P140A | Feedback potenziometrici aggiuntivo 140 Ω Cavo 1 m FRNC
P140A GR | Feedback potenziometrici aggiuntivo, colore grigio 140 Ω Cavo 1 m FRNC
P200A
P200A-F
P2800A
P2800A GR
P2P15PE-1GE | Curva 90° maschio/femmina DN 15 Set di 2 pz. Ottone nichelato
P2P20PF-1GE | Curva 90° maschio/femmina DN 20 Set di 2 pz. Ottone nichelato
P2P25PE-1GE | Curva 90° maschio/femmina DN 25 Set di 2 pz. Ottone nichelato
P5000A
P5000A GR
P500A
P500A GR
PKCA-BAC-S2-T | Attuatore per serranda comunicativo con funzione di sicurezza Conversione dei segnali degli sensori Riduzione di assorbimento in mantenimento Tempo di corsa costante, indipendente dal carico Il termostato intelligente integrato impedisce la formazione di condensa nell'attuatore Limitatore angolo rotazione meccanico e indicatore di posizione Interfaccia NFC senza energia esterna Interfaccia NFC per commissioning, configurazione e manutenzione con la Belimo Assistant App Coppia motore 160 Nm Alimentazione AC 24...240 V / DC 24...125 V Frequenza alimentazione 50/60 Hz Assorbimento in funzione 52 W Assorbimento in mantenimento 6 W Assorbimento per dimensionamento con 24 V 54 VA / con 240 V 68 VA Comando modulante, comunicativo, ibridi Contatti ausiliari 2x SPDT Nota contatti ausiliari 1x 10° / 1x 0...90° Communication BACnet MS/TP, Modbus RTU, MP-Bus Tempo di azionamento motore 35 s / 90° Tempo di azionamento funzione di sicurezza 30 s / 90° Direzione di azionamento del motore Reversibile elettronicamente Angolo di rotazione Max. 95° Azionamento manuale leva Interfaccia meccanica Perno quadro 17x17 mm Collegamento elettrico Terminali Grado di protezione IEC/EN IP66/67 Classe di protezione IEC/EN I, Copertura protettiva (PE) Marca Belimo Modello PKCA-BAC-S2-T
PMCA-BAC-S2-T | Attuatore per serranda comunicativo Conversione dei segnali degli sensori Riduzione di assorbimento in mantenimento Tempo di corsa costante, indipendente dal carico Il termostato intelligente integrato impedisce la formazione di condensa nell'attuatore Limitatore angolo rotazione meccanico e indicatore di posizione Interfaccia NFC senza energia esterna Interfaccia NFC per commissioning, configurazione e manutenzione con la Belimo Assistant App Coppia motore 160 Nm Alimentazione AC 24...240 V / DC 24...125 V Frequenza alimentazione 50/60 Hz Assorbimento in funzione 20 W Assorbimento in mantenimento 6 W Assorbimento per dimensionamento con 24 V 19 VA / con 240 V 49 VA Comando modulante, comunicativo, ibridi Contatti ausiliari 2x SPDT Nota contatti ausiliari 1x 10° / 1x 0...90° Communication BACnet MS/TP, Modbus RTU, MP-Bus Tempo di azionamento motore 35 s / 90° Direzione di azionamento del motore Reversibile elettronicamente Angolo di rotazione Max. 95° Azionamento manuale leva Interfaccia meccanica Perno quadro 17x17 mm Collegamento elettrico Terminali Grado di protezione IEC/EN IP66/67 Classe di protezione IEC/EN I, Copertura protettiva (PE) Marca Belimo Modello PMCA-BAC-S2-T
PMCA-S2-T | Attuatore per serranda Riduzione di assorbimento in mantenimento Tempo di corsa costante, indipendente dal carico Il termostato intelligente integrato impedisce la formazione di condensa nell'attuatore Limitatore angolo rotazione meccanico e indicatore di posizione Interfaccia NFC senza energia esterna Interfaccia NFC per commissioning, configurazione e manutenzione con la Belimo Assistant App Coppia motore 160 Nm Alimentazione AC 24...240 V / DC 24...125 V Frequenza alimentazione 50/60 Hz Assorbimento in funzione 20 W Assorbimento in mantenimento 6 W Assorbimento per dimensionamento con 24 V 19 VA / con 240 V 49 VA Comando On/Off, 3-punti Contatti ausiliari 2x SPDT Nota contatti ausiliari 1x 10° / 1x 0...90° Tempo di azionamento motore 35 s / 90° Direzione di azionamento del motore Reversibile elettronicamente Angolo di rotazione Max. 95° Azionamento manuale leva Interfaccia meccanica Perno quadro 17x17 mm Collegamento elettrico Terminali Grado di protezione IEC/EN IP66/67 Classe di protezione IEC/EN I, Copertura protettiva (PE) Marca Belimo Modello PMCA-S2-T
PRCA-BAC-S2-T | Attuatore rotativo elettronico per valvole a farfalla Conversione dei segnali degli sensori Riduzione di assorbimento in mantenimento Tempo di corsa costante, indipendente dal carico Il termostato intelligente integrato impedisce la formazione di condensa nell'attuatore Limitatore angolo rotazione meccanico e indicatore di posizione Interfaccia NFC senza energia esterna Interfaccia NFC per commissioning, configurazione e manutenzione con la Belimo Assistant App Coppia motore 160 Nm Alimentazione AC 24...240 V / DC 24...125 V Frequenza alimentazione 50/60 Hz Assorbimento in funzione 20 W Assorbimento in mantenimento 6 W Assorbimento per dimensionamento con 24 V 20 VA / con 240 V 52 VA Comando modulante, comunicativo, ibridi Contatti ausiliari 2x SPDT Nota contatti ausiliari 1x 10° / 1x 0...90° (impostazioni di base 85°) Communication BACnet MS/TP, Modbus RTU, MP-Bus Tempo di azionamento motore 35 s / 90° Azionamento manuale leva manuale Collegamento elettrico Terminali Grado di protezione IEC/EN IP66/67 Classe di protezione IEC/EN I, Copertura protettiva (PE) Marca Belimo Modello PRCA-BAC-S2-T
PRCA-BAC-S2-T-200 | Attuatore rotativo elettronico per valvole a farfalla Conversione dei segnali degli sensori Riduzione di assorbimento in mantenimento Tempo di corsa costante, indipendente dal carico Il termostato intelligente integrato impedisce la formazione di condensa nell'attuatore Limitatore angolo rotazione meccanico e indicatore di posizione Interfaccia NFC senza energia esterna Interfaccia NFC per commissioning, configurazione e manutenzione con la Belimo Assistant App Coppia motore 160 Nm (parametrizzato per D6200W/WL) Alimentazione AC 24...240 V / DC 24...125 V Frequenza alimentazione 50/60 Hz Assorbimento in funzione 20 W Assorbimento in mantenimento 6 W Assorbimento per dimensionamento con 24 V 20 VA / con 240 V 52 VA Comando modulante, comunicativo, ibridi Contatti ausiliari 2x SPDT Nota contatti ausiliari 1x 10° / 1x 0...90° (impostazioni di base 85°) Communication BACnet MS/TP, Modbus RTU, MP-Bus Tempo di azionamento motore 35 s / 90° Azionamento manuale leva manuale Collegamento elettrico Terminali Grado di protezione IEC/EN IP66/67 Classe di protezione IEC/EN I, Copertura protettiva (PE) Marca Belimo Modello PRCA-BAC-S2-T-200
PRCA-BAC-S2-T-250 | Attuatore rotativo elettronico per valvole a farfalla Conversione dei segnali degli sensori Riduzione di assorbimento in mantenimento Tempo di corsa costante, indipendente dal carico Il termostato intelligente integrato impedisce la formazione di condensa nell'attuatore Limitatore angolo rotazione meccanico e indicatore di posizione Interfaccia NFC senza energia esterna Interfaccia NFC per commissioning, configurazione e manutenzione con la Belimo Assistant App Coppia motore 160 Nm (parametrizzato per D6250W/WL) Alimentazione AC 24...240 V / DC 24...125 V Frequenza alimentazione 50/60 Hz Assorbimento in funzione 20 W Assorbimento in mantenimento 6 W Assorbimento per dimensionamento con 24 V 20 VA / con 240 V 52 VA Comando modulante, comunicativo, ibridi Contatti ausiliari 2x SPDT Nota contatti ausiliari 1x 10° / 1x 0...90° (impostazioni di base 85°) Communication BACnet MS/TP, Modbus RTU, MP-Bus Tempo di azionamento motore 35 s / 90° Azionamento manuale leva manuale Collegamento elettrico Terminali Grado di protezione IEC/EN IP66/67 Classe di protezione IEC/EN I, Copertura protettiva (PE) Marca Belimo Modello PRCA-BAC-S2-T-250
PRCA-S2-T | Attuatore rotativo elettronico per valvole a farfalla Riduzione di assorbimento in mantenimento Tempo di corsa costante, indipendente dal carico Il termostato intelligente integrato impedisce la formazione di condensa nell'attuatore Limitatore angolo rotazione meccanico e indicatore di posizione Interfaccia NFC senza energia esterna Interfaccia NFC per commissioning, configurazione e manutenzione con la Belimo Assistant App Coppia motore 160 Nm Alimentazione AC 24...240 V / DC 24...125 V Frequenza alimentazione 50/60 Hz Assorbimento in funzione 20 W Assorbimento in mantenimento 6 W Assorbimento per dimensionamento con 24 V 20 VA / con 240 V 52 VA Comando On/Off, 3-punti Contatti ausiliari 2x SPDT Nota contatti ausiliari 1x 10° / 1x 0...90° (impostazioni di base 85°) Tempo di azionamento motore 35 s / 90° Azionamento manuale leva manuale Collegamento elettrico Terminali Grado di protezione IEC/EN IP66/67 Classe di protezione IEC/EN I, Copertura protettiva (PE) Marca Belimo Modello PRCA-S2-T
PRCA-S2-T-200 | Attuatore rotativo elettronico per valvole a farfalla Riduzione di assorbimento in mantenimento Tempo di corsa costante, indipendente dal carico Il termostato intelligente integrato impedisce la formazione di condensa nell'attuatore Limitatore angolo rotazione meccanico e indicatore di posizione Interfaccia NFC senza energia esterna Interfaccia NFC per commissioning, configurazione e manutenzione con la Belimo Assistant App Coppia motore 160 Nm (parametrizzato per D6200W/WL) Alimentazione AC 24...240 V / DC 24...125 V Frequenza alimentazione 50/60 Hz Assorbimento in funzione 20 W Assorbimento in mantenimento 6 W Assorbimento per dimensionamento con 24 V 20 VA / con 240 V 52 VA Comando On/Off, 3-punti Contatti ausiliari 2x SPDT Nota contatti ausiliari 1x 10° / 1x 0...90° (impostazioni di base 85°) Tempo di azionamento motore 35 s / 90° Azionamento manuale leva manuale Collegamento elettrico Terminali Grado di protezione IEC/EN IP66/67 Classe di protezione IEC/EN I, Copertura protettiva (PE) Marca Belimo Modello PRCA-S2-T-200
PRCA-S2-T-250 | Attuatore rotativo elettronico per valvole a farfalla Riduzione di assorbimento in mantenimento Tempo di corsa costante, indipendente dal carico Il termostato intelligente integrato impedisce la formazione di condensa nell'attuatore Limitatore angolo rotazione meccanico e indicatore di posizione Interfaccia NFC senza energia esterna Interfaccia NFC per commissioning, configurazione e manutenzione con la Belimo Assistant App Coppia motore 160 Nm (parametrizzato per D6250W/WL) Alimentazione AC 24...240 V / DC 24...125 V Frequenza alimentazione 50/60 Hz Assorbimento in funzione 20 W Assorbimento in mantenimento 6 W Assorbimento per dimensionamento con 24 V 20 VA / con 240 V 52 VA Comando On/Off, 3-punti Contatti ausiliari 2x SPDT Nota contatti ausiliari 1x 10° / 1x 0...90° (impostazioni di base 85°) Tempo di azionamento motore 35 s / 90° Azionamento manuale leva manuale Collegamento elettrico Terminali Grado di protezione IEC/EN IP66/67 Classe di protezione IEC/EN I, Copertura protettiva (PE) Marca Belimo Modello PRCA-S2-T-250
PRKCA-BAC-S2-T | Attuatore rotativo elettronico con funzione di sicurezza per valvole a farfalla Conversione dei segnali degli sensori Riduzione di assorbimento in mantenimento Tempo di corsa costante, indipendente dal carico Il termostato intelligente integrato impedisce la formazione di condensa nell'attuatore Limitatore angolo rotazione meccanico e indicatore di posizione Interfaccia NFC senza energia esterna Interfaccia NFC per commissioning, configurazione e manutenzione con la Belimo Assistant App Coppia motore 160 Nm Alimentazione AC 24...240 V / DC 24...125 V Frequenza alimentazione 50/60 Hz Assorbimento in funzione 52 W Assorbimento in mantenimento 9 W Assorbimento per dimensionamento con 24 V 54 VA / con 240 V 68 VA Comando modulante, comunicativo, ibridi Contatti ausiliari 2x SPDT Nota contatti ausiliari 1x 10° / 1x 0...90° (impostazioni di base 85°) Communication BACnet MS/TP, Modbus RTU, MP-Bus Tempo di azionamento motore 35 s / 90° Tempo di azionamento funzione di sicurezza 30 s / 90° Azionamento manuale leva manuale Collegamento elettrico Terminali Grado di protezione IEC/EN IP66/67 Classe di protezione IEC/EN I, Copertura protettiva (PE) Marca Belimo Modello PRKCA-BAC-S2-T
PRKCA-BAC-S2-T-200 | Attuatore rotativo elettronico con funzione di sicurezza per valvole a farfalla Conversione dei segnali degli sensori Riduzione di assorbimento in mantenimento Tempo di corsa costante, indipendente dal carico Il termostato intelligente integrato impedisce la formazione di condensa nell'attuatore Limitatore angolo rotazione meccanico e indicatore di posizione Interfaccia NFC senza energia esterna Interfaccia NFC per commissioning, configurazione e manutenzione con la Belimo Assistant App Coppia motore 160 Nm (parametrizzato per D6200W/WL) Alimentazione AC 24...240 V / DC 24...125 V Frequenza alimentazione 50/60 Hz Assorbimento in funzione 52 W Assorbimento in mantenimento 9 W Assorbimento per dimensionamento con 24 V 54 VA / con 240 V 68 VA Comando modulante, comunicativo, ibridi Contatti ausiliari 2x SPDT Nota contatti ausiliari 1x 10° / 1x 0...90° (impostazioni di base 85°) Communication BACnet MS/TP, Modbus RTU, MP-Bus Tempo di azionamento motore 35 s / 90° Tempo di azionamento funzione di sicurezza 30 s / 90° Azionamento manuale leva manuale Collegamento elettrico Terminali Grado di protezione IEC/EN IP66/67 Classe di protezione IEC/EN I, Copertura protettiva (PE) Marca Belimo Modello PRKCA-BAC-S2-T-200
PRKCA-BAC-S2-T-250 | Attuatore rotativo elettronico con funzione di sicurezza per valvole a farfalla Conversione dei segnali degli sensori Riduzione di assorbimento in mantenimento Tempo di corsa costante, indipendente dal carico Il termostato intelligente integrato impedisce la formazione di condensa nell'attuatore Limitatore angolo rotazione meccanico e indicatore di posizione Interfaccia NFC senza energia esterna Interfaccia NFC per commissioning, configurazione e manutenzione con la Belimo Assistant App Coppia motore 160 Nm (parametrizzato per D6250W/WL) Alimentazione AC 24...240 V / DC 24...125 V Frequenza alimentazione 50/60 Hz Assorbimento in funzione 52 W Assorbimento in mantenimento 9 W Assorbimento per dimensionamento con 24 V 54 VA / con 240 V 68 VA Comando modulante, comunicativo, ibridi Contatti ausiliari 2x SPDT Nota contatti ausiliari 1x 10° / 1x 0...90° (impostazioni di base 85°) Communication BACnet MS/TP, Modbus RTU, MP-Bus Tempo di azionamento motore 35 s / 90° Tempo di azionamento funzione di sicurezza 30 s / 90° Azionamento manuale leva manuale Collegamento elettrico Terminali Grado di protezione IEC/EN IP66/67 Classe di protezione IEC/EN I, Copertura protettiva (PE) Marca Belimo Modello PRKCA-BAC-S2-T-250
R-22PE-0UC | Accessori Misurazione ad ultrasuoni della portata volumetrica DN 15, PN 25 Alimentazione AC/DC 24 V Filettatura esterna, G 3/4" qp 1.5 m³/h Marca Belimo Modello R-22PE-0UC
R-22PE-0UD | Accessori Misurazione ad ultrasuoni della portata volumetrica DN 20, PN 25 Alimentazione AC/DC 24 V Filettatura esterna, G 1" qp 2.5 m³/h Marca Belimo Modello R-22PE-0UD
R-22PE-0UE | Accessori Misurazione ad ultrasuoni della portata volumetrica DN 25, PN 25 Alimentazione AC/DC 24 V Filettatura esterna, G 1 1/4" qp 3.5 m³/h Marca Belimo Modello R-22PE-0UE
R-22PE-0UF | Accessori Misurazione ad ultrasuoni della portata volumetrica DN 32, PN 25 Alimentazione AC/DC 24 V Filettatura esterna, G 1 1/2" qp 6 m³/h Marca Belimo Modello R-22PE-0UF
R-22PE-0UG | Accessori Misurazione ad ultrasuoni della portata volumetrica DN 40, PN 25 Alimentazione AC/DC 24 V Filettatura esterna, G 2" qp 10 m³/h Marca Belimo Modello R-22PE-0UG
R-22PE-0UH | Accessori Misurazione ad ultrasuoni della portata volumetrica DN 50, PN 25 Alimentazione AC/DC 24 V Filettatura esterna, G 2 1/2" qp 15 m³/h Marca Belimo Modello R-22PE-0UH
R-22PEM-0UC | Accessori MID / EN 1434 Misurazione ad ultrasuoni della portata volumetrica DN 15, PN 25 Alimentazione AC/DC 24 V Filettatura esterna, G 3/4" qp 1.5 m³/h Marca Belimo Modello R-22PEM-0UC
R-22PEM-0UD | Accessori MID / EN 1434 Misurazione ad ultrasuoni della portata volumetrica DN 20, PN 25 Alimentazione AC/DC 24 V Filettatura esterna, G 1" qp 2.5 m³/h Marca Belimo Modello R-22PEM-0UD
R-22PEM-0UE | Accessori MID / EN 1434 Misurazione ad ultrasuoni della portata volumetrica DN 25, PN 25 Alimentazione AC/DC 24 V Filettatura esterna, G 1 1/4" qp 3.5 m³/h Marca Belimo Modello R-22PEM-0UE
R-22PEM-0UF | Accessori MID / EN 1434 Misurazione ad ultrasuoni della portata volumetrica DN 32, PN 25 Alimentazione AC/DC 24 V Filettatura esterna, G 1 1/2" qp 6 m³/h Marca Belimo Modello R-22PEM-0UF
R-22PEM-0UG | Accessori MID / EN 1434 Misurazione ad ultrasuoni della portata volumetrica DN 40, PN 25 Alimentazione AC/DC 24 V Filettatura esterna, G 2" qp 10 m³/h Marca Belimo Modello R-22PEM-0UG
R-22PEM-0UH | Accessori MID / EN 1434 Misurazione ad ultrasuoni della portata volumetrica DN 50, PN 25 Alimentazione AC/DC 24 V Filettatura esterna, G 2 1/2" qp 15 m³/h Marca Belimo Modello R-22PEM-0UH
R2015-1-S1 | 2-vie Valvola di regolazione a sfera DN 15, PN 40 Filettatura interna Rp 1/2" Kvs 1 m³/h Corpo della valvola Ottone nichelato Temperatura del fluido -10...120°C [14...248°F] Curva caratteristica equi percentuale Tasso di trafilamento tasso di trafilamento A a tenuta Marca Belimo Modello R2015-1-S1
R2015-1P6-S1 | 2-vie Valvola di regolazione a sfera DN 15, PN 40 Filettatura interna Rp 1/2" Kvs 1.6 m³/h Corpo della valvola Ottone nichelato Temperatura del fluido -10...120°C [14...248°F] Curva caratteristica equi percentuale Tasso di trafilamento tasso di trafilamento A a tenuta Marca Belimo Modello R2015-1P6-S1
R2015-2P5-S1 | 2-vie Valvola di regolazione a sfera DN 15, PN 40 Filettatura interna Rp 1/2" Kvs 2.5 m³/h Corpo della valvola Ottone nichelato Temperatura del fluido -10...120°C [14...248°F] Curva caratteristica equi percentuale Tasso di trafilamento tasso di trafilamento A a tenuta Marca Belimo Modello R2015-2P5-S1
R2015-4-S1 | 2-vie Valvola di regolazione a sfera DN 15, PN 40 Filettatura interna Rp 1/2" Kvs 4 m³/h Corpo della valvola Ottone nichelato Temperatura del fluido -10...120°C [14...248°F] Curva caratteristica equi percentuale Tasso di trafilamento tasso di trafilamento A a tenuta Marca Belimo Modello R2015-4-S1
R2015-6P3-S1 | 2-vie Valvola di regolazione a sfera DN 15, PN 40 Filettatura interna Rp 1/2" Kvs 6.3 m³/h Corpo della valvola Ottone nichelato Temperatura del fluido -10...120°C [14...248°F] Curva caratteristica equi percentuale Tasso di trafilamento tasso di trafilamento A a tenuta Marca Belimo Modello R2015-6P3-S1
R2015-P25-S1 | 2-vie Valvola di regolazione a sfera DN 15, PN 40 Filettatura interna Rp 1/2" Kvs 0.25 m³/h Corpo della valvola Ottone nichelato Temperatura del fluido -10...120°C [14...248°F] Curva caratteristica equi percentuale Tasso di trafilamento tasso di trafilamento A a tenuta Marca Belimo Modello R2015-P25-S1
R2015-P4-S1 | 2-vie Valvola di regolazione a sfera DN 15, PN 40 Filettatura interna Rp 1/2" Kvs 0.4 m³/h Corpo della valvola Ottone nichelato Temperatura del fluido -10...120°C [14...248°F] Curva caratteristica equi percentuale Tasso di trafilamento tasso di trafilamento A a tenuta Marca Belimo Modello R2015-P4-S1
R2015-P63-S1 | 2-vie Valvola di regolazione a sfera DN 15, PN 40 Filettatura interna Rp 1/2" Kvs 0.63 m³/h Corpo della valvola Ottone nichelato Temperatura del fluido -10...120°C [14...248°F] Curva caratteristica equi percentuale Tasso di trafilamento tasso di trafilamento A a tenuta Marca Belimo Modello R2015-P63-S1
R2015-S1 | 2-vie Valvola a sfera On/Off DN 15, PN 40 Filettatura interna Rp 1/2" Kvs 15 m³/h Corpo della valvola Ottone nichelato Temperatura del fluido -10...120°C [14...248°F] Tasso di trafilamento tasso di trafilamento A a tenuta Marca Belimo Modello R2015-S1
R2020-4-S2 | 2-vie Valvola di regolazione a sfera DN 20, PN 40 Filettatura interna Rp 3/4" Kvs 4 m³/h Corpo della valvola Ottone nichelato Temperatura del fluido -10...120°C [14...248°F] Curva caratteristica equi percentuale Tasso di trafilamento tasso di trafilamento A a tenuta Marca Belimo Modello R2020-4-S2
R2020-6P3-S2 | 2-vie Valvola di regolazione a sfera DN 20, PN 40 Filettatura interna Rp 3/4" Kvs 6.3 m³/h Corpo della valvola Ottone nichelato Temperatura del fluido -10...120°C [14...248°F] Curva caratteristica equi percentuale Tasso di trafilamento tasso di trafilamento A a tenuta Marca Belimo Modello R2020-6P3-S2
R2020-8P6-S2 | 2-vie Valvola di regolazione a sfera DN 20, PN 40 Filettatura interna Rp 3/4" Kvs 8.6 m³/h Corpo della valvola Ottone nichelato Temperatura del fluido -10...120°C [14...248°F] Curva caratteristica equi percentuale Tasso di trafilamento tasso di trafilamento A a tenuta Marca Belimo Modello R2020-8P6-S2
R2020-S2 | 2-vie Valvola a sfera On/Off DN 20, PN 40 Filettatura interna Rp 3/4" Kvs 32 m³/h Corpo della valvola Ottone nichelato Temperatura del fluido -10...120°C [14...248°F] Tasso di trafilamento tasso di trafilamento A a tenuta Marca Belimo Modello R2020-S2
R2025-10-S2 | 2-vie Valvola di regolazione a sfera DN 25, PN 40 Filettatura interna Rp 1" Kvs 10 m³/h Corpo della valvola Ottone nichelato Temperatura del fluido -10...120°C [14...248°F] Curva caratteristica equi percentuale Tasso di trafilamento tasso di trafilamento A a tenuta Marca Belimo Modello R2025-10-S2
R2025-16-S2 | 2-vie Valvola di regolazione a sfera DN 25, PN 40 Filettatura interna Rp 1" Kvs 16 m³/h Corpo della valvola Ottone nichelato Temperatura del fluido -10...120°C [14...248°F] Curva caratteristica equi percentuale Tasso di trafilamento tasso di trafilamento A a tenuta Marca Belimo Modello R2025-16-S2
R2025-6P3-S2 | 2-vie Valvola di regolazione a sfera DN 25, PN 40 Filettatura interna Rp 1" Kvs 6.3 m³/h Corpo della valvola Ottone nichelato Temperatura del fluido -10...120°C [14...248°F] Curva caratteristica equi percentuale Tasso di trafilamento tasso di trafilamento A a tenuta Marca Belimo Modello R2025-6P3-S2
R2025-S2 | 2-vie Valvola a sfera On/Off DN 25, PN 40 Filettatura interna Rp 1" Kvs 26 m³/h Corpo della valvola Ottone nichelato Temperatura del fluido -10...120°C [14...248°F] Tasso di trafilamento tasso di trafilamento A a tenuta Marca Belimo Modello R2025-S2
R2032-16-S3 | 2-vie Valvola di regolazione a sfera DN 32, PN 25 Filettatura interna Rp 1 1/4" Kvs 16 m³/h Corpo della valvola Ottone nichelato Temperatura del fluido -10...120°C [14...248°F] Curva caratteristica equi percentuale Tasso di trafilamento tasso di trafilamento A a tenuta Marca Belimo Modello R2032-16-S3
R2032-S3 | 2-vie Valvola a sfera On/Off DN 32, PN 25 Filettatura interna Rp 1 1/4" Kvs 32 m³/h Corpo della valvola Ottone nichelato Temperatura del fluido -10...120°C [14...248°F] Tasso di trafilamento tasso di trafilamento A a tenuta Marca Belimo Modello R2032-S3
R2040-16-S3 | 2-vie Valvola di regolazione a sfera DN 40, PN 25 Filettatura interna Rp 1 1/2" Kvs 16 m³/h Corpo della valvola Ottone nichelato Temperatura del fluido -10...120°C [14...248°F] Curva caratteristica equi percentuale Tasso di trafilamento tasso di trafilamento A a tenuta Marca Belimo Modello R2040-16-S3
R2040-25-S3 | 2-vie Valvola di regolazione a sfera DN 40, PN 25 Filettatura interna Rp 1 1/2" Kvs 25 m³/h Corpo della valvola Ottone nichelato Temperatura del fluido -10...120°C [14...248°F] Curva caratteristica equi percentuale Tasso di trafilamento tasso di trafilamento A a tenuta Marca Belimo Modello R2040-25-S3
R2040-S3 | 2-vie Valvola a sfera On/Off DN 40, PN 25 Filettatura interna Rp 1 1/2" Kvs 31 m³/h Corpo della valvola Ottone nichelato Temperatura del fluido -10...120°C [14...248°F] Tasso di trafilamento tasso di trafilamento A a tenuta Marca Belimo Modello R2040-S3
R2050-25-S4 | 2-vie Valvola di regolazione a sfera DN 50, PN 25 Filettatura interna Rp 2" Kvs 25 m³/h Corpo della valvola Ottone nichelato Temperatura del fluido -10...120°C [14...248°F] Curva caratteristica equi percentuale Tasso di trafilamento tasso di trafilamento A a tenuta Marca Belimo Modello R2050-25-S4
R2050-40-S4 | 2-vie Valvola di regolazione a sfera DN 50, PN 25 Filettatura interna Rp 2" Kvs 40 m³/h Corpo della valvola Ottone nichelato Temperatura del fluido -10...120°C [14...248°F] Curva caratteristica equi percentuale Tasso di trafilamento tasso di trafilamento A a tenuta Marca Belimo Modello R2050-40-S4
R2050-S4 | 2-vie Valvola a sfera On/Off DN 50, PN 25 Filettatura interna Rp 2" Kvs 49 m³/h Corpo della valvola Ottone nichelato Temperatura del fluido -10...120°C [14...248°F] Tasso di trafilamento tasso di trafilamento A a tenuta Marca Belimo Modello R2050-S4
R215PW-N | 2-vie Valvola a sfera On/Off Certificato acqua potabile: ACS, DVGW, WRAS, ÜA DN 15, PN 40 Filettatura interna Rp 1/2" Kvs 16 m³/h Corpo della valvola Senza piombo e resistente alla dezincificazione (ISO 6509) ottone (CW511L) Temperatura del fluido 5...100°C [41...212°F] Tasso di trafilamento tasso di trafilamento A a tenuta Marca Belimo Modello R215PW-N
R220PW-P | 2-vie Valvola a sfera On/Off Certificato acqua potabile: ACS, DVGW, WRAS, ÜA DN 20, PN 40 Filettatura interna Rp 3/4" Kvs 32 m³/h Corpo della valvola Senza piombo e resistente alla dezincificazione (ISO 6509) ottone (CW511L) Temperatura del fluido 5...100°C [41...212°F] Tasso di trafilamento tasso di trafilamento A a tenuta Marca Belimo Modello R220PW-P
R225FL-J | Valvola limitatrice di portata a 2-vie indipendente dalla pressione DN 25, PN 25 Filettatura interna Rp 1" V'nom 3600 l/h Corpo della valvola Ottone nichelato Temperatura del fluido 2...60°C [36...140°F] Tasso di trafilamento tasso di trafilamento A a tenuta Manufacturer Belimo Modello R225FL-J
R225PW-Q | 2-vie Valvola a sfera On/Off Certificato acqua potabile: ACS, DVGW, WRAS, ÜA DN 25, PN 40 Filettatura interna Rp 1" Kvs 40 m³/h Corpo della valvola Senza piombo e resistente alla dezincificazione (ISO 6509) ottone (CW511L) Temperatura del fluido 5...100°C [41...212°F] Tasso di trafilamento tasso di trafilamento A a tenuta Marca Belimo Modello R225PW-Q
R232PW-Q | 2-vie Valvola a sfera On/Off Certificato acqua potabile: ACS, DVGW, WRAS, ÜA DN 32, PN 25 Filettatura interna Rp 1 1/4" Kvs 63 m³/h Corpo della valvola Senza piombo e resistente alla dezincificazione (ISO 6509) ottone (CW511L) Temperatura del fluido 5...100°C [41...212°F] Tasso di trafilamento tasso di trafilamento A a tenuta Marca Belimo Modello R232PW-Q
R240PW-R | 2-vie Valvola a sfera On/Off Certificato acqua potabile: ACS, DVGW, WRAS, ÜA DN 40, PN 25 Filettatura interna Rp 1 1/2" Kvs 100 m³/h Corpo della valvola Senza piombo e resistente alla dezincificazione (ISO 6509) ottone (CW511L) Temperatura del fluido 5...100°C [41...212°F] Tasso di trafilamento tasso di trafilamento A a tenuta Marca Belimo Modello R240PW-R
R250PW-S | 2-vie Valvola a sfera On/Off Certificato acqua potabile: ACS, DVGW, WRAS, ÜA DN 50, PN 25 Filettatura interna Rp 2" Kvs 150 m³/h Corpo della valvola Senza piombo e resistente alla dezincificazione (ISO 6509) ottone (CW511L) Temperatura del fluido 5...100°C [41...212°F] Tasso di trafilamento tasso di trafilamento A a tenuta Marca Belimo Modello R250PW-S
R3015-1-1-B2 | 6-vie Valvola di regolazione a sfera Funzione di rilascio della pressione autopulente integrata Zona morta strutturale per un bloccaggio sicuro quando si passa dal riscaldamento al raffreddamento DN 15, PN 16 Filettatura interna Rp 1/2" Kvs (sequenza I) 1 m³/h Kvs (sequenza II) 1 m³/h Corpo della valvola Ottone nichelato Temperatura del fluido 6...80°C [43...176°F] Curva caratteristica lineare Tasso di trafilamento tasso di trafilamento A a tenuta Marca Belimo Modello R3015-1-1-B2
R3015-1-1P3-B2 | 6-vie Valvola di regolazione a sfera Funzione di rilascio della pressione autopulente integrata Zona morta strutturale per un bloccaggio sicuro quando si passa dal riscaldamento al raffreddamento DN 15, PN 16 Filettatura interna Rp 1/2" Kvs (sequenza I) 1 m³/h Kvs (sequenza II) 1.3 m³/h Corpo della valvola Ottone nichelato Temperatura del fluido 6...80°C [43...176°F] Curva caratteristica lineare Tasso di trafilamento tasso di trafilamento A a tenuta Marca Belimo Modello R3015-1-1P3-B2
R3015-1-1P8-B2 | 6-vie Valvola di regolazione a sfera Funzione di rilascio della pressione autopulente integrata Zona morta strutturale per un bloccaggio sicuro quando si passa dal riscaldamento al raffreddamento DN 15, PN 16 Filettatura interna Rp 1/2" Kvs (sequenza I) 1 m³/h Kvs (sequenza II) 1.8 m³/h Corpo della valvola Ottone nichelato Temperatura del fluido 6...80°C [43...176°F] Curva caratteristica lineare Tasso di trafilamento tasso di trafilamento A a tenuta Marca Belimo Modello R3015-1-1P8-B2
R3015-1-P25-B2 | 6-vie Valvola di regolazione a sfera Funzione di rilascio della pressione autopulente integrata Zona morta strutturale per un bloccaggio sicuro quando si passa dal riscaldamento al raffreddamento DN 15, PN 16 Filettatura interna Rp 1/2" Kvs (sequenza I) 1 m³/h Kvs (sequenza II) 0.25 m³/h Corpo della valvola Ottone nichelato Temperatura del fluido 6...80°C [43...176°F] Curva caratteristica lineare Tasso di trafilamento tasso di trafilamento A a tenuta Marca Belimo Modello R3015-1-P25-B2
R3015-1-P4-B2 | 6-vie Valvola di regolazione a sfera Funzione di rilascio della pressione autopulente integrata Zona morta strutturale per un bloccaggio sicuro quando si passa dal riscaldamento al raffreddamento DN 15, PN 16 Filettatura interna Rp 1/2" Kvs (sequenza I) 1 m³/h Kvs (sequenza II) 0.4 m³/h Corpo della valvola Ottone nichelato Temperatura del fluido 6...80°C [43...176°F] Curva caratteristica lineare Tasso di trafilamento tasso di trafilamento A a tenuta Marca Belimo Modello R3015-1-P4-B2
R3015-1-P63-B2 | 6-vie Valvola di regolazione a sfera Funzione di rilascio della pressione autopulente integrata Zona morta strutturale per un bloccaggio sicuro quando si passa dal riscaldamento al raffreddamento DN 15, PN 16 Filettatura interna Rp 1/2" Kvs (sequenza I) 1 m³/h Kvs (sequenza II) 0.63 m³/h Corpo della valvola Ottone nichelato Temperatura del fluido 6...80°C [43...176°F] Curva caratteristica lineare Tasso di trafilamento tasso di trafilamento A a tenuta Marca Belimo Modello R3015-1-P63-B2
R3015-1-S1 | 3-vie Valvola di regolazione a sfera DN 15, PN 40 Filettatura interna Rp 1/2" Kvs 1 m³/h Corpo della valvola Ottone nichelato Temperatura del fluido -10...120°C [14...248°F] Curva caratteristica A – AB: equi percentuale; B – AB: lineare Tasso di trafilamento A – AB: tasso di trafilamento A a tenuta; B – AB: Classe di trafilamento I, 1...2% del valore di Kvs Marca Belimo Modello R3015-1-S1
R3015-1P3-1-B2 | 6-vie Valvola di regolazione a sfera Funzione di rilascio della pressione autopulente integrata Zona morta strutturale per un bloccaggio sicuro quando si passa dal riscaldamento al raffreddamento DN 15, PN 16 Filettatura interna Rp 1/2" Kvs (sequenza I) 1.3 m³/h Kvs (sequenza II) 1 m³/h Corpo della valvola Ottone nichelato Temperatura del fluido 6...80°C [43...176°F] Curva caratteristica lineare Tasso di trafilamento tasso di trafilamento A a tenuta Marca Belimo Modello R3015-1P3-1-B2
R3015-1P3-1P3-B2 | 6-vie Valvola di regolazione a sfera Funzione di rilascio della pressione autopulente integrata Zona morta strutturale per un bloccaggio sicuro quando si passa dal riscaldamento al raffreddamento DN 15, PN 16 Filettatura interna Rp 1/2" Kvs (sequenza I) 1.3 m³/h Kvs (sequenza II) 1.3 m³/h Corpo della valvola Ottone nichelato Temperatura del fluido 6...80°C [43...176°F] Curva caratteristica lineare Tasso di trafilamento tasso di trafilamento A a tenuta Marca Belimo Modello R3015-1P3-1P3-B2
R3015-1P3-1P8-B2 | 6-vie Valvola di regolazione a sfera Funzione di rilascio della pressione autopulente integrata Zona morta strutturale per un bloccaggio sicuro quando si passa dal riscaldamento al raffreddamento DN 15, PN 16 Filettatura interna Rp 1/2" Kvs (sequenza I) 1.3 m³/h Kvs (sequenza II) 1.8 m³/h Corpo della valvola Ottone nichelato Temperatura del fluido 6...80°C [43...176°F] Curva caratteristica lineare Tasso di trafilamento tasso di trafilamento A a tenuta Marca Belimo Modello R3015-1P3-1P8-B2
R3015-1P3-P25-B2 | 6-vie Valvola di regolazione a sfera Funzione di rilascio della pressione autopulente integrata Zona morta strutturale per un bloccaggio sicuro quando si passa dal riscaldamento al raffreddamento DN 15, PN 16 Filettatura interna Rp 1/2" Kvs (sequenza I) 1.3 m³/h Kvs (sequenza II) 0.25 m³/h Corpo della valvola Ottone nichelato Temperatura del fluido 6...80°C [43...176°F] Curva caratteristica lineare Tasso di trafilamento tasso di trafilamento A a tenuta Marca Belimo Modello R3015-1P3-P25-B2
R3015-1P3-P4-B2 | 6-vie Valvola di regolazione a sfera Funzione di rilascio della pressione autopulente integrata Zona morta strutturale per un bloccaggio sicuro quando si passa dal riscaldamento al raffreddamento DN 15, PN 16 Filettatura interna Rp 1/2" Kvs (sequenza I) 1.3 m³/h Kvs (sequenza II) 0.4 m³/h Corpo della valvola Ottone nichelato Temperatura del fluido 6...80°C [43...176°F] Curva caratteristica lineare Tasso di trafilamento tasso di trafilamento A a tenuta Marca Belimo Modello R3015-1P3-P4-B2
R3015-1P3-P63-B2 | 6-vie Valvola di regolazione a sfera Funzione di rilascio della pressione autopulente integrata Zona morta strutturale per un bloccaggio sicuro quando si passa dal riscaldamento al raffreddamento DN 15, PN 16 Filettatura interna Rp 1/2" Kvs (sequenza I) 1.3 m³/h Kvs (sequenza II) 0.63 m³/h Corpo della valvola Ottone nichelato Temperatura del fluido 6...80°C [43...176°F] Curva caratteristica lineare Tasso di trafilamento tasso di trafilamento A a tenuta Marca Belimo Modello R3015-1P3-P63-B2
R3015-1P6-S1 | 3-vie Valvola di regolazione a sfera DN 15, PN 40 Filettatura interna Rp 1/2" Kvs 1.6 m³/h Corpo della valvola Ottone nichelato Temperatura del fluido -10...120°C [14...248°F] Curva caratteristica A – AB: equi percentuale; B – AB: lineare Tasso di trafilamento A – AB: tasso di trafilamento A a tenuta; B – AB: Classe di trafilamento I, 1...2% del valore di Kvs Marca Belimo Modello R3015-1P6-S1
R3015-1P8-1-B2 | 6-vie Valvola di regolazione a sfera Funzione di rilascio della pressione autopulente integrata Zona morta strutturale per un bloccaggio sicuro quando si passa dal riscaldamento al raffreddamento DN 15, PN 16 Filettatura interna Rp 1/2" Kvs (sequenza I) 1.8 m³/h Kvs (sequenza II) 1 m³/h Corpo della valvola Ottone nichelato Temperatura del fluido 6...80°C [43...176°F] Curva caratteristica lineare Tasso di trafilamento tasso di trafilamento A a tenuta Marca Belimo Modello R3015-1P8-1-B2
R3015-1P8-1P3-B2 | 6-vie Valvola di regolazione a sfera Funzione di rilascio della pressione autopulente integrata Zona morta strutturale per un bloccaggio sicuro quando si passa dal riscaldamento al raffreddamento DN 15, PN 16 Filettatura interna Rp 1/2" Kvs (sequenza I) 1.8 m³/h Kvs (sequenza II) 1.3 m³/h Corpo della valvola Ottone nichelato Temperatura del fluido 6...80°C [43...176°F] Curva caratteristica lineare Tasso di trafilamento tasso di trafilamento A a tenuta Marca Belimo Modello R3015-1P8-1P3-B2
R3015-1P8-1P8-B2 | 6-vie Valvola di regolazione a sfera Funzione di rilascio della pressione autopulente integrata Zona morta strutturale per un bloccaggio sicuro quando si passa dal riscaldamento al raffreddamento DN 15, PN 16 Filettatura interna Rp 1/2" Kvs (sequenza I) 1.8 m³/h Kvs (sequenza II) 1.8 m³/h Corpo della valvola Ottone nichelato Temperatura del fluido 6...80°C [43...176°F] Curva caratteristica lineare Tasso di trafilamento tasso di trafilamento A a tenuta Marca Belimo Modello R3015-1P8-1P8-B2
R3015-1P8-P25-B2 | 6-vie Valvola di regolazione a sfera Funzione di rilascio della pressione autopulente integrata Zona morta strutturale per un bloccaggio sicuro quando si passa dal riscaldamento al raffreddamento DN 15, PN 16 Filettatura interna Rp 1/2" Kvs (sequenza I) 1.8 m³/h Kvs (sequenza II) 0.25 m³/h Corpo della valvola Ottone nichelato Temperatura del fluido 6...80°C [43...176°F] Curva caratteristica lineare Tasso di trafilamento tasso di trafilamento A a tenuta Marca Belimo Modello R3015-1P8-P25-B2
R3015-1P8-P4-B2 | 6-vie Valvola di regolazione a sfera Funzione di rilascio della pressione autopulente integrata Zona morta strutturale per un bloccaggio sicuro quando si passa dal riscaldamento al raffreddamento DN 15, PN 16 Filettatura interna Rp 1/2" Kvs (sequenza I) 1.8 m³/h Kvs (sequenza II) 0.4 m³/h Corpo della valvola Ottone nichelato Temperatura del fluido 6...80°C [43...176°F] Curva caratteristica lineare Tasso di trafilamento tasso di trafilamento A a tenuta Marca Belimo Modello R3015-1P8-P4-B2
R3015-1P8-P63-B2 | 6-vie Valvola di regolazione a sfera Funzione di rilascio della pressione autopulente integrata Zona morta strutturale per un bloccaggio sicuro quando si passa dal riscaldamento al raffreddamento DN 15, PN 16 Filettatura interna Rp 1/2" Kvs (sequenza I) 1.8 m³/h Kvs (sequenza II) 0.63 m³/h Corpo della valvola Ottone nichelato Temperatura del fluido 6...80°C [43...176°F] Curva caratteristica lineare Tasso di trafilamento tasso di trafilamento A a tenuta Marca Belimo Modello R3015-1P8-P63-B2
R3015-2P5-S1 | 3-vie Valvola di regolazione a sfera DN 15, PN 40 Filettatura interna Rp 1/2" Kvs 2.5 m³/h Corpo della valvola Ottone nichelato Temperatura del fluido -10...120°C [14...248°F] Curva caratteristica A – AB: equi percentuale; B – AB: lineare Tasso di trafilamento A – AB: tasso di trafilamento A a tenuta; B – AB: Classe di trafilamento I, 1...2% del valore di Kvs Marca Belimo Modello R3015-2P5-S1
R3015-4-S1 | 3-vie Valvola di regolazione a sfera DN 15, PN 40 Filettatura interna Rp 1/2" Kvs 4 m³/h Corpo della valvola Ottone nichelato Temperatura del fluido -10...120°C [14...248°F] Curva caratteristica A – AB: equi percentuale; B – AB: lineare Tasso di trafilamento A – AB: tasso di trafilamento A a tenuta; B – AB: Classe di trafilamento I, 1...2% del valore di Kvs Marca Belimo Modello R3015-4-S1
R3015-BL1 | 3-vie Valvola a sfera di change-over DN 15, PN 40 Filettatura interna Rp 1/2" Kvs 5.5 m³/h Corpo della valvola Ottone nichelato Temperatura del fluido -10...100°C [14...212°F] Tasso di trafilamento tasso di trafilamento A a tenuta Marca Belimo Modello R3015-BL1
R3015-P25-1-B2 | 6-vie Valvola di regolazione a sfera Funzione di rilascio della pressione autopulente integrata Zona morta strutturale per un bloccaggio sicuro quando si passa dal riscaldamento al raffreddamento DN 15, PN 16 Filettatura interna Rp 1/2" Kvs (sequenza I) 0.25 m³/h Kvs (sequenza II) 1 m³/h Corpo della valvola Ottone nichelato Temperatura del fluido 6...80°C [43...176°F] Curva caratteristica lineare Tasso di trafilamento tasso di trafilamento A a tenuta Marca Belimo Modello R3015-P25-1-B2
R3015-P25-1P3-B2 | 6-vie Valvola di regolazione a sfera Funzione di rilascio della pressione autopulente integrata Zona morta strutturale per un bloccaggio sicuro quando si passa dal riscaldamento al raffreddamento DN 15, PN 16 Filettatura interna Rp 1/2" Kvs (sequenza I) 0.25 m³/h Kvs (sequenza II) 1.3 m³/h Corpo della valvola Ottone nichelato Temperatura del fluido 6...80°C [43...176°F] Curva caratteristica lineare Tasso di trafilamento tasso di trafilamento A a tenuta Marca Belimo Modello R3015-P25-1P3-B2
R3015-P25-1P8-B2 | 6-vie Valvola di regolazione a sfera Funzione di rilascio della pressione autopulente integrata Zona morta strutturale per un bloccaggio sicuro quando si passa dal riscaldamento al raffreddamento DN 15, PN 16 Filettatura interna Rp 1/2" Kvs (sequenza I) 0.25 m³/h Kvs (sequenza II) 1.8 m³/h Corpo della valvola Ottone nichelato Temperatura del fluido 6...80°C [43...176°F] Curva caratteristica lineare Tasso di trafilamento tasso di trafilamento A a tenuta Marca Belimo Modello R3015-P25-1P8-B2
R3015-P25-P25-B1 | 6-vie Valvola di regolazione a sfera Funzione di rilascio della pressione autopulente integrata Zona morta strutturale per un bloccaggio sicuro quando si passa dal riscaldamento al raffreddamento DN 15, PN 16 Filettatura interna Rp 1/2" Kvs (sequenza I) 0.25 m³/h Kvs (sequenza II) 0.25 m³/h Corpo della valvola Ottone Temperatura del fluido 6...80°C [43...176°F] Curva caratteristica lineare Tasso di trafilamento tasso di trafilamento A a tenuta Marca Belimo Modello R3015-P25-P25-B1
R3015-P25-P25-B2 | 6-vie Valvola di regolazione a sfera Funzione di rilascio della pressione autopulente integrata Zona morta strutturale per un bloccaggio sicuro quando si passa dal riscaldamento al raffreddamento DN 15, PN 16 Filettatura interna Rp 1/2" Kvs (sequenza I) 0.25 m³/h Kvs (sequenza II) 0.25 m³/h Corpo della valvola Ottone nichelato Temperatura del fluido 6...80°C [43...176°F] Curva caratteristica lineare Tasso di trafilamento tasso di trafilamento A a tenuta Marca Belimo Modello R3015-P25-P25-B2
R3015-P25-P4-B1 | 6-vie Valvola di regolazione a sfera Funzione di rilascio della pressione autopulente integrata Zona morta strutturale per un bloccaggio sicuro quando si passa dal riscaldamento al raffreddamento DN 15, PN 16 Filettatura interna Rp 1/2" Kvs (sequenza I) 0.25 m³/h Kvs (sequenza II) 0.4 m³/h Corpo della valvola Ottone Temperatura del fluido 6...80°C [43...176°F] Curva caratteristica lineare Tasso di trafilamento tasso di trafilamento A a tenuta Marca Belimo Modello R3015-P25-P4-B1
R3015-P25-P4-B2 | 6-vie Valvola di regolazione a sfera Funzione di rilascio della pressione autopulente integrata Zona morta strutturale per un bloccaggio sicuro quando si passa dal riscaldamento al raffreddamento DN 15, PN 16 Filettatura interna Rp 1/2" Kvs (sequenza I) 0.25 m³/h Kvs (sequenza II) 0.4 m³/h Corpo della valvola Ottone nichelato Temperatura del fluido 6...80°C [43...176°F] Curva caratteristica lineare Tasso di trafilamento tasso di trafilamento A a tenuta Marca Belimo Modello R3015-P25-P4-B2
R3015-P25-P63-B1 | 6-vie Valvola di regolazione a sfera Funzione di rilascio della pressione autopulente integrata Zona morta strutturale per un bloccaggio sicuro quando si passa dal riscaldamento al raffreddamento DN 15, PN 16 Filettatura interna Rp 1/2" Kvs (sequenza I) 0.25 m³/h Kvs (sequenza II) 0.63 m³/h Corpo della valvola Ottone Temperatura del fluido 6...80°C [43...176°F] Curva caratteristica lineare Tasso di trafilamento tasso di trafilamento A a tenuta Marca Belimo Modello R3015-P25-P63-B1
R3015-P25-P63-B2 | 6-vie Valvola di regolazione a sfera Funzione di rilascio della pressione autopulente integrata Zona morta strutturale per un bloccaggio sicuro quando si passa dal riscaldamento al raffreddamento DN 15, PN 16 Filettatura interna Rp 1/2" Kvs (sequenza I) 0.25 m³/h Kvs (sequenza II) 0.63 m³/h Corpo della valvola Ottone nichelato Temperatura del fluido 6...80°C [43...176°F] Curva caratteristica lineare Tasso di trafilamento tasso di trafilamento A a tenuta Marca Belimo Modello R3015-P25-P63-B2
R3015-P25-S1 | 3-vie Valvola di regolazione a sfera DN 15, PN 40 Filettatura interna Rp 1/2" Kvs 0.25 m³/h Corpo della valvola Ottone nichelato Temperatura del fluido -10...120°C [14...248°F] Curva caratteristica A – AB: equi percentuale; B – AB: lineare Tasso di trafilamento A – AB: tasso di trafilamento A a tenuta; B – AB: Classe di trafilamento I, 1...2% del valore di Kvs Marca Belimo Modello R3015-P25-S1
R3015-P4-1-B2 | 6-vie Valvola di regolazione a sfera Funzione di rilascio della pressione autopulente integrata Zona morta strutturale per un bloccaggio sicuro quando si passa dal riscaldamento al raffreddamento DN 15, PN 16 Filettatura interna Rp 1/2" Kvs (sequenza I) 0.4 m³/h Kvs (sequenza II) 1 m³/h Corpo della valvola Ottone nichelato Temperatura del fluido 6...80°C [43...176°F] Curva caratteristica lineare Tasso di trafilamento tasso di trafilamento A a tenuta Marca Belimo Modello R3015-P4-1-B2
R3015-P4-1P3-B2 | 6-vie Valvola di regolazione a sfera Funzione di rilascio della pressione autopulente integrata Zona morta strutturale per un bloccaggio sicuro quando si passa dal riscaldamento al raffreddamento DN 15, PN 16 Filettatura interna Rp 1/2" Kvs (sequenza I) 0.4 m³/h Kvs (sequenza II) 1.3 m³/h Corpo della valvola Ottone nichelato Temperatura del fluido 6...80°C [43...176°F] Curva caratteristica lineare Tasso di trafilamento tasso di trafilamento A a tenuta Marca Belimo Modello R3015-P4-1P3-B2
R3015-P4-1P8-B2 | 6-vie Valvola di regolazione a sfera Funzione di rilascio della pressione autopulente integrata Zona morta strutturale per un bloccaggio sicuro quando si passa dal riscaldamento al raffreddamento DN 15, PN 16 Filettatura interna Rp 1/2" Kvs (sequenza I) 0.4 m³/h Kvs (sequenza II) 1.8 m³/h Corpo della valvola Ottone nichelato Temperatura del fluido 6...80°C [43...176°F] Curva caratteristica lineare Tasso di trafilamento tasso di trafilamento A a tenuta Marca Belimo Modello R3015-P4-1P8-B2
R3015-P4-P25-B1 | 6-vie Valvola di regolazione a sfera Funzione di rilascio della pressione autopulente integrata Zona morta strutturale per un bloccaggio sicuro quando si passa dal riscaldamento al raffreddamento DN 15, PN 16 Filettatura interna Rp 1/2" Kvs (sequenza I) 0.4 m³/h Kvs (sequenza II) 0.25 m³/h Corpo della valvola Ottone Temperatura del fluido 6...80°C [43...176°F] Curva caratteristica lineare Tasso di trafilamento tasso di trafilamento A a tenuta Marca Belimo Modello R3015-P4-P25-B1
R3015-P4-P25-B2 | 6-vie Valvola di regolazione a sfera Funzione di rilascio della pressione autopulente integrata Zona morta strutturale per un bloccaggio sicuro quando si passa dal riscaldamento al raffreddamento DN 15, PN 16 Filettatura interna Rp 1/2" Kvs (sequenza I) 0.4 m³/h Kvs (sequenza II) 0.25 m³/h Corpo della valvola Ottone nichelato Temperatura del fluido 6...80°C [43...176°F] Curva caratteristica lineare Tasso di trafilamento tasso di trafilamento A a tenuta Marca Belimo Modello R3015-P4-P25-B2
R3015-P4-P4-B1 | 6-vie Valvola di regolazione a sfera Funzione di rilascio della pressione autopulente integrata Zona morta strutturale per un bloccaggio sicuro quando si passa dal riscaldamento al raffreddamento DN 15, PN 16 Filettatura interna Rp 1/2" Kvs (sequenza I) 0.4 m³/h Kvs (sequenza II) 0.4 m³/h Corpo della valvola Ottone Temperatura del fluido 6...80°C [43...176°F] Curva caratteristica lineare Tasso di trafilamento tasso di trafilamento A a tenuta Marca Belimo Modello R3015-P4-P4-B1
R3015-P4-P4-B2 | 6-vie Valvola di regolazione a sfera Funzione di rilascio della pressione autopulente integrata Zona morta strutturale per un bloccaggio sicuro quando si passa dal riscaldamento al raffreddamento DN 15, PN 16 Filettatura interna Rp 1/2" Kvs (sequenza I) 0.4 m³/h Kvs (sequenza II) 0.4 m³/h Corpo della valvola Ottone nichelato Temperatura del fluido 6...80°C [43...176°F] Curva caratteristica lineare Tasso di trafilamento tasso di trafilamento A a tenuta Marca Belimo Modello R3015-P4-P4-B2
R3015-P4-P63-B1 | 6-vie Valvola di regolazione a sfera Funzione di rilascio della pressione autopulente integrata Zona morta strutturale per un bloccaggio sicuro quando si passa dal riscaldamento al raffreddamento DN 15, PN 16 Filettatura interna Rp 1/2" Kvs (sequenza I) 0.4 m³/h Kvs (sequenza II) 0.63 m³/h Corpo della valvola Ottone Temperatura del fluido 6...80°C [43...176°F] Curva caratteristica lineare Tasso di trafilamento tasso di trafilamento A a tenuta Marca Belimo Modello R3015-P4-P63-B1
R3015-P4-P63-B2 | 6-vie Valvola di regolazione a sfera Funzione di rilascio della pressione autopulente integrata Zona morta strutturale per un bloccaggio sicuro quando si passa dal riscaldamento al raffreddamento DN 15, PN 16 Filettatura interna Rp 1/2" Kvs (sequenza I) 0.4 m³/h Kvs (sequenza II) 0.63 m³/h Corpo della valvola Ottone nichelato Temperatura del fluido 6...80°C [43...176°F] Curva caratteristica lineare Tasso di trafilamento tasso di trafilamento A a tenuta Marca Belimo Modello R3015-P4-P63-B2
R3015-P4-S1 | 3-vie Valvola di regolazione a sfera DN 15, PN 40 Filettatura interna Rp 1/2" Kvs 0.4 m³/h Corpo della valvola Ottone nichelato Temperatura del fluido -10...120°C [14...248°F] Curva caratteristica A – AB: equi percentuale; B – AB: lineare Tasso di trafilamento A – AB: tasso di trafilamento A a tenuta; B – AB: Classe di trafilamento I, 1...2% del valore di Kvs Marca Belimo Modello R3015-P4-S1
R3015-P63-1-B2 | 6-vie Valvola di regolazione a sfera Funzione di rilascio della pressione autopulente integrata Zona morta strutturale per un bloccaggio sicuro quando si passa dal riscaldamento al raffreddamento DN 15, PN 16 Filettatura interna Rp 1/2" Kvs (sequenza I) 0.63 m³/h Kvs (sequenza II) 1 m³/h Corpo della valvola Ottone nichelato Temperatura del fluido 6...80°C [43...176°F] Curva caratteristica lineare Tasso di trafilamento tasso di trafilamento A a tenuta Marca Belimo Modello R3015-P63-1-B2
R3015-P63-1P3-B2 | 6-vie Valvola di regolazione a sfera Funzione di rilascio della pressione autopulente integrata Zona morta strutturale per un bloccaggio sicuro quando si passa dal riscaldamento al raffreddamento DN 15, PN 16 Filettatura interna Rp 1/2" Kvs (sequenza I) 0.63 m³/h Kvs (sequenza II) 1.3 m³/h Corpo della valvola Ottone nichelato Temperatura del fluido 6...80°C [43...176°F] Curva caratteristica lineare Tasso di trafilamento tasso di trafilamento A a tenuta Marca Belimo Modello R3015-P63-1P3-B2
R3015-P63-1P8-B2 | 6-vie Valvola di regolazione a sfera Funzione di rilascio della pressione autopulente integrata Zona morta strutturale per un bloccaggio sicuro quando si passa dal riscaldamento al raffreddamento DN 15, PN 16 Filettatura interna Rp 1/2" Kvs (sequenza I) 0.63 m³/h Kvs (sequenza II) 1.8 m³/h Corpo della valvola Ottone nichelato Temperatura del fluido 6...80°C [43...176°F] Curva caratteristica lineare Tasso di trafilamento tasso di trafilamento A a tenuta Marca Belimo Modello R3015-P63-1P8-B2
R3015-P63-P25-B1 | 6-vie Valvola di regolazione a sfera Funzione di rilascio della pressione autopulente integrata Zona morta strutturale per un bloccaggio sicuro quando si passa dal riscaldamento al raffreddamento DN 15, PN 16 Filettatura interna Rp 1/2" Kvs (sequenza I) 0.63 m³/h Kvs (sequenza II) 0.25 m³/h Corpo della valvola Ottone Temperatura del fluido 6...80°C [43...176°F] Curva caratteristica lineare Tasso di trafilamento tasso di trafilamento A a tenuta Marca Belimo Modello R3015-P63-P25-B1
R3015-P63-P25-B2 | 6-vie Valvola di regolazione a sfera Funzione di rilascio della pressione autopulente integrata Zona morta strutturale per un bloccaggio sicuro quando si passa dal riscaldamento al raffreddamento DN 15, PN 16 Filettatura interna Rp 1/2" Kvs (sequenza I) 0.63 m³/h Kvs (sequenza II) 0.25 m³/h Corpo della valvola Ottone nichelato Temperatura del fluido 6...80°C [43...176°F] Curva caratteristica lineare Tasso di trafilamento tasso di trafilamento A a tenuta Marca Belimo Modello R3015-P63-P25-B2
R3015-P63-P4-B1 | 6-vie Valvola di regolazione a sfera Funzione di rilascio della pressione autopulente integrata Zona morta strutturale per un bloccaggio sicuro quando si passa dal riscaldamento al raffreddamento DN 15, PN 16 Filettatura interna Rp 1/2" Kvs (sequenza I) 0.63 m³/h Kvs (sequenza II) 0.4 m³/h Corpo della valvola Ottone Temperatura del fluido 6...80°C [43...176°F] Curva caratteristica lineare Tasso di trafilamento tasso di trafilamento A a tenuta Marca Belimo Modello R3015-P63-P4-B1
R3015-P63-P4-B2 | 6-vie Valvola di regolazione a sfera Funzione di rilascio della pressione autopulente integrata Zona morta strutturale per un bloccaggio sicuro quando si passa dal riscaldamento al raffreddamento DN 15, PN 16 Filettatura interna Rp 1/2" Kvs (sequenza I) 0.63 m³/h Kvs (sequenza II) 0.4 m³/h Corpo della valvola Ottone nichelato Temperatura del fluido 6...80°C [43...176°F] Curva caratteristica lineare Tasso di trafilamento tasso di trafilamento A a tenuta Marca Belimo Modello R3015-P63-P4-B2
R3015-P63-P63-B1 | 6-vie Valvola di regolazione a sfera Funzione di rilascio della pressione autopulente integrata Zona morta strutturale per un bloccaggio sicuro quando si passa dal riscaldamento al raffreddamento DN 15, PN 16 Filettatura interna Rp 1/2" Kvs (sequenza I) 0.63 m³/h Kvs (sequenza II) 0.63 m³/h Corpo della valvola Ottone Temperatura del fluido 6...80°C [43...176°F] Curva caratteristica lineare Tasso di trafilamento tasso di trafilamento A a tenuta Marca Belimo Modello R3015-P63-P63-B1
R3015-P63-P63-B2 | 6-vie Valvola di regolazione a sfera Funzione di rilascio della pressione autopulente integrata Zona morta strutturale per un bloccaggio sicuro quando si passa dal riscaldamento al raffreddamento DN 15, PN 16 Filettatura interna Rp 1/2" Kvs (sequenza I) 0.63 m³/h Kvs (sequenza II) 0.63 m³/h Corpo della valvola Ottone nichelato Temperatura del fluido 6...80°C [43...176°F] Curva caratteristica lineare Tasso di trafilamento tasso di trafilamento A a tenuta Marca Belimo Modello R3015-P63-P63-B2
R3015-P63-S1 | 3-vie Valvola di regolazione a sfera DN 15, PN 40 Filettatura interna Rp 1/2" Kvs 0.63 m³/h Corpo della valvola Ottone nichelato Temperatura del fluido -10...120°C [14...248°F] Curva caratteristica A – AB: equi percentuale; B – AB: lineare Tasso di trafilamento A – AB: tasso di trafilamento A a tenuta; B – AB: Classe di trafilamento I, 1...2% del valore di Kvs Marca Belimo Modello R3015-P63-S1
R3015-S1 | 3-vie Valvola a sfera di change-over DN 15, PN 40 Filettatura interna Rp 1/2" Kvs 15 m³/h Corpo della valvola Ottone nichelato Temperatura del fluido -10...120°C [14...248°F] Tasso di trafilamento A – AB: tasso di trafilamento A a tenuta; B – AB: Classe di trafilamento I, max. 1% del valore di Kvs Marca Belimo Modello R3015-S1
R3020-1-1P6-B2 | 6-vie Valvola di regolazione a sfera Funzione di rilascio della pressione autopulente integrata Zona morta strutturale per un bloccaggio sicuro quando si passa dal riscaldamento al raffreddamento DN 20, PN 16 Filettatura interna Rp 3/4" Kvs (sequenza I) 1 m³/h Kvs (sequenza II) 1.6 m³/h Corpo della valvola Ottone nichelato Temperatura del fluido 6...80°C [43...176°F] Curva caratteristica lineare Tasso di trafilamento tasso di trafilamento A a tenuta Marca Belimo Modello R3020-1-1P6-B2
R3020-1-2P5-B2 | 6-vie Valvola di regolazione a sfera Funzione di rilascio della pressione autopulente integrata Zona morta strutturale per un bloccaggio sicuro quando si passa dal riscaldamento al raffreddamento DN 20, PN 16 Filettatura interna Rp 3/4" Kvs (sequenza I) 1 m³/h Kvs (sequenza II) 2.5 m³/h Corpo della valvola Ottone nichelato Temperatura del fluido 6...80°C [43...176°F] Curva caratteristica lineare Tasso di trafilamento tasso di trafilamento A a tenuta Marca Belimo Modello R3020-1-2P5-B2
R3020-1-4-B2 | 6-vie Valvola di regolazione a sfera Funzione di rilascio della pressione autopulente integrata Zona morta strutturale per un bloccaggio sicuro quando si passa dal riscaldamento al raffreddamento DN 20, PN 16 Filettatura interna Rp 3/4" Kvs (sequenza I) 1 m³/h Kvs (sequenza II) 4 m³/h Corpo della valvola Ottone nichelato Temperatura del fluido 6...80°C [43...176°F] Curva caratteristica lineare Tasso di trafilamento tasso di trafilamento A a tenuta Marca Belimo Modello R3020-1-4-B2
R3020-1P6-1-B2 | 6-vie Valvola di regolazione a sfera Funzione di rilascio della pressione autopulente integrata Zona morta strutturale per un bloccaggio sicuro quando si passa dal riscaldamento al raffreddamento DN 20, PN 16 Filettatura interna Rp 3/4" Kvs (sequenza I) 1.6 m³/h Kvs (sequenza II) 1 m³/h Corpo della valvola Ottone nichelato Temperatura del fluido 6...80°C [43...176°F] Curva caratteristica lineare Tasso di trafilamento tasso di trafilamento A a tenuta Marca Belimo Modello R3020-1P6-1-B2
R3020-1P6-1P6-B2 | 6-vie Valvola di regolazione a sfera Funzione di rilascio della pressione autopulente integrata Zona morta strutturale per un bloccaggio sicuro quando si passa dal riscaldamento al raffreddamento DN 20, PN 16 Filettatura interna Rp 3/4" Kvs (sequenza I) 1.6 m³/h Kvs (sequenza II) 1.6 m³/h Corpo della valvola Ottone nichelato Temperatura del fluido 6...80°C [43...176°F] Curva caratteristica lineare Tasso di trafilamento tasso di trafilamento A a tenuta Marca Belimo Modello R3020-1P6-1P6-B2
R3020-1P6-2P5-B2 | 6-vie Valvola di regolazione a sfera Funzione di rilascio della pressione autopulente integrata Zona morta strutturale per un bloccaggio sicuro quando si passa dal riscaldamento al raffreddamento DN 20, PN 16 Filettatura interna Rp 3/4" Kvs (sequenza I) 1.6 m³/h Kvs (sequenza II) 2.5 m³/h Corpo della valvola Ottone nichelato Temperatura del fluido 6...80°C [43...176°F] Curva caratteristica lineare Tasso di trafilamento tasso di trafilamento A a tenuta Marca Belimo Modello R3020-1P6-2P5-B2
R3020-1P6-4-B2 | 6-vie Valvola di regolazione a sfera Funzione di rilascio della pressione autopulente integrata Zona morta strutturale per un bloccaggio sicuro quando si passa dal riscaldamento al raffreddamento DN 20, PN 16 Filettatura interna Rp 3/4" Kvs (sequenza I) 1.6 m³/h Kvs (sequenza II) 4 m³/h Corpo della valvola Ottone nichelato Temperatura del fluido 6...80°C [43...176°F] Curva caratteristica lineare Tasso di trafilamento tasso di trafilamento A a tenuta Marca Belimo Modello R3020-1P6-4-B2
R3020-1P6-P63-B2 | 6-vie Valvola di regolazione a sfera Funzione di rilascio della pressione autopulente integrata Zona morta strutturale per un bloccaggio sicuro quando si passa dal riscaldamento al raffreddamento DN 20, PN 16 Filettatura interna Rp 3/4" Kvs (sequenza I) 1.6 m³/h Kvs (sequenza II) 0.63 m³/h Corpo della valvola Ottone nichelato Temperatura del fluido 6...80°C [43...176°F] Curva caratteristica lineare Tasso di trafilamento tasso di trafilamento A a tenuta Marca Belimo Modello R3020-1P6-P63-B2
R3020-2P5-1-B2 | 6-vie Valvola di regolazione a sfera Funzione di rilascio della pressione autopulente integrata Zona morta strutturale per un bloccaggio sicuro quando si passa dal riscaldamento al raffreddamento DN 20, PN 16 Filettatura interna Rp 3/4" Kvs (sequenza I) 2.5 m³/h Kvs (sequenza II) 1 m³/h Corpo della valvola Ottone nichelato Temperatura del fluido 6...80°C [43...176°F] Curva caratteristica lineare Tasso di trafilamento tasso di trafilamento A a tenuta Marca Belimo Modello R3020-2P5-1-B2
R3020-2P5-1P6-B2 | 6-vie Valvola di regolazione a sfera Funzione di rilascio della pressione autopulente integrata Zona morta strutturale per un bloccaggio sicuro quando si passa dal riscaldamento al raffreddamento DN 20, PN 16 Filettatura interna Rp 3/4" Kvs (sequenza I) 2.5 m³/h Kvs (sequenza II) 1.6 m³/h Corpo della valvola Ottone nichelato Temperatura del fluido 6...80°C [43...176°F] Curva caratteristica lineare Tasso di trafilamento tasso di trafilamento A a tenuta Marca Belimo Modello R3020-2P5-1P6-B2
R3020-2P5-2P5-B2 | 6-vie Valvola di regolazione a sfera Funzione di rilascio della pressione autopulente integrata Zona morta strutturale per un bloccaggio sicuro quando si passa dal riscaldamento al raffreddamento DN 20, PN 16 Filettatura interna Rp 3/4" Kvs (sequenza I) 2.5 m³/h Kvs (sequenza II) 2.5 m³/h Corpo della valvola Ottone nichelato Temperatura del fluido 6...80°C [43...176°F] Curva caratteristica lineare Tasso di trafilamento tasso di trafilamento A a tenuta Marca Belimo Modello R3020-2P5-2P5-B2
R3020-2P5-4-B2 | 6-vie Valvola di regolazione a sfera Funzione di rilascio della pressione autopulente integrata Zona morta strutturale per un bloccaggio sicuro quando si passa dal riscaldamento al raffreddamento DN 20, PN 16 Filettatura interna Rp 3/4" Kvs (sequenza I) 2.5 m³/h Kvs (sequenza II) 4 m³/h Corpo della valvola Ottone nichelato Temperatura del fluido 6...80°C [43...176°F] Curva caratteristica lineare Tasso di trafilamento tasso di trafilamento A a tenuta Marca Belimo Modello R3020-2P5-4-B2
R3020-2P5-P63-B2 | 6-vie Valvola di regolazione a sfera Funzione di rilascio della pressione autopulente integrata Zona morta strutturale per un bloccaggio sicuro quando si passa dal riscaldamento al raffreddamento DN 20, PN 16 Filettatura interna Rp 3/4" Kvs (sequenza I) 2.5 m³/h Kvs (sequenza II) 0.63 m³/h Corpo della valvola Ottone nichelato Temperatura del fluido 6...80°C [43...176°F] Curva caratteristica lineare Tasso di trafilamento tasso di trafilamento A a tenuta Marca Belimo Modello R3020-2P5-P63-B2
R3020-4-1-B2 | 6-vie Valvola di regolazione a sfera Funzione di rilascio della pressione autopulente integrata Zona morta strutturale per un bloccaggio sicuro quando si passa dal riscaldamento al raffreddamento DN 20, PN 16 Filettatura interna Rp 3/4" Kvs (sequenza I) 4 m³/h Kvs (sequenza II) 1 m³/h Corpo della valvola Ottone nichelato Temperatura del fluido 6...80°C [43...176°F] Curva caratteristica lineare Tasso di trafilamento tasso di trafilamento A a tenuta Marca Belimo Modello R3020-4-1-B2
R3020-4-1P6-B2 | 6-vie Valvola di regolazione a sfera Funzione di rilascio della pressione autopulente integrata Zona morta strutturale per un bloccaggio sicuro quando si passa dal riscaldamento al raffreddamento DN 20, PN 16 Filettatura interna Rp 3/4" Kvs (sequenza I) 4 m³/h Kvs (sequenza II) 1.6 m³/h Corpo della valvola Ottone nichelato Temperatura del fluido 6...80°C [43...176°F] Curva caratteristica lineare Tasso di trafilamento tasso di trafilamento A a tenuta Marca Belimo Modello R3020-4-1P6-B2
R3020-4-2P5-B2 | 6-vie Valvola di regolazione a sfera Funzione di rilascio della pressione autopulente integrata Zona morta strutturale per un bloccaggio sicuro quando si passa dal riscaldamento al raffreddamento DN 20, PN 16 Filettatura interna Rp 3/4" Kvs (sequenza I) 4 m³/h Kvs (sequenza II) 2.5 m³/h Corpo della valvola Ottone nichelato Temperatura del fluido 6...80°C [43...176°F] Curva caratteristica lineare Tasso di trafilamento tasso di trafilamento A a tenuta Marca Belimo Modello R3020-4-2P5-B2
R3020-4-4-B2 | 6-vie Valvola di regolazione a sfera Funzione di rilascio della pressione autopulente integrata Zona morta strutturale per un bloccaggio sicuro quando si passa dal riscaldamento al raffreddamento DN 20, PN 16 Filettatura interna Rp 3/4" Kvs (sequenza I) 4 m³/h Kvs (sequenza II) 4 m³/h Corpo della valvola Ottone nichelato Temperatura del fluido 6...80°C [43...176°F] Curva caratteristica lineare Tasso di trafilamento tasso di trafilamento A a tenuta Marca Belimo Modello R3020-4-4-B2
R3020-4-P63-B2 | 6-vie Valvola di regolazione a sfera Funzione di rilascio della pressione autopulente integrata Zona morta strutturale per un bloccaggio sicuro quando si passa dal riscaldamento al raffreddamento DN 20, PN 16 Filettatura interna Rp 3/4" Kvs (sequenza I) 4 m³/h Kvs (sequenza II) 0.63 m³/h Corpo della valvola Ottone nichelato Temperatura del fluido 6...80°C [43...176°F] Curva caratteristica lineare Tasso di trafilamento tasso di trafilamento A a tenuta Marca Belimo Modello R3020-4-P63-B2
R3020-4-S2 | 3-vie Valvola di regolazione a sfera DN 20, PN 40 Filettatura interna Rp 3/4" Kvs 4 m³/h Corpo della valvola Ottone nichelato Temperatura del fluido -10...120°C [14...248°F] Curva caratteristica A – AB: equi percentuale; B – AB: lineare Tasso di trafilamento A – AB: tasso di trafilamento A a tenuta; B – AB: Classe di trafilamento I, 1...2% del valore di Kvs Marca Belimo Modello R3020-4-S2
R3020-6P3-S2 | 3-vie Valvola di regolazione a sfera DN 20, PN 40 Filettatura interna Rp 3/4" Kvs 6.3 m³/h Corpo della valvola Ottone nichelato Temperatura del fluido -10...120°C [14...248°F] Curva caratteristica A – AB: equi percentuale; B – AB: lineare Tasso di trafilamento A – AB: tasso di trafilamento A a tenuta; B – AB: Classe di trafilamento I, 1...2% del valore di Kvs Marca Belimo Modello R3020-6P3-S2
R3020-BL2 | 3-vie Valvola a sfera di change-over DN 20, PN 40 Filettatura interna Rp 3/4" Kvs 11 m³/h Corpo della valvola Ottone nichelato Temperatura del fluido -10...100°C [14...212°F] Tasso di trafilamento tasso di trafilamento A a tenuta Marca Belimo Modello R3020-BL2
R3020-P63-1P6-B2 | 6-vie Valvola di regolazione a sfera Funzione di rilascio della pressione autopulente integrata Zona morta strutturale per un bloccaggio sicuro quando si passa dal riscaldamento al raffreddamento DN 20, PN 16 Filettatura interna Rp 3/4" Kvs (sequenza I) 0.63 m³/h Kvs (sequenza II) 1.6 m³/h Corpo della valvola Ottone nichelato Temperatura del fluido 6...80°C [43...176°F] Curva caratteristica lineare Tasso di trafilamento tasso di trafilamento A a tenuta Marca Belimo Modello R3020-P63-1P6-B2
R3020-P63-2P5-B2 | 6-vie Valvola di regolazione a sfera Funzione di rilascio della pressione autopulente integrata Zona morta strutturale per un bloccaggio sicuro quando si passa dal riscaldamento al raffreddamento DN 20, PN 16 Filettatura interna Rp 3/4" Kvs (sequenza I) 0.63 m³/h Kvs (sequenza II) 2.5 m³/h Corpo della valvola Ottone nichelato Temperatura del fluido 6...80°C [43...176°F] Curva caratteristica lineare Tasso di trafilamento tasso di trafilamento A a tenuta Marca Belimo Modello R3020-P63-2P5-B2
R3020-P63-4-B2 | 6-vie Valvola di regolazione a sfera Funzione di rilascio della pressione autopulente integrata Zona morta strutturale per un bloccaggio sicuro quando si passa dal riscaldamento al raffreddamento DN 20, PN 16 Filettatura interna Rp 3/4" Kvs (sequenza I) 0.63 m³/h Kvs (sequenza II) 4 m³/h Corpo della valvola Ottone nichelato Temperatura del fluido 6...80°C [43...176°F] Curva caratteristica lineare Tasso di trafilamento tasso di trafilamento A a tenuta Marca Belimo Modello R3020-P63-4-B2
R3020-S2 | 3-vie Valvola a sfera di change-over DN 20, PN 40 Filettatura interna Rp 3/4" Kvs 32 m³/h Corpo della valvola Ottone nichelato Temperatura del fluido -10...120°C [14...248°F] Tasso di trafilamento A – AB: tasso di trafilamento A a tenuta; B – AB: Classe di trafilamento I, max. 1% del valore di Kvs Marca Belimo Modello R3020-S2
R3025-10-S2 | 3-vie Valvola di regolazione a sfera DN 25, PN 40 Filettatura interna Rp 1" Kvs 10 m³/h Corpo della valvola Ottone nichelato Temperatura del fluido -10...120°C [14...248°F] Curva caratteristica A – AB: equi percentuale; B – AB: lineare Tasso di trafilamento A – AB: tasso di trafilamento A a tenuta; B – AB: Classe di trafilamento I, 1...2% del valore di Kvs Marca Belimo Modello R3025-10-S2
R3025-6P3-6P3-B3 | 6-vie Valvola di regolazione a sfera Funzione di rilascio della pressione autopulente integrata Zona morta strutturale per un bloccaggio sicuro quando si passa dal riscaldamento al raffreddamento DN 25, PN 16 Filettatura interna Rp 1" Kvs (sequenza I) 6.3 m³/h Kvs (sequenza II) 6.3 m³/h Corpo della valvola Ottone nichelato Temperatura del fluido 6...80°C [43...176°F] Curva caratteristica lineare Tasso di trafilamento tasso di trafilamento A a tenuta Marca Belimo Modello R3025-6P3-6P3-B3
R3025-6P3-S2 | 3-vie Valvola di regolazione a sfera DN 25, PN 40 Filettatura interna Rp 1" Kvs 6.3 m³/h Corpo della valvola Ottone nichelato Temperatura del fluido -10...120°C [14...248°F] Curva caratteristica A – AB: equi percentuale; B – AB: lineare Tasso di trafilamento A – AB: tasso di trafilamento A a tenuta; B – AB: Classe di trafilamento I, 1...2% del valore di Kvs Marca Belimo Modello R3025-6P3-S2
R3025-BL2 | 3-vie Valvola a sfera di change-over DN 25, PN 40 Filettatura interna Rp 1" Kvs 10 m³/h Corpo della valvola Ottone nichelato Temperatura del fluido -10...100°C [14...212°F] Tasso di trafilamento tasso di trafilamento A a tenuta Marca Belimo Modello R3025-BL2
R3025-S2 | 3-vie Valvola a sfera di change-over DN 25, PN 40 Filettatura interna Rp 1" Kvs 26 m³/h Corpo della valvola Ottone nichelato Temperatura del fluido -10...120°C [14...248°F] Tasso di trafilamento A – AB: tasso di trafilamento A a tenuta; B – AB: Classe di trafilamento I, max. 1% del valore di Kvs Marca Belimo Modello R3025-S2
R3032-16-S3 | 3-vie Valvola di regolazione a sfera DN 32, PN 25 Filettatura interna Rp 1 1/4" Kvs 16 m³/h Corpo della valvola Ottone nichelato Temperatura del fluido -10...120°C [14...248°F] Curva caratteristica A – AB: equi percentuale; B – AB: lineare Tasso di trafilamento A – AB: tasso di trafilamento A a tenuta; B – AB: Classe di trafilamento I, 1...2% del valore di Kvs Marca Belimo Modello R3032-16-S3
R3032-BL2 | 3-vie Valvola a sfera di change-over DN 32, PN 40 Filettatura interna Rp 1 1/4" Kvs 9 m³/h Corpo della valvola Ottone nichelato Temperatura del fluido -10...100°C [14...212°F] Tasso di trafilamento tasso di trafilamento A a tenuta Marca Belimo Modello R3032-BL2
R3032-BL3 | 3-vie Valvola a sfera di change-over DN 32, PN 25 Filettatura interna Rp 1 1/4" Kvs 15 m³/h Corpo della valvola Ottone nichelato Temperatura del fluido -10...100°C [14...212°F] Tasso di trafilamento tasso di trafilamento A a tenuta Marca Belimo Modello R3032-BL3
R3032-S3 | 3-vie Valvola a sfera di change-over DN 32, PN 25 Filettatura interna Rp 1 1/4" Kvs 32 m³/h Corpo della valvola Ottone nichelato Temperatura del fluido -10...120°C [14...248°F] Tasso di trafilamento A – AB: tasso di trafilamento A a tenuta; B – AB: Classe di trafilamento I, max. 1% del valore di Kvs Marca Belimo Modello R3032-S3
R3040-16-S3 | 3-vie Valvola di regolazione a sfera DN 40, PN 25 Filettatura interna Rp 1 1/2" Kvs 16 m³/h Corpo della valvola Ottone nichelato Temperatura del fluido -10...120°C [14...248°F] Curva caratteristica A – AB: equi percentuale; B – AB: lineare Tasso di trafilamento A – AB: tasso di trafilamento A a tenuta; B – AB: Classe di trafilamento I, 1...2% del valore di Kvs Marca Belimo Modello R3040-16-S3
R3040-25-S4 | 3-vie Valvola di regolazione a sfera DN 40, PN 25 Filettatura interna Rp 1 1/2" Kvs 25 m³/h Corpo della valvola Ottone nichelato Temperatura del fluido -10...120°C [14...248°F] Curva caratteristica A – AB: equi percentuale; B – AB: lineare Tasso di trafilamento A – AB: tasso di trafilamento A a tenuta; B – AB: Classe di trafilamento I, 1...2% del valore di Kvs Marca Belimo Modello R3040-25-S4
R3040-BL3 | 3-vie Valvola a sfera di change-over DN 40, PN 25 Filettatura interna Rp 1 1/2" Kvs 14 m³/h Corpo della valvola Ottone nichelato Temperatura del fluido -10...100°C [14...212°F] Tasso di trafilamento tasso di trafilamento A a tenuta Marca Belimo Modello R3040-BL3
R3040-BL4 | 3-vie Valvola a sfera di change-over DN 40, PN 25 Filettatura interna Rp 1 1/2" Kvs 47 m³/h Corpo della valvola Ottone nichelato Temperatura del fluido -10...100°C [14...212°F] Tasso di trafilamento tasso di trafilamento A a tenuta Marca Belimo Modello R3040-BL4
R3040-S3 | 3-vie Valvola a sfera di change-over DN 40, PN 25 Filettatura interna Rp 1 1/2" Kvs 31 m³/h Corpo della valvola Ottone nichelato Temperatura del fluido -10...120°C [14...248°F] Tasso di trafilamento A – AB: tasso di trafilamento A a tenuta; B – AB: Classe di trafilamento I, max. 1% del valore di Kvs Marca Belimo Modello R3040-S3
R3050-25-S4 | 3-vie Valvola di regolazione a sfera DN 50, PN 25 Filettatura interna Rp 2" Kvs 25 m³/h Corpo della valvola Ottone nichelato Temperatura del fluido -10...120°C [14...248°F] Curva caratteristica A – AB: equi percentuale; B – AB: lineare Tasso di trafilamento A – AB: tasso di trafilamento A a tenuta; B – AB: Classe di trafilamento I, 1...2% del valore di Kvs Marca Belimo Modello R3050-25-S4
R3050-40-S4 | 3-vie Valvola di regolazione a sfera DN 50, PN 25 Filettatura interna Rp 2" Kvs 40 m³/h Corpo della valvola Ottone nichelato Temperatura del fluido -10...120°C [14...248°F] Curva caratteristica A – AB: equi percentuale; B – AB: lineare Tasso di trafilamento A – AB: tasso di trafilamento A a tenuta; B – AB: Classe di trafilamento I, 1...2% del valore di Kvs Marca Belimo Modello R3050-40-S4
R3050-58-S4 | 3-vie Valvola di regolazione a sfera DN 50, PN 25 Filettatura interna Rp 2" Kvs 58 m³/h Corpo della valvola Ottone nichelato Temperatura del fluido -10...120°C [14...248°F] Curva caratteristica A – AB: equi percentuale; B – AB: lineare Tasso di trafilamento A – AB: tasso di trafilamento A a tenuta; B – AB: Classe di trafilamento I, 1...2% del valore di Kvs Marca Belimo Modello R3050-58-S4
R3050-BL3 | 3-vie Valvola a sfera di change-over DN 50, PN 25 Filettatura interna Rp 2" Kvs 24 m³/h Corpo della valvola Ottone nichelato Temperatura del fluido -10...100°C [14...212°F] Tasso di trafilamento tasso di trafilamento A a tenuta Marca Belimo Modello R3050-BL3
R3050-BL4 | 3-vie Valvola a sfera di change-over DN 50, PN 25 Filettatura interna Rp 2" Kvs 75 m³/h Corpo della valvola Ottone nichelato Temperatura del fluido -10...100°C [14...212°F] Tasso di trafilamento tasso di trafilamento A a tenuta Marca Belimo Modello R3050-BL4
R3050-S4 | 3-vie Valvola a sfera di change-over DN 50, PN 25 Filettatura interna Rp 2" Kvs 49 m³/h Corpo della valvola Ottone nichelato Temperatura del fluido -10...120°C [14...248°F] Tasso di trafilamento A – AB: tasso di trafilamento A a tenuta; B – AB: Classe di trafilamento I, max. 1% del valore di Kvs Marca Belimo Modello R3050-S4
R404DK | 2-vie Valvola di regolazione a sfera DN 10, PN 40 Filettatura esterna G 3/4" Kvs 0.3 m³/h Corpo della valvola Ottone al piombo basso rosso (CuSn4Zn6Pb3) Temperatura del fluido 2...130°C [36...266°F] Curva caratteristica equi percentuale Tasso di trafilamento tasso di trafilamento A a tenuta Marca Belimo Modello R404DK
R405DK | 2-vie Valvola di regolazione a sfera DN 10, PN 40 Filettatura esterna G 3/4" Kvs 0.4 m³/h Corpo della valvola Ottone al piombo basso rosso (CuSn4Zn6Pb3) Temperatura del fluido 2...130°C [36...266°F] Curva caratteristica equi percentuale Tasso di trafilamento tasso di trafilamento A a tenuta Marca Belimo Modello R405DK
R406DK | 2-vie Valvola di regolazione a sfera DN 10, PN 40 Filettatura esterna G 3/4" Kvs 0.63 m³/h Corpo della valvola Ottone al piombo basso rosso (CuSn4Zn6Pb3) Temperatura del fluido 2...130°C [36...266°F] Curva caratteristica equi percentuale Tasso di trafilamento tasso di trafilamento A a tenuta Marca Belimo Modello R406DK
R407DK | 2-vie Valvola di regolazione a sfera DN 10, PN 40 Filettatura esterna G 3/4" Kvs 1 m³/h Corpo della valvola Ottone al piombo basso rosso (CuSn4Zn6Pb3) Temperatura del fluido 2...130°C [36...266°F] Curva caratteristica equi percentuale Tasso di trafilamento tasso di trafilamento A a tenuta Marca Belimo Modello R407DK
R408DK | 2-vie Valvola di regolazione a sfera DN 10, PN 40 Filettatura esterna G 3/4" Kvs 1.6 m³/h Corpo della valvola Ottone al piombo basso rosso (CuSn4Zn6Pb3) Temperatura del fluido 2...130°C [36...266°F] Curva caratteristica equi percentuale Tasso di trafilamento tasso di trafilamento A a tenuta Marca Belimo Modello R408DK
R409 | 2-vie Valvola di regolazione a sfera DN 15, PN 40 Filettatura esterna G 1" Kvs 0.63 m³/h Corpo della valvola Ottone nichelato Temperatura del fluido -10...100°C [14...212°F] Curva caratteristica equi percentuale Tasso di trafilamento tasso di trafilamento A a tenuta Marca Belimo Modello R409
R409DK | 2-vie Valvola di regolazione a sfera DN 10, PN 40 Filettatura esterna G 3/4" Kvs 2.5 m³/h Corpo della valvola Ottone al piombo basso rosso (CuSn4Zn6Pb3) Temperatura del fluido 2...130°C [36...266°F] Curva caratteristica equi percentuale Tasso di trafilamento tasso di trafilamento A a tenuta Marca Belimo Modello R409DK
R410 | 2-vie Valvola di regolazione a sfera DN 15, PN 40 Filettatura esterna G 1" Kvs 1 m³/h Corpo della valvola Ottone nichelato Temperatura del fluido -10...100°C [14...212°F] Curva caratteristica equi percentuale Tasso di trafilamento tasso di trafilamento A a tenuta Marca Belimo Modello R410
R410DK | 2-vie Valvola a sfera On/Off DN 10, PN 40 Filettatura esterna G 3/4" Kvs 4 m³/h Corpo della valvola Ottone al piombo basso rosso (CuSn4Zn6Pb3) Temperatura del fluido 2...130°C [36...266°F] Tasso di trafilamento tasso di trafilamento A a tenuta Marca Belimo Modello R410DK
R411 | 2-vie Valvola di regolazione a sfera DN 15, PN 40 Filettatura esterna G 1" Kvs 1.6 m³/h Corpo della valvola Ottone nichelato Temperatura del fluido -10...100°C [14...212°F] Curva caratteristica equi percentuale Tasso di trafilamento tasso di trafilamento A a tenuta Marca Belimo Modello R411
R412 | 2-vie Valvola di regolazione a sfera DN 15, PN 40 Filettatura esterna G 1" Kvs 2.5 m³/h Corpo della valvola Ottone nichelato Temperatura del fluido -10...100°C [14...212°F] Curva caratteristica equi percentuale Tasso di trafilamento tasso di trafilamento A a tenuta Marca Belimo Modello R412
R412D | 2-vie Valvola di regolazione a sfera DN 15, PN 40 Filettatura esterna G 1" Kvs 2.5 m³/h Corpo della valvola Ottone al piombo basso rosso (CuSn4Zn6Pb3) Temperatura del fluido 2...130°C [36...266°F] Curva caratteristica equi percentuale Tasso di trafilamento tasso di trafilamento A a tenuta Marca Belimo Modello R412D
R413 | 2-vie Valvola di regolazione a sfera DN 15, PN 40 Filettatura esterna G 1" Kvs 4 m³/h Corpo della valvola Ottone nichelato Temperatura del fluido -10...100°C [14...212°F] Curva caratteristica equi percentuale Tasso di trafilamento tasso di trafilamento A a tenuta Marca Belimo Modello R413
R413D | 2-vie Valvola di regolazione a sfera DN 15, PN 40 Filettatura esterna G 1" Kvs 4 m³/h Corpo della valvola Ottone al piombo basso rosso (CuSn4Zn6Pb3) Temperatura del fluido 2...130°C [36...266°F] Curva caratteristica equi percentuale Tasso di trafilamento tasso di trafilamento A a tenuta Marca Belimo Modello R413D
R414 | 2-vie Valvola di regolazione a sfera DN 15, PN 40 Filettatura esterna G 1" Kvs 6.3 m³/h Corpo della valvola Ottone nichelato Temperatura del fluido -10...100°C [14...212°F] Curva caratteristica equi percentuale Tasso di trafilamento tasso di trafilamento A a tenuta Marca Belimo Modello R414
R414D | 2-vie Valvola di regolazione a sfera DN 15, PN 40 Filettatura esterna G 1" Kvs 6.3 m³/h Corpo della valvola Ottone al piombo basso rosso (CuSn4Zn6Pb3) Temperatura del fluido 2...130°C [36...266°F] Curva caratteristica equi percentuale Tasso di trafilamento tasso di trafilamento A a tenuta Marca Belimo Modello R414D
R415 | 2-vie Valvola a sfera On/Off DN 15, PN 40 Filettatura esterna G 1" Kvs 8.6 m³/h Corpo della valvola Ottone nichelato Temperatura del fluido -10...100°C [14...212°F] Tasso di trafilamento tasso di trafilamento A a tenuta Marca Belimo Modello R415
R415D | 2-vie Valvola a sfera On/Off DN 15, PN 40 Filettatura esterna G 1" Kvs 12 m³/h Corpo della valvola Ottone al piombo basso rosso (CuSn4Zn6Pb3) Temperatura del fluido 2...130°C [36...266°F] Tasso di trafilamento tasso di trafilamento A a tenuta Marca Belimo Modello R415D
R417 | 2-vie Valvola di regolazione a sfera DN 20, PN 40 Filettatura esterna G 1 1/4" Kvs 4 m³/h Corpo della valvola Ottone nichelato Temperatura del fluido -10...100°C [14...212°F] Curva caratteristica equi percentuale Tasso di trafilamento tasso di trafilamento A a tenuta Marca Belimo Modello R417
R417D | 2-vie Valvola di regolazione a sfera DN 20, PN 40 Filettatura esterna G 1 1/4" Kvs 6.3 m³/h Corpo della valvola Ottone al piombo basso rosso (CuSn4Zn6Pb3) Temperatura del fluido 2...130°C [36...266°F] Curva caratteristica equi percentuale Tasso di trafilamento tasso di trafilamento A a tenuta Marca Belimo Modello R417D
R418 | 2-vie Valvola di regolazione a sfera DN 20, PN 40 Filettatura esterna G 1 1/4" Kvs 6.3 m³/h Corpo della valvola Ottone nichelato Temperatura del fluido -10...100°C [14...212°F] Curva caratteristica equi percentuale Tasso di trafilamento tasso di trafilamento A a tenuta Marca Belimo Modello R418
R418D | 2-vie Valvola di regolazione a sfera DN 20, PN 40 Filettatura esterna G 1 1/4" Kvs 10 m³/h Corpo della valvola Ottone al piombo basso rosso (CuSn4Zn6Pb3) Temperatura del fluido 2...130°C [36...266°F] Curva caratteristica equi percentuale Tasso di trafilamento tasso di trafilamento A a tenuta Marca Belimo Modello R418D
R419 | 2-vie Valvola di regolazione a sfera DN 20, PN 40 Filettatura esterna G 1 1/4" Kvs 8.6 m³/h Corpo della valvola Ottone nichelato Temperatura del fluido -10...100°C [14...212°F] Curva caratteristica equi percentuale Tasso di trafilamento tasso di trafilamento A a tenuta Marca Belimo Modello R419
R419D | 2-vie Valvola di regolazione a sfera DN 20, PN 40 Filettatura esterna G 1 1/4" Kvs 16 m³/h Corpo della valvola Ottone al piombo basso rosso (CuSn4Zn6Pb3) Temperatura del fluido 2...130°C [36...266°F] Curva caratteristica equi percentuale Tasso di trafilamento tasso di trafilamento A a tenuta Marca Belimo Modello R419D
R420 | 2-vie Valvola a sfera On/Off DN 20, PN 40 Filettatura esterna G 1 1/4" Kvs 21 m³/h Corpo della valvola Ottone nichelato Temperatura del fluido -10...100°C [14...212°F] Tasso di trafilamento tasso di trafilamento A a tenuta Marca Belimo Modello R420
R420D | 2-vie Valvola a sfera On/Off DN 20, PN 40 Filettatura esterna G 1 1/4" Kvs 25 m³/h Corpo della valvola Ottone al piombo basso rosso (CuSn4Zn6Pb3) Temperatura del fluido 2...130°C [36...266°F] Tasso di trafilamento tasso di trafilamento A a tenuta Marca Belimo Modello R420D
R422 | 2-vie Valvola di regolazione a sfera DN 25, PN 40 Filettatura esterna G 1 1/2" Kvs 6.3 m³/h Corpo della valvola Ottone nichelato Temperatura del fluido -10...100°C [14...212°F] Curva caratteristica equi percentuale Tasso di trafilamento tasso di trafilamento A a tenuta Marca Belimo Modello R422
R423 | 2-vie Valvola di regolazione a sfera DN 25, PN 40 Filettatura esterna G 1 1/2" Kvs 10 m³/h Corpo della valvola Ottone nichelato Temperatura del fluido -10...100°C [14...212°F] Curva caratteristica equi percentuale Tasso di trafilamento tasso di trafilamento A a tenuta Marca Belimo Modello R423
R424 | 2-vie Valvola di regolazione a sfera DN 25, PN 40 Filettatura esterna G 1 1/2" Kvs 16 m³/h Corpo della valvola Ottone nichelato Temperatura del fluido -10...100°C [14...212°F] Curva caratteristica equi percentuale Tasso di trafilamento tasso di trafilamento A a tenuta Marca Belimo Modello R424
R425 | 2-vie Valvola a sfera On/Off DN 25, PN 40 Filettatura esterna G 1 1/2" Kvs 26 m³/h Corpo della valvola Ottone nichelato Temperatura del fluido -10...100°C [14...212°F] Tasso di trafilamento tasso di trafilamento A a tenuta Marca Belimo Modello R425
R431 | 2-vie Valvola di regolazione a sfera DN 32, PN 25 Filettatura esterna G 2" Kvs 16 m³/h Corpo della valvola Ottone nichelato Temperatura del fluido -10...100°C [14...212°F] Curva caratteristica equi percentuale Tasso di trafilamento tasso di trafilamento A a tenuta Marca Belimo Modello R431
R432 | 2-vie Valvola a sfera On/Off DN 32, PN 25 Filettatura esterna G 2" Kvs 32 m³/h Corpo della valvola Ottone nichelato Temperatura del fluido -10...100°C [14...212°F] Tasso di trafilamento tasso di trafilamento A a tenuta Marca Belimo Modello R432
R438 | 2-vie Valvola di regolazione a sfera DN 40, PN 25 Filettatura esterna G 2 1/4" Kvs 16 m³/h Corpo della valvola Ottone nichelato Temperatura del fluido -10...100°C [14...212°F] Curva caratteristica equi percentuale Tasso di trafilamento tasso di trafilamento A a tenuta Marca Belimo Modello R438
R439 | 2-vie Valvola di regolazione a sfera DN 40, PN 25 Filettatura esterna G 2 1/4" Kvs 25 m³/h Corpo della valvola Ottone nichelato Temperatura del fluido -10...100°C [14...212°F] Curva caratteristica equi percentuale Tasso di trafilamento tasso di trafilamento A a tenuta Marca Belimo Modello R439
R440 | 2-vie Valvola a sfera On/Off DN 40, PN 25 Filettatura esterna G 2 1/4" Kvs 32 m³/h Corpo della valvola Ottone nichelato Temperatura del fluido -10...100°C [14...212°F] Tasso di trafilamento tasso di trafilamento A a tenuta Marca Belimo Modello R440
R448 | 2-vie Valvola di regolazione a sfera DN 50, PN 25 Filettatura esterna G 2 3/4" Kvs 25 m³/h Corpo della valvola Ottone nichelato Temperatura del fluido -10...100°C [14...212°F] Curva caratteristica equi percentuale Tasso di trafilamento tasso di trafilamento A a tenuta Marca Belimo Modello R448
R449 | 2-vie Valvola di regolazione a sfera DN 50, PN 25 Filettatura esterna G 2 3/4" Kvs 40 m³/h Corpo della valvola Ottone nichelato Temperatura del fluido -10...100°C [14...212°F] Curva caratteristica equi percentuale Tasso di trafilamento tasso di trafilamento A a tenuta Marca Belimo Modello R449
R450 | 2-vie Valvola a sfera On/Off DN 50, PN 25 Filettatura esterna G 2 3/4" Kvs 49 m³/h Corpo della valvola Ottone nichelato Temperatura del fluido -10...100°C [14...212°F] Tasso di trafilamento tasso di trafilamento A a tenuta Marca Belimo Modello R450
R509 | 3-vie Valvola di regolazione a sfera DN 15, PN 40 Filettatura esterna G 1" Kvs 0.63 m³/h Corpo della valvola Ottone nichelato Temperatura del fluido -10...100°C [14...212°F] Curva caratteristica A – AB: equi percentuale; B – AB: lineare Tasso di trafilamento A – AB: tasso di trafilamento A a tenuta; B – AB: Classe di trafilamento I, 1...2% del valore di Kvs Marca Belimo Modello R509
R510 | 3-vie Valvola di regolazione a sfera DN 15, PN 40 Filettatura esterna G 1" Kvs 1 m³/h Corpo della valvola Ottone nichelato Temperatura del fluido -10...100°C [14...212°F] Curva caratteristica A – AB: equi percentuale; B – AB: lineare Tasso di trafilamento A – AB: tasso di trafilamento A a tenuta; B – AB: Classe di trafilamento I, 1...2% del valore di Kvs Marca Belimo Modello R510
R511 | 3-vie Valvola di regolazione a sfera DN 15, PN 40 Filettatura esterna G 1" Kvs 1.6 m³/h Corpo della valvola Ottone nichelato Temperatura del fluido -10...100°C [14...212°F] Curva caratteristica A – AB: equi percentuale; B – AB: lineare Tasso di trafilamento A – AB: tasso di trafilamento A a tenuta; B – AB: Classe di trafilamento I, 1...2% del valore di Kvs Marca Belimo Modello R511
R512 | 3-vie Valvola di regolazione a sfera DN 15, PN 40 Filettatura esterna G 1" Kvs 2.5 m³/h Corpo della valvola Ottone nichelato Temperatura del fluido -10...100°C [14...212°F] Curva caratteristica A – AB: equi percentuale; B – AB: lineare Tasso di trafilamento A – AB: tasso di trafilamento A a tenuta; B – AB: Classe di trafilamento I, 1...2% del valore di Kvs Marca Belimo Modello R512
R513 | 3-vie Valvola di regolazione a sfera DN 15, PN 40 Filettatura esterna G 1" Kvs 4 m³/h Corpo della valvola Ottone nichelato Temperatura del fluido -10...100°C [14...212°F] Curva caratteristica A – AB: equi percentuale; B – AB: lineare Tasso di trafilamento A – AB: tasso di trafilamento A a tenuta; B – AB: Classe di trafilamento I, 1...2% del valore di Kvs Marca Belimo Modello R513
R515 | 3-vie Valvola a sfera di change-over DN 15, PN 40 Filettatura esterna G 1" Kvs 8.6 m³/h Corpo della valvola Ottone nichelato Temperatura del fluido -10...100°C [14...212°F] Tasso di trafilamento A – AB: tasso di trafilamento A a tenuta; B – AB: Classe di trafilamento I, max. 1% del valore di Kvs Marca Belimo Modello R515
R517 | 3-vie Valvola di regolazione a sfera DN 20, PN 40 Filettatura esterna G 1 1/4" Kvs 4 m³/h Corpo della valvola Ottone nichelato Temperatura del fluido -10...100°C [14...212°F] Curva caratteristica A – AB: equi percentuale; B – AB: lineare Tasso di trafilamento A – AB: tasso di trafilamento A a tenuta; B – AB: Classe di trafilamento I, 1...2% del valore di Kvs Marca Belimo Modello R517
R518 | 3-vie Valvola di regolazione a sfera DN 20, PN 40 Filettatura esterna G 1 1/4" Kvs 6.3 m³/h Corpo della valvola Ottone nichelato Temperatura del fluido -10...100°C [14...212°F] Curva caratteristica A – AB: equi percentuale; B – AB: lineare Tasso di trafilamento A – AB: tasso di trafilamento A a tenuta; B – AB: Classe di trafilamento I, 1...2% del valore di Kvs Marca Belimo Modello R518
R520 | 3-vie Valvola a sfera di change-over DN 20, PN 40 Filettatura esterna G 1 1/4" Kvs 21 m³/h Corpo della valvola Ottone nichelato Temperatura del fluido -10...100°C [14...212°F] Tasso di trafilamento A – AB: tasso di trafilamento A a tenuta; B – AB: Classe di trafilamento I, max. 1% del valore di Kvs Marca Belimo Modello R520
R522 | 3-vie Valvola di regolazione a sfera DN 25, PN 40 Filettatura esterna G 1 1/2" Kvs 6.3 m³/h Corpo della valvola Ottone nichelato Temperatura del fluido -10...100°C [14...212°F] Curva caratteristica A – AB: equi percentuale; B – AB: lineare Tasso di trafilamento A – AB: tasso di trafilamento A a tenuta; B – AB: Classe di trafilamento I, 1...2% del valore di Kvs Marca Belimo Modello R522
R523 | 3-vie Valvola di regolazione a sfera DN 25, PN 40 Filettatura esterna G 1 1/2" Kvs 10 m³/h Corpo della valvola Ottone nichelato Temperatura del fluido -10...100°C [14...212°F] Curva caratteristica A – AB: equi percentuale; B – AB: lineare Tasso di trafilamento A – AB: tasso di trafilamento A a tenuta; B – AB: Classe di trafilamento I, 1...2% del valore di Kvs Marca Belimo Modello R523
R525 | 3-vie Valvola a sfera di change-over DN 25, PN 40 Filettatura esterna G 1 1/2" Kvs 26 m³/h Corpo della valvola Ottone nichelato Temperatura del fluido -10...100°C [14...212°F] Tasso di trafilamento A – AB: tasso di trafilamento A a tenuta; B – AB: Classe di trafilamento I, max. 1% del valore di Kvs Marca Belimo Modello R525
R529 | 3-vie Valvola di regolazione a sfera DN 32, PN 40 Filettatura esterna G 2" Kvs 10 m³/h Corpo della valvola Ottone nichelato Temperatura del fluido -10...100°C [14...212°F] Curva caratteristica A – AB: equi percentuale; B – AB: lineare Tasso di trafilamento A – AB: tasso di trafilamento A a tenuta; B – AB: Classe di trafilamento I, 1...2% del valore di Kvs Marca Belimo Modello R529
R530 | 3-vie Valvola a sfera di change-over DN 32, PN 40 Filettatura esterna G 2" Kvs 16 m³/h Corpo della valvola Ottone nichelato Temperatura del fluido -10...100°C [14...212°F] Tasso di trafilamento A – AB: tasso di trafilamento A a tenuta; B – AB: Classe di trafilamento I, max. 1% del valore di Kvs Marca Belimo Modello R530
R531 | 3-vie Valvola di regolazione a sfera DN 32, PN 25 Filettatura esterna G 2" Kvs 16 m³/h Corpo della valvola Ottone nichelato Temperatura del fluido -10...100°C [14...212°F] Curva caratteristica A – AB: equi percentuale; B – AB: lineare Tasso di trafilamento A – AB: tasso di trafilamento A a tenuta; B – AB: Classe di trafilamento I, 1...2% del valore di Kvs Marca Belimo Modello R531
R532 | 3-vie Valvola a sfera di change-over DN 32, PN 25 Filettatura esterna G 2" Kvs 32 m³/h Corpo della valvola Ottone nichelato Temperatura del fluido -10...100°C [14...212°F] Tasso di trafilamento A – AB: tasso di trafilamento A a tenuta; B – AB: Classe di trafilamento I, max. 1% del valore di Kvs Marca Belimo Modello R532
R538 | 3-vie Valvola di regolazione a sfera DN 40, PN 25 Filettatura esterna G 2 1/4" Kvs 16 m³/h Corpo della valvola Ottone nichelato Temperatura del fluido -10...100°C [14...212°F] Curva caratteristica A – AB: equi percentuale; B – AB: lineare Tasso di trafilamento A – AB: tasso di trafilamento A a tenuta; B – AB: Classe di trafilamento I, 1...2% del valore di Kvs Marca Belimo Modello R538
R540 | 3-vie Valvola a sfera di change-over DN 40, PN 25 Filettatura esterna G 2 1/4" Kvs 32 m³/h Corpo della valvola Ottone nichelato Temperatura del fluido -10...100°C [14...212°F] Tasso di trafilamento A – AB: tasso di trafilamento A a tenuta; B – AB: Classe di trafilamento I, max. 1% del valore di Kvs Marca Belimo Modello R540
R548 | 3-vie Valvola di regolazione a sfera DN 50, PN 25 Filettatura esterna G 2 3/4" Kvs 25 m³/h Corpo della valvola Ottone nichelato Temperatura del fluido -10...100°C [14...212°F] Curva caratteristica A – AB: equi percentuale; B – AB: lineare Tasso di trafilamento A – AB: tasso di trafilamento A a tenuta; B – AB: Classe di trafilamento I, 1...2% del valore di Kvs Marca Belimo Modello R548
R550 | 3-vie Valvola a sfera di change-over DN 50, PN 25 Filettatura esterna G 2 3/4" Kvs 49 m³/h Corpo della valvola Ottone nichelato Temperatura del fluido -10...100°C [14...212°F] Tasso di trafilamento A – AB: tasso di trafilamento A a tenuta; B – AB: Classe di trafilamento I, max. 1% del valore di Kvs Marca Belimo Modello R550
R6015R-B1 | 2-vie Valvola a sfera On/Off DN 15, PN 6 Flange Kvs 15 m³/h Corpo della valvola Ottone nichelato Temperatura del fluido -10...100°C [14...212°F] Tasso di trafilamento tasso di trafilamento A a tenuta Marca Belimo Modello R6015R-B1
R6015R1-B1 | 2-vie Valvola di regolazione a sfera DN 15, PN 6 Flange Kvs 1 m³/h Corpo della valvola Ottone nichelato Temperatura del fluido -10...100°C [14...212°F] Curva caratteristica equi percentuale Tasso di trafilamento tasso di trafilamento A a tenuta Marca Belimo Modello R6015R1-B1
R6015R1P6-B1 | 2-vie Valvola di regolazione a sfera DN 15, PN 6 Flange Kvs 1.6 m³/h Corpo della valvola Ottone nichelato Temperatura del fluido -10...100°C [14...212°F] Curva caratteristica equi percentuale Tasso di trafilamento tasso di trafilamento A a tenuta Marca Belimo Modello R6015R1P6-B1
R6015R2P5-B1 | 2-vie Valvola di regolazione a sfera DN 15, PN 6 Flange Kvs 2.5 m³/h Corpo della valvola Ottone nichelato Temperatura del fluido -10...100°C [14...212°F] Curva caratteristica equi percentuale Tasso di trafilamento tasso di trafilamento A a tenuta Marca Belimo Modello R6015R2P5-B1
R6015R4-B1 | 2-vie Valvola di regolazione a sfera DN 15, PN 6 Flange Kvs 4 m³/h Corpo della valvola Ottone nichelato Temperatura del fluido -10...100°C [14...212°F] Curva caratteristica equi percentuale Tasso di trafilamento tasso di trafilamento A a tenuta Marca Belimo Modello R6015R4-B1
R6015RP63-B1 | 2-vie Valvola di regolazione a sfera DN 15, PN 6 Flange Kvs 0.63 m³/h Corpo della valvola Ottone nichelato Temperatura del fluido -10...100°C [14...212°F] Curva caratteristica equi percentuale Tasso di trafilamento tasso di trafilamento A a tenuta Marca Belimo Modello R6015RP63-B1
R6020R-B1 | 2-vie Valvola a sfera On/Off DN 20, PN 6 Flange Kvs 32 m³/h Corpo della valvola Ottone nichelato Temperatura del fluido -10...100°C [14...212°F] Tasso di trafilamento tasso di trafilamento A a tenuta Marca Belimo Modello R6020R-B1
R6020R6P3-B1 | 2-vie Valvola di regolazione a sfera DN 20, PN 6 Flange Kvs 6.3 m³/h Corpo della valvola Ottone nichelato Temperatura del fluido -10...100°C [14...212°F] Curva caratteristica equi percentuale Tasso di trafilamento tasso di trafilamento A a tenuta Marca Belimo Modello R6020R6P3-B1
R6025R-B2 | 2-vie Valvola a sfera On/Off DN 25, PN 6 Flange Kvs 26 m³/h Corpo della valvola Ottone nichelato Temperatura del fluido -10...100°C [14...212°F] Tasso di trafilamento tasso di trafilamento A a tenuta Marca Belimo Modello R6025R-B2
R6025R10-B2 | 2-vie Valvola di regolazione a sfera DN 25, PN 6 Flange Kvs 10 m³/h Corpo della valvola Ottone nichelato Temperatura del fluido -10...100°C [14...212°F] Curva caratteristica equi percentuale Tasso di trafilamento tasso di trafilamento A a tenuta Marca Belimo Modello R6025R10-B2
R6032R-B3 | 2-vie Valvola a sfera On/Off DN 32, PN 6 Flange Kvs 32 m³/h Corpo della valvola Ottone nichelato Temperatura del fluido -10...100°C [14...212°F] Tasso di trafilamento tasso di trafilamento A a tenuta Marca Belimo Modello R6032R-B3
R6032R16-B3 | 2-vie Valvola di regolazione a sfera DN 32, PN 6 Flange Kvs 16 m³/h Corpo della valvola Ottone nichelato Temperatura del fluido -10...100°C [14...212°F] Curva caratteristica equi percentuale Tasso di trafilamento tasso di trafilamento A a tenuta Marca Belimo Modello R6032R16-B3
R6040R-B3 | 2-vie Valvola a sfera On/Off DN 40, PN 6 Flange Kvs 31 m³/h Corpo della valvola Ottone nichelato Temperatura del fluido -10...100°C [14...212°F] Tasso di trafilamento tasso di trafilamento A a tenuta Marca Belimo Modello R6040R-B3
R6040R25-B3 | 2-vie Valvola di regolazione a sfera DN 40, PN 6 Flange Kvs 25 m³/h Corpo della valvola Ottone nichelato Temperatura del fluido -10...100°C [14...212°F] Curva caratteristica equi percentuale Tasso di trafilamento tasso di trafilamento A a tenuta Marca Belimo Modello R6040R25-B3
R6050R-B3 | 2-vie Valvola a sfera On/Off DN 50, PN 6 Flange Kvs 49 m³/h Corpo della valvola Ottone nichelato Temperatura del fluido -10...100°C [14...212°F] Tasso di trafilamento tasso di trafilamento A a tenuta Marca Belimo Modello R6050R-B3
R6050R40-B3 | 2-vie Valvola di regolazione a sfera DN 50, PN 6 Flange Kvs 40 m³/h Corpo della valvola Ottone nichelato Temperatura del fluido -10...100°C [14...212°F] Curva caratteristica equi percentuale Tasso di trafilamento tasso di trafilamento A a tenuta Marca Belimo Modello R6050R40-B3
R6065W63-S8 | 2-vie Valvola di regolazione a sfera DN 65, PN 16 Flange Kvs 63 m³/h Corpo della valvola EN-GJL-250 (GG 25) Temperatura del fluido -10...120°C [14...248°F] Curva caratteristica equi percentuale Tasso di trafilamento tasso di trafilamento A a tenuta Marca Belimo Modello R6065W63-S8
R6080W100-S8 | 2-vie Valvola di regolazione a sfera DN 80, PN 16 Flange Kvs 100 m³/h Corpo della valvola EN-GJL-250 (GG 25) Temperatura del fluido -10...120°C [14...248°F] Curva caratteristica equi percentuale Tasso di trafilamento tasso di trafilamento A a tenuta Marca Belimo Modello R6080W100-S8
R6100W160-S8 | 2-vie Valvola di regolazione a sfera DN 100, PN 16 Flange Kvs 160 m³/h Corpo della valvola EN-GJL-250 (GG 25) Temperatura del fluido -10...120°C [14...248°F] Curva caratteristica equi percentuale Tasso di trafilamento tasso di trafilamento A a tenuta Marca Belimo Modello R6100W160-S8
R6125W250-S8 | 2-vie Valvola di regolazione a sfera DN 125, PN 16 Flange Kvs 250 m³/h Corpo della valvola EN-GJL-250 (GG 25) Temperatura del fluido -10...120°C [14...248°F] Curva caratteristica equi percentuale Tasso di trafilamento tasso di trafilamento A a tenuta Marca Belimo Modello R6125W250-S8
R6150W320-S8 | 2-vie Valvola di regolazione a sfera DN 150, PN 16 Flange Kvs 320 m³/h Corpo della valvola EN-GJL-250 (GG 25) Temperatura del fluido -10...120°C [14...248°F] Curva caratteristica equi percentuale Tasso di trafilamento tasso di trafilamento A a tenuta Marca Belimo Modello R6150W320-S8
R7015R-B1 | 3-vie Valvola a sfera di change-over DN 15, PN 6 Flange Kvs 15 m³/h Corpo della valvola Ottone nichelato Temperatura del fluido -10...100°C [14...212°F] Tasso di trafilamento A – AB: tasso di trafilamento A a tenuta; B – AB: Classe di trafilamento I, max. 1% del valore di Kvs Marca Belimo Modello R7015R-B1
R7015R1P6-B1 | 3-vie Valvola di regolazione a sfera DN 15, PN 6 Flange Kvs 1.6 m³/h Corpo della valvola Ottone nichelato Temperatura del fluido -10...100°C [14...212°F] Curva caratteristica A – AB: equi percentuale; B – AB: lineare Tasso di trafilamento A – AB: tasso di trafilamento A a tenuta; B – AB: Classe di trafilamento I, 1...2% del valore di Kvs Marca Belimo Modello R7015R1P6-B1
R7015R4-B1 | 3-vie Valvola di regolazione a sfera DN 15, PN 6 Flange Kvs 4 m³/h Corpo della valvola Ottone nichelato Temperatura del fluido -10...100°C [14...212°F] Curva caratteristica A – AB: equi percentuale; B – AB: lineare Tasso di trafilamento A – AB: tasso di trafilamento A a tenuta; B – AB: Classe di trafilamento I, 1...2% del valore di Kvs Marca Belimo Modello R7015R4-B1
R7015RP63-B1 | 3-vie Valvola di regolazione a sfera DN 15, PN 6 Flange Kvs 0.63 m³/h Corpo della valvola Ottone nichelato Temperatura del fluido -10...100°C [14...212°F] Curva caratteristica A – AB: equi percentuale; B – AB: lineare Tasso di trafilamento A – AB: tasso di trafilamento A a tenuta; B – AB: Classe di trafilamento I, 1...2% del valore di Kvs Marca Belimo Modello R7015RP63-B1
R7020R-B1 | 3-vie Valvola a sfera di change-over DN 20, PN 6 Flange Kvs 32 m³/h Corpo della valvola Ottone nichelato Temperatura del fluido -10...100°C [14...212°F] Tasso di trafilamento A – AB: tasso di trafilamento A a tenuta; B – AB: Classe di trafilamento I, max. 1% del valore di Kvs Marca Belimo Modello R7020R-B1
R7020R6P3-B1 | 3-vie Valvola di regolazione a sfera DN 20, PN 6 Flange Kvs 6.3 m³/h Corpo della valvola Ottone nichelato Temperatura del fluido -10...100°C [14...212°F] Curva caratteristica A – AB: equi percentuale; B – AB: lineare Tasso di trafilamento A – AB: tasso di trafilamento A a tenuta; B – AB: Classe di trafilamento I, 1...2% del valore di Kvs Marca Belimo Modello R7020R6P3-B1
R7025R-B2 | 3-vie Valvola a sfera di change-over DN 25, PN 6 Flange Kvs 26 m³/h Corpo della valvola Ottone nichelato Temperatura del fluido -10...100°C [14...212°F] Tasso di trafilamento A – AB: tasso di trafilamento A a tenuta; B – AB: Classe di trafilamento I, max. 1% del valore di Kvs Marca Belimo Modello R7025R-B2
R7025R10-B2 | 3-vie Valvola di regolazione a sfera DN 25, PN 6 Flange Kvs 10 m³/h Corpo della valvola Ottone nichelato Temperatura del fluido -10...100°C [14...212°F] Curva caratteristica A – AB: equi percentuale; B – AB: lineare Tasso di trafilamento A – AB: tasso di trafilamento A a tenuta; B – AB: Classe di trafilamento I, 1...2% del valore di Kvs Marca Belimo Modello R7025R10-B2
R7032R-B3 | 3-vie Valvola a sfera di change-over DN 32, PN 6 Flange Kvs 32 m³/h Corpo della valvola Ottone nichelato Temperatura del fluido -10...100°C [14...212°F] Tasso di trafilamento A – AB: tasso di trafilamento A a tenuta; B – AB: Classe di trafilamento I, max. 1% del valore di Kvs Marca Belimo Modello R7032R-B3
R7032R16-B3 | 3-vie Valvola di regolazione a sfera DN 32, PN 6 Flange Kvs 16 m³/h Corpo della valvola Ottone nichelato Temperatura del fluido -10...100°C [14...212°F] Curva caratteristica A – AB: equi percentuale; B – AB: lineare Tasso di trafilamento A – AB: tasso di trafilamento A a tenuta; B – AB: Classe di trafilamento I, 1...2% del valore di Kvs Marca Belimo Modello R7032R16-B3
R7040R-B3 | 3-vie Valvola a sfera di change-over DN 40, PN 6 Flange Kvs 31 m³/h Corpo della valvola Ottone nichelato Temperatura del fluido -10...100°C [14...212°F] Tasso di trafilamento A – AB: tasso di trafilamento A a tenuta; B – AB: Classe di trafilamento I, max. 1% del valore di Kvs Marca Belimo Modello R7040R-B3
R7040R16-B3 | 3-vie Valvola di regolazione a sfera DN 40, PN 6 Flange Kvs 16 m³/h Corpo della valvola Ottone nichelato Temperatura del fluido -10...100°C [14...212°F] Curva caratteristica A – AB: equi percentuale; B – AB: lineare Tasso di trafilamento A – AB: tasso di trafilamento A a tenuta; B – AB: Classe di trafilamento I, 1...2% del valore di Kvs Marca Belimo Modello R7040R16-B3
R7050R-B3 | 3-vie Valvola a sfera di change-over DN 50, PN 6 Flange Kvs 49 m³/h Corpo della valvola Ottone nichelato Temperatura del fluido -10...100°C [14...212°F] Tasso di trafilamento A – AB: tasso di trafilamento A a tenuta; B – AB: Classe di trafilamento I, max. 1% del valore di Kvs Marca Belimo Modello R7050R-B3
R7050R25-B3 | 3-vie Valvola di regolazione a sfera DN 50, PN 6 Flange Kvs 25 m³/h Corpo della valvola Ottone nichelato Temperatura del fluido -10...100°C [14...212°F] Curva caratteristica A – AB: equi percentuale; B – AB: lineare Tasso di trafilamento A – AB: tasso di trafilamento A a tenuta; B – AB: Classe di trafilamento I, 1...2% del valore di Kvs Marca Belimo Modello R7050R25-B3
RV24A-MF | Attuatore elettronico parametrizzabile per valvole a globo Riduzione di assorbimento in mantenimento Tempo di corsa costante, indipendente dal carico Range di impostazione adattabile Forza di azionamento motore 4500 N Alimentazione AC/DC 24 V Frequenza alimentazione 50/60 Hz Assorbimento in funzione 6 W Assorbimento in mantenimento 1.5 W Assorbimento per dimensionamento 11 VA Comando modulante Parametrizzabile corto MFT Tempo di azionamento motore 150 s / 50 mm Campo di lavoro 2...10 V variabile Feedback posizione 2...10 V variabile Azionamento manuale con pulsante, fisso o temporaneo Collegamento elettrico Cavo 1 m PVC Grado di protezione IEC/EN IP54 Classe di protezione IEC/EN III, Bassissima tensione di sicurezza (SELV) Marca Belimo Modello RV24A-MF
RV24A-MF-RE | Attuatore elettronico parametrizzabile per valvole a globo Riduzione di assorbimento in mantenimento Tempo di corsa costante, indipendente dal carico Range di impostazione adattabile Forza di azionamento motore 4500 N Alimentazione AC/DC 24 V Frequenza alimentazione 50/60 Hz Assorbimento in funzione 6 W Assorbimento in mantenimento 1.5 W Assorbimento per dimensionamento 11 VA Comando modulante Parametrizzabile corto MFT Tempo di azionamento motore 150 s / 50 mm Campo di lavoro 2...10 V variabile Feedback posizione 2...10 V variabile Azionamento manuale con pulsante, fisso o temporaneo Collegamento elettrico Cavo 1 m PVC Grado di protezione IEC/EN IP54 Classe di protezione IEC/EN III, Bassissima tensione di sicurezza (SELV) Marca Belimo Modello RV24A-MF-RE
RV24A-SR | Attuatore elettronico modulante per valvole a globo Riduzione di assorbimento in mantenimento Tempo di corsa costante, indipendente dal carico Range di impostazione adattabile Forza di azionamento motore 4500 N Alimentazione AC/DC 24 V Frequenza alimentazione 50/60 Hz Assorbimento in funzione 6 W Assorbimento in mantenimento 1.5 W Assorbimento per dimensionamento 11 VA Comando modulante Tempo di azionamento motore 150 s / 50 mm Campo di lavoro 2...10 V Feedback posizione 2...10 V Azionamento manuale con pulsante, fisso o temporaneo Collegamento elettrico Cavo 1 m PVC Grado di protezione IEC/EN IP54 Classe di protezione IEC/EN III, Bassissima tensione di sicurezza (SELV) Marca Belimo Modello RV24A-SR
RV24A-SZ | Attuatore elettronico modulante per valvole a globo Riduzione di assorbimento in mantenimento Tempo di corsa costante, indipendente dal carico Range di impostazione adattabile Forza di azionamento motore 4500 N Alimentazione AC/DC 24 V Frequenza alimentazione 50/60 Hz Assorbimento in funzione 6 W Assorbimento in mantenimento 1.5 W Assorbimento per dimensionamento 11 VA Comando modulante Tempo di azionamento motore 150 s / 50 mm Campo di lavoro 0.5...10 V Feedback posizione 0.5...10 V Azionamento manuale con pulsante, fisso o temporaneo Collegamento elettrico Cavo 1 m PVC Grado di protezione IEC/EN IP54 Classe di protezione IEC/EN III, Bassissima tensione di sicurezza (SELV) Marca Belimo Modello RV24A-SZ
S1A | Contatti ausiliari aggiuntivo 1x SPDT 1mA...3 (0.5) A, AC 250 V Punto di intervento regolabile 0...100 % Cavo 1 m PVC
S2A | Contatti ausiliari aggiuntivo 2x SPDT 1mA...3 (0.5) A, AC 250 V Punto di intervento regolabile 0...100 % Cavo 1 m PVC
S2A GR | Contatti ausiliari aggiuntivo, colore grigio 2x SPDT 1mA...3 (0.5) A, AC 250 V Punto di intervento regolabile 0...100 % Cavo 1 m FRNC
S2A-F | Contatti ausiliari 2x SPDT 1mA...3 (0.5) A, AC 250 V Punto di intervento regolabile 0...100 % incl. accessori di installazione Cavo 1 m PVC
S2A-H | Contatti ausiliari aggiuntivo 2x SPDT 1mA...3 (0.5) A, AC 250 V Punto di intervento regolabile 0...100 % Cavo 1 m PVC
S2A/300 GR | Contatti ausiliari aggiuntivo, colore grigio 2x SPDT 1mA...3 (0.5) A, AC 250 V Punto di intervento regolabile 0...100 % Cavo 3 m FRNC
S2A/500 GR | Contatti ausiliari aggiuntivo, colore grigio 2x SPDT 1mA...3 (0.5) A, AC 250 V Punto di intervento regolabile 0...100 % Cavo 5 m FRNC
SB-TF | Kit viti di bloccaggio per perni serranda corti lunghezza minima 20 mm per montaggio piano e laterale Acciaio zincato Materiale termoplastico
SBG24 | Regolatore di campo per montaggio a parete Limiti angolo di rotazione min./max. regolabili elettronicamente solo per ..-SR, ..-MF, ..-MP Terminali 4 mm²
SF24A | Attuatore per serranda con funzione di sicurezza Riduzione di assorbimento in mantenimento Tempo di corsa costante, indipendente dal carico Limitatore angolo rotazione meccanico e indicatore di posizione Coppia motore 20 Nm Alimentazione AC/DC 24 V Frequenza alimentazione 50/60 Hz Assorbimento in funzione 5 W Assorbimento in mantenimento 2.5 W Assorbimento per dimensionamento 7.5 VA Comando On/Off Tempo di azionamento motore 75 s / 90° Tempo di azionamento funzione di sicurezza <20 s Direzione di azionamento del motore selezionabile dal montaggio Sx/Dx Angolo di rotazione Max. 95° Azionamento manuale tramite leva manuale, bloccabile con selettore Interfaccia meccanica Morsetto universale 10...25.4 mm Collegamento elettrico Cavo 1 m PVC Grado di protezione IEC/EN IP54 Classe di protezione IEC/EN III, Bassissima tensione di sicurezza (SELV) Marca Belimo Modello SF24A
SF24A-3 | Attuatore per serranda con funzione di sicurezza Riduzione di assorbimento in mantenimento Tempo di corsa costante, indipendente dal carico Limitatore angolo rotazione meccanico e indicatore di posizione Coppia motore 20 Nm Alimentazione AC 24 V Frequenza alimentazione 50/60 Hz Assorbimento in funzione 7.5 W Assorbimento in mantenimento 2.5 W Assorbimento per dimensionamento 10 VA Comando 3-punti Tempo di azionamento motore 150 s / 90° Tempo di azionamento funzione di sicurezza <20 s Direzione di azionamento del motore selezionabile con switch Sx/Dx Angolo di rotazione Max. 95° Azionamento manuale tramite leva manuale, bloccabile con selettore Interfaccia meccanica Morsetto universale 10...25.4 mm Collegamento elettrico Cavo 1 m PVC Grado di protezione IEC/EN IP54 Classe di protezione IEC/EN III, Bassissima tensione di sicurezza (SELV) Marca Belimo Modello SF24A-3
SF24A-MF | Attuatore per serrande parametrizzabile con funzione di sicurezza Coppia motore 20 Nm Tempo di azionamento motore 150 s Coppia funzione di sicurezza 20 Nm Tempo di azionamento funzione di sicurezza <20 s Alimentazione AC/DC 24 V Frequenza alimentazione 50/60 Hz Assorbimento in funzione 8.5 W Assorbimento in mantenimento 3.5 W Assorbimento per dimensionamento 11 VA Comando modulante Collegamento elettrico Cavo 1 m, con spina Morsetto universale 10...25.4 mm Azionamento manuale tramite leva manuale, bloccabile con selettore Direzione di azionamento selezionabile con switch Sx/Dx Classe di protezione IEC/EN III, Bassissima tensione di sicurezza (SELV) Marca Belimo Modello SF24A-MF
SF24A-MOD | Attuatore per serranda comunicativo con funzione di sicurezza Conversione dei segnali degli sensori Riduzione di assorbimento in mantenimento Tempo di corsa costante, indipendente dal carico Range di impostazione adattabile Limitatore angolo rotazione meccanico e indicatore di posizione Coppia motore 20 Nm Alimentazione AC/DC 24 V Frequenza alimentazione 50/60 Hz Assorbimento in funzione 8.5 W Assorbimento in mantenimento 3.5 W Assorbimento per dimensionamento 11 VA Comando modulante, comunicativo, ibridi Communication BACnet MS/TP, Modbus RTU, MP-Bus Tempo di azionamento motore 150 s / 90° Tempo di azionamento funzione di sicurezza <20 s Direzione di azionamento del motore selezionabile con switch Sx/Dx Angolo di rotazione Max. 95° Azionamento manuale tramite leva manuale, bloccabile con selettore Interfaccia meccanica Morsetto universale 10...25.4 mm Collegamento elettrico Cavo 1 m PVC Grado di protezione IEC/EN IP54 Classe di protezione IEC/EN III, Bassissima tensione di sicurezza (SELV) Marca Belimo Modello SF24A-MOD
SF24A-MP | Attuatore per serranda comunicativo con funzione di sicurezza Conversione dei segnali degli sensori Riduzione di assorbimento in mantenimento Tempo di corsa costante, indipendente dal carico Range di impostazione adattabile Limitatore angolo rotazione meccanico e indicatore di posizione Coppia motore 20 Nm Alimentazione AC/DC 24 V Frequenza alimentazione 50/60 Hz Assorbimento in funzione 8.5 W Assorbimento in mantenimento 3.5 W Assorbimento per dimensionamento 11 VA Comando modulante, comunicativo Communication MP-Bus Tempo di azionamento motore 150 s / 90° Tempo di azionamento funzione di sicurezza <20 s Campo di lavoro 2...10 V variabile Feedback posizione 2...10 V variabile Direzione di azionamento del motore selezionabile con switch Sx/Dx Angolo di rotazione Max. 95° Azionamento manuale tramite leva manuale, bloccabile con selettore Interfaccia meccanica Morsetto universale 10...25.4 mm Collegamento elettrico Cavo 1 m PVC Grado di protezione IEC/EN IP54 Classe di protezione IEC/EN III, Bassissima tensione di sicurezza (SELV) Marca Belimo Modello SF24A-MP
SF24A-S2 | Attuatore per serranda con funzione di sicurezza Riduzione di assorbimento in mantenimento Tempo di corsa costante, indipendente dal carico Limitatore angolo rotazione meccanico e indicatore di posizione Coppia motore 20 Nm Alimentazione AC/DC 24 V Frequenza alimentazione 50/60 Hz Assorbimento in funzione 5 W Assorbimento in mantenimento 2.5 W Assorbimento per dimensionamento 7.5 VA Comando On/Off Contatti ausiliari 2x SPDT Nota contatti ausiliari 1x 10% / 1x 11...100% Tempo di azionamento motore 75 s / 90° Tempo di azionamento funzione di sicurezza <20 s Direzione di azionamento del motore selezionabile dal montaggio Sx/Dx Angolo di rotazione Max. 95° Azionamento manuale tramite leva manuale, bloccabile con selettore Interfaccia meccanica Morsetto universale 10...25.4 mm Collegamento elettrico Cavo 1 m PVC Grado di protezione IEC/EN IP54 Classe di protezione IEC/EN III, Bassissima tensione di sicurezza (SELV) Marca Belimo Modello SF24A-S2
SF24A-SR | Attuatore modulante per serrande con funzione di sicurezza Riduzione di assorbimento in mantenimento Tempo di corsa costante, indipendente dal carico Limitatore angolo rotazione meccanico e indicatore di posizione Coppia motore 20 Nm Alimentazione AC/DC 24 V Frequenza alimentazione 50/60 Hz Assorbimento in funzione 5 W Assorbimento in mantenimento 3 W Assorbimento per dimensionamento 7 VA Comando modulante Tempo di azionamento motore 150 s / 90° Tempo di azionamento funzione di sicurezza <20 s Campo di lavoro 2...10 V Feedback posizione 2...10 V Direzione di azionamento del motore selezionabile con switch Sx/Dx Angolo di rotazione Max. 95° Azionamento manuale tramite leva manuale, bloccabile con selettore Interfaccia meccanica Morsetto universale 10...25.4 mm Collegamento elettrico Cavo 1 m PVC Grado di protezione IEC/EN IP54 Classe di protezione IEC/EN III, Bassissima tensione di sicurezza (SELV) Marca Belimo Modello SF24A-SR
SF24A-SR-S2 | Attuatore modulante per serrande con funzione di sicurezza Riduzione di assorbimento in mantenimento Tempo di corsa costante, indipendente dal carico Limitatore angolo rotazione meccanico e indicatore di posizione Coppia motore 20 Nm Alimentazione AC/DC 24 V Frequenza alimentazione 50/60 Hz Assorbimento in funzione 5 W Assorbimento in mantenimento 3 W Assorbimento per dimensionamento 7 VA Comando modulante Contatti ausiliari 2x SPDT Nota contatti ausiliari 1x 10% / 1x 11...100% Tempo di azionamento motore 150 s / 90° Tempo di azionamento funzione di sicurezza <20 s Campo di lavoro 2...10 V Feedback posizione 2...10 V Direzione di azionamento del motore selezionabile con switch Sx/Dx Angolo di rotazione Max. 95° Azionamento manuale tramite leva manuale, bloccabile con selettore Interfaccia meccanica Morsetto universale 10...25.4 mm Collegamento elettrico Cavo 1 m PVC Grado di protezione IEC/EN IP54 Classe di protezione IEC/EN III, Bassissima tensione di sicurezza (SELV) Marca Belimo Modello SF24A-SR-S2
SF24A-SZ | Attuatore modulante per serrande con funzione di sicurezza Riduzione di assorbimento in mantenimento Tempo di corsa costante, indipendente dal carico Limitatore angolo rotazione meccanico e indicatore di posizione Coppia motore 20 Nm Alimentazione AC/DC 24 V Frequenza alimentazione 50/60 Hz Assorbimento in funzione 5 W Assorbimento in mantenimento 3 W Assorbimento per dimensionamento 7 VA Comando modulante Tempo di azionamento motore 150 s / 90° Tempo di azionamento funzione di sicurezza <20 s Campo di lavoro 0.5...10 V Feedback posizione 0.5...10 V Direzione di azionamento del motore selezionabile con switch Sx/Dx Angolo di rotazione Max. 95° Azionamento manuale tramite leva manuale, bloccabile con selettore Interfaccia meccanica Morsetto universale 10...25.4 mm Collegamento elettrico Cavo 1 m PVC Grado di protezione IEC/EN IP54 Classe di protezione IEC/EN III, Bassissima tensione di sicurezza (SELV) Marca Belimo Modello SF24A-SZ
SF24A-SZ-S2 | Attuatore modulante per serrande con funzione di sicurezza Riduzione di assorbimento in mantenimento Tempo di corsa costante, indipendente dal carico Limitatore angolo rotazione meccanico e indicatore di posizione Coppia motore 20 Nm Alimentazione AC/DC 24 V Frequenza alimentazione 50/60 Hz Assorbimento in funzione 5 W Assorbimento in mantenimento 3 W Assorbimento per dimensionamento 7 VA Comando modulante Contatti ausiliari 2x SPDT Nota contatti ausiliari 1x 10% / 1x 11...100% Tempo di azionamento motore 150 s / 90° Tempo di azionamento funzione di sicurezza <20 s Campo di lavoro 0.5...10 V Feedback posizione 0.5...10 V Direzione di azionamento del motore selezionabile con switch Sx/Dx Angolo di rotazione Max. 95° Azionamento manuale tramite leva manuale, bloccabile con selettore Interfaccia meccanica Morsetto universale 10...25.4 mm Collegamento elettrico Cavo 1 m PVC Grado di protezione IEC/EN IP54 Classe di protezione IEC/EN III, Bassissima tensione di sicurezza (SELV) Marca Belimo Modello SF24A-SZ-S2
SF24A-VST | Attuatore per serranda VAV-Universal con funzione di sicurezza Riduzione di assorbimento in mantenimento Tempo di corsa costante, indipendente dal carico Range di impostazione adattabile Limitatore angolo rotazione meccanico e indicatore di posizione Coppia motore 20 Nm Alimentazione AC/DC 24 V Frequenza alimentazione 50/60 Hz Assorbimento in funzione 8.5 W Assorbimento in mantenimento 3.5 W Assorbimento per dimensionamento 11 VA Comando PP comunicativo Tempo di azionamento motore 120 s / 90° Tempo di azionamento funzione di sicurezza <20 s Angolo di rotazione Max. 95° Azionamento manuale tramite leva manuale, bloccabile con selettore Interfaccia meccanica Morsetto universale 10...25.4 mm Collegamento elettrico Cavo 0.5 m PVC con connettore VST Grado di protezione IEC/EN IP54 Classe di protezione IEC/EN III, Bassissima tensione di sicurezza (SELV) Marca Belimo Modello SF24A-VST
SF24G-MP-L | Attuatore per serranda comunicativo Conversione dei segnali degli sensori Riduzione di assorbimento in mantenimento Tempo di corsa costante, indipendente dal carico Range di impostazione adattabile Limitatore angolo rotazione meccanico e indicatore di posizione Coppia motore 20 Nm Alimentazione AC/DC 24 V Frequenza alimentazione 50/60 Hz Assorbimento in funzione 7 W Assorbimento in mantenimento 3.5 W Assorbimento per dimensionamento 9.5 VA Comando modulante, comunicativo Communication MP-Bus Tempo di azionamento motore 150 s / 90° Tempo di azionamento funzione di sicurezza <20 s Campo di lavoro 2...10 V variabile Feedback posizione 2...10 V variabile Direzione di azionamento del motore selezionabile con switch Sx/Dx Angolo di rotazione Max. 95° Azionamento manuale tramite leva manuale, bloccabile con selettore Interfaccia meccanica Morsetto universale 12...26.7 mm Collegamento elettrico Cavo 1 m FRNC Grado di protezione IEC/EN IP66/67 Classe di protezione IEC/EN III, Bassissima tensione di sicurezza (SELV) Marca Belimo Modello SF24G-MP-L
SF24G-SR-L | Attuatore modulante per serrande con funzione di sicurezza Riduzione di assorbimento in mantenimento Tempo di corsa costante, indipendente dal carico Limitatore angolo rotazione meccanico e indicatore di posizione Coppia motore 20 Nm Alimentazione AC/DC 24 V Frequenza alimentazione 50/60 Hz Assorbimento in funzione 5 W Assorbimento in mantenimento 3 W Assorbimento per dimensionamento 7 VA Comando modulante Tempo di azionamento motore 150 s / 90° Tempo di azionamento funzione di sicurezza <20 s Campo di lavoro 2...10 V Feedback posizione 2...10 V Direzione di azionamento del motore selezionabile con switch Sx/Dx Angolo di rotazione Max. 95° Azionamento manuale tramite leva manuale, bloccabile con selettore Interfaccia meccanica Morsetto universale 12...26.7 mm Collegamento elettrico Cavo 1 m FRNC Grado di protezione IEC/EN IP66/67 Classe di protezione IEC/EN III, Bassissima tensione di sicurezza (SELV) Marca Belimo Modello SF24G-SR-L
SF24G-SR-S2-L | Attuatore modulante per serrande con funzione di sicurezza Riduzione di assorbimento in mantenimento Tempo di corsa costante, indipendente dal carico Limitatore angolo rotazione meccanico e indicatore di posizione Coppia motore 20 Nm Alimentazione AC/DC 24 V Frequenza alimentazione 50/60 Hz Assorbimento in funzione 5 W Assorbimento in mantenimento 3 W Assorbimento per dimensionamento 7 VA Comando modulante Contatti ausiliari 2x SPDT Nota contatti ausiliari 1x 10% / 1x 11...100% Tempo di azionamento motore 150 s / 90° Tempo di azionamento funzione di sicurezza <20 s Campo di lavoro 2...10 V Feedback posizione 2...10 V Direzione di azionamento del motore selezionabile con switch Sx/Dx Angolo di rotazione Max. 95° Azionamento manuale tramite leva manuale, bloccabile con selettore Interfaccia meccanica Morsetto universale 12...26.7 mm Collegamento elettrico Cavo 1 m FRNC Grado di protezione IEC/EN IP66/67 Classe di protezione IEC/EN III, Bassissima tensione di sicurezza (SELV) Marca Belimo Modello SF24G-SR-S2-L
SFA | Attuatore per serranda con funzione di sicurezza Riduzione di assorbimento in mantenimento Tempo di corsa costante, indipendente dal carico Limitatore angolo rotazione meccanico e indicatore di posizione Coppia motore 20 Nm Alimentazione AC 24...240 V / DC 24...125 V Frequenza alimentazione 50/60 Hz Assorbimento in funzione 7 W Assorbimento in mantenimento 3.5 W Assorbimento per dimensionamento 18 VA Comando On/Off Tempo di azionamento motore 75 s / 90° Tempo di azionamento funzione di sicurezza <20 s Direzione di azionamento del motore selezionabile dal montaggio Sx/Dx Angolo di rotazione Max. 95° Azionamento manuale tramite leva manuale, bloccabile con selettore Interfaccia meccanica Morsetto universale 10...25.4 mm Collegamento elettrico Cavo 1 m PVC Grado di protezione IEC/EN IP54 Classe di protezione IEC/EN II, Isolamento rinforzato Marca Belimo Modello SFA
SFA-S2 | Attuatore per serranda con funzione di sicurezza Riduzione di assorbimento in mantenimento Tempo di corsa costante, indipendente dal carico Limitatore angolo rotazione meccanico e indicatore di posizione Coppia motore 20 Nm Alimentazione AC 24...240 V / DC 24...125 V Frequenza alimentazione 50/60 Hz Assorbimento in funzione 7 W Assorbimento in mantenimento 3.5 W Assorbimento per dimensionamento 18 VA Comando On/Off Contatti ausiliari 2x SPDT Nota contatti ausiliari 1x 10% / 1x 11...100% Tempo di azionamento motore 75 s / 90° Tempo di azionamento funzione di sicurezza <20 s Direzione di azionamento del motore selezionabile dal montaggio Sx/Dx Angolo di rotazione Max. 95° Azionamento manuale tramite leva manuale, bloccabile con selettore Interfaccia meccanica Morsetto universale 10...25.4 mm Collegamento elettrico Cavo 1 m PVC Grado di protezione IEC/EN IP54 Classe di protezione IEC/EN II, Isolamento rinforzato Marca Belimo Modello SFA-S2
SFG-L | Attuatore per serranda con funzione di sicurezza Riduzione di assorbimento in mantenimento Tempo di corsa costante, indipendente dal carico Limitatore angolo rotazione meccanico e indicatore di posizione Coppia motore 20 Nm Alimentazione AC 24...240 V / DC 24...125 V Frequenza alimentazione 50/60 Hz Assorbimento in funzione 7 W Assorbimento in mantenimento 3.5 W Assorbimento per dimensionamento 18 VA Comando On/Off Tempo di azionamento motore 75 s / 90° Tempo di azionamento funzione di sicurezza <20 s Angolo di rotazione Max. 95° Azionamento manuale tramite leva manuale, bloccabile con selettore Interfaccia meccanica Morsetto universale 12...26.7 mm Collegamento elettrico Cavo 1 m FRNC Grado di protezione IEC/EN IP66/67 Classe di protezione IEC/EN II, Isolamento rinforzato Marca Belimo Modello SFG-L
SFG-S2-L | Attuatore per serranda con funzione di sicurezza Riduzione di assorbimento in mantenimento Tempo di corsa costante, indipendente dal carico Limitatore angolo rotazione meccanico e indicatore di posizione Coppia motore 20 Nm Alimentazione AC 24...240 V / DC 24...125 V Frequenza alimentazione 50/60 Hz Assorbimento in funzione 7 W Assorbimento in mantenimento 3.5 W Assorbimento per dimensionamento 18 VA Comando On/Off Contatti ausiliari 2x SPDT Nota contatti ausiliari 1x 10% / 1x 11...100% Tempo di azionamento motore 75 s / 90° Tempo di azionamento funzione di sicurezza <20 s Angolo di rotazione Max. 95° Azionamento manuale tramite leva manuale, bloccabile con selettore Interfaccia meccanica Morsetto universale 12...26.7 mm Collegamento elettrico Cavo 1 m FRNC Grado di protezione IEC/EN IP66/67 Classe di protezione IEC/EN II, Isolamento rinforzato Marca Belimo Modello SFG-S2-L
SGA24 | Posizionatore per montaggio a parete 0...100% Range di funzionamento selezionabile 0...10 V o 2...10 V Terminali 1.5 mm²
SGE24 | Posizionatore per montaggio in quadro 0...100% Range di funzionamento selezionabile 0...10 V o 2...10 V Terminali 4 mm²
SGF24 | Posizionatore per montaggio fronte quadro 0...100% Range di funzionamento selezionabile 0...10 V o 2...10 V Terminali 1.5 mm²
SH230A100 | Attuatore Lineare Riduzione di assorbimento in mantenimento Tempo di corsa costante, indipendente dal carico Forza di azionamento motore 450 N Alimentazione AC 100...240 V Frequenza alimentazione 50/60 Hz Assorbimento in funzione 3 W Assorbimento in mantenimento 0.6 W Assorbimento per dimensionamento 7 VA Comando On/Off, 3-punti Tempo di azionamento motore 150 s / 100 mm Lunghezza della corsa Max. 100 mm, regolabile ogni 20 mm Direzione di azionamento del motore selezionabile con switch 0 (esteso) / 1 (retratto) Azionamento manuale con pulsante, fisso o temporaneo Collegamento elettrico Cavo 1 m PVC Grado di protezione IEC/EN IP54 Classe di protezione IEC/EN II, Isolamento rinforzato Marca Belimo Modello SH230A100
SH230A200 | Attuatore Lineare Riduzione di assorbimento in mantenimento Tempo di corsa costante, indipendente dal carico Forza di azionamento motore 450 N Alimentazione AC 100...240 V Frequenza alimentazione 50/60 Hz Assorbimento in funzione 3 W Assorbimento in mantenimento 0.6 W Assorbimento per dimensionamento 7 VA Comando On/Off, 3-punti Tempo di azionamento motore 150 s / 100 mm Lunghezza della corsa Max. 200 mm, regolabile ogni 20 mm Direzione di azionamento del motore selezionabile con switch 0 (esteso) / 1 (retratto) Azionamento manuale con pulsante, fisso o temporaneo Collegamento elettrico Cavo 1 m PVC Grado di protezione IEC/EN IP54 Classe di protezione IEC/EN II, Isolamento rinforzato Marca Belimo Modello SH230A200
SH230A300 | Attuatore Lineare Riduzione di assorbimento in mantenimento Tempo di corsa costante, indipendente dal carico Forza di azionamento motore 450 N Alimentazione AC 100...240 V Frequenza alimentazione 50/60 Hz Assorbimento in funzione 3 W Assorbimento in mantenimento 0.6 W Assorbimento per dimensionamento 7 VA Comando On/Off, 3-punti Tempo di azionamento motore 150 s / 100 mm Lunghezza della corsa Max. 300 mm, regolabile ogni 20 mm Direzione di azionamento del motore selezionabile con switch 0 (esteso) / 1 (retratto) Azionamento manuale con pulsante, fisso o temporaneo Collegamento elettrico Cavo 1 m PVC Grado di protezione IEC/EN IP54 Classe di protezione IEC/EN II, Isolamento rinforzato Marca Belimo Modello SH230A300
SH230ASR100 | Attuatore lineare modulante Riduzione di assorbimento in mantenimento Tempo di corsa costante, indipendente dal carico Forza di azionamento motore 450 N Alimentazione AC 100...240 V Frequenza alimentazione 50/60 Hz Assorbimento in funzione 3 W Assorbimento in mantenimento 1 W Assorbimento per dimensionamento 6 VA Comando modulante Tempo di azionamento motore 150 s / 100 mm Campo di lavoro 2...10 V Feedback posizione 2...10 V Lunghezza della corsa Max. 100 mm, settaggio fisso Direzione di azionamento del motore selezionabile con switch Azionamento manuale con pulsante, fisso o temporaneo Collegamento elettrico Cavo 1 m PVC Grado di protezione IEC/EN IP54 Classe di protezione IEC/EN II, Isolamento rinforzato Marca Belimo Modello SH230ASR100
SH230ASR200 | Attuatore lineare modulante Riduzione di assorbimento in mantenimento Tempo di corsa costante, indipendente dal carico Forza di azionamento motore 450 N Alimentazione AC 100...240 V Frequenza alimentazione 50/60 Hz Assorbimento in funzione 3 W Assorbimento in mantenimento 1 W Assorbimento per dimensionamento 6 VA Comando modulante Tempo di azionamento motore 150 s / 100 mm Campo di lavoro 2...10 V Feedback posizione 2...10 V Lunghezza della corsa Max. 200 mm, settaggio fisso Direzione di azionamento del motore selezionabile con switch Azionamento manuale con pulsante, fisso o temporaneo Collegamento elettrico Cavo 1 m PVC Grado di protezione IEC/EN IP54 Classe di protezione IEC/EN II, Isolamento rinforzato Marca Belimo Modello SH230ASR200
SH24A-MOD200 | Attuatore lineare comunicativo Conversione dei segnali degli sensori Riduzione di assorbimento in mantenimento Tempo di corsa costante, indipendente dal carico Range di impostazione adattabile Forza di azionamento motore 450 N Alimentazione AC/DC 24 V Frequenza alimentazione 50/60 Hz Assorbimento in funzione 3.5 W Assorbimento in mantenimento 1.4 W Assorbimento per dimensionamento 6 VA Comando modulante, comunicativo, ibridi Communication BACnet MS/TP, Modbus RTU, MP-Bus Tempo di azionamento motore 150 s / 100 mm Lunghezza della corsa Max. 200 mm, regolabile ogni 20 mm Direzione di azionamento del motore selezionabile con switch Azionamento manuale con pulsante, fisso o temporaneo Collegamento elettrico Cavo 1 m PVC Grado di protezione IEC/EN IP54 Classe di protezione IEC/EN III, Bassissima tensione di sicurezza (SELV) Marca Belimo Modello SH24A-MOD200
SH24A-MP100 | Attuatore lineare comunicativo Conversione dei segnali degli sensori Riduzione di assorbimento in mantenimento Tempo di corsa costante, indipendente dal carico Range di impostazione adattabile Forza di azionamento motore 450 N Alimentazione AC/DC 24 V Frequenza alimentazione 50/60 Hz Assorbimento in funzione 3.5 W Assorbimento in mantenimento 1.4 W Assorbimento per dimensionamento 6 VA Comando modulante, comunicativo Communication MP-Bus Tempo di azionamento motore 150 s / 100 mm Campo di lavoro 2...10 V variabile Feedback posizione 2...10 V variabile Lunghezza della corsa Max. 100 mm, regolabile ogni 20 mm Direzione di azionamento del motore selezionabile con switch Azionamento manuale con pulsante, fisso o temporaneo Collegamento elettrico Cavo 1 m PVC Grado di protezione IEC/EN IP54 Classe di protezione IEC/EN III, Bassissima tensione di sicurezza (SELV) Marca Belimo Modello SH24A-MP100
SH24A-MP200 | Attuatore lineare comunicativo Conversione dei segnali degli sensori Riduzione di assorbimento in mantenimento Tempo di corsa costante, indipendente dal carico Range di impostazione adattabile Forza di azionamento motore 450 N Alimentazione AC/DC 24 V Frequenza alimentazione 50/60 Hz Assorbimento in funzione 3.5 W Assorbimento in mantenimento 1.4 W Assorbimento per dimensionamento 6 VA Comando modulante, comunicativo Communication MP-Bus Tempo di azionamento motore 150 s / 100 mm Campo di lavoro 2...10 V variabile Feedback posizione 2...10 V variabile Lunghezza della corsa Max. 200 mm, regolabile ogni 20 mm Direzione di azionamento del motore selezionabile con switch Azionamento manuale con pulsante, fisso o temporaneo Collegamento elettrico Cavo 1 m PVC Grado di protezione IEC/EN IP54 Classe di protezione IEC/EN III, Bassissima tensione di sicurezza (SELV) Marca Belimo Modello SH24A-MP200
SH24A-MP300 | Attuatore lineare comunicativo Conversione dei segnali degli sensori Riduzione di assorbimento in mantenimento Tempo di corsa costante, indipendente dal carico Range di impostazione adattabile Forza di azionamento motore 450 N Alimentazione AC/DC 24 V Frequenza alimentazione 50/60 Hz Assorbimento in funzione 3.5 W Assorbimento in mantenimento 1.4 W Assorbimento per dimensionamento 6 VA Comando modulante, comunicativo Communication MP-Bus Tempo di azionamento motore 150 s / 100 mm Campo di lavoro 2...10 V variabile Feedback posizione 2...10 V variabile Lunghezza della corsa Max. 300 mm, regolabile ogni 20 mm Direzione di azionamento del motore selezionabile con switch Azionamento manuale con pulsante, fisso o temporaneo Collegamento elettrico Cavo 1 m PVC Grado di protezione IEC/EN IP54 Classe di protezione IEC/EN III, Bassissima tensione di sicurezza (SELV) Marca Belimo Modello SH24A-MP300
SH24A-SR100 | Attuatore lineare modulante Riduzione di assorbimento in mantenimento Tempo di corsa costante, indipendente dal carico Forza di azionamento motore 450 N Alimentazione AC/DC 24 V Frequenza alimentazione 50/60 Hz Assorbimento in funzione 2.5 W Assorbimento in mantenimento 0.4 W Assorbimento per dimensionamento 4.5 VA Comando modulante Tempo di azionamento motore 150 s / 100 mm Campo di lavoro 2...10 V Feedback posizione 2...10 V Lunghezza della corsa Max. 100 mm, settaggio fisso Direzione di azionamento del motore selezionabile con switch Azionamento manuale con pulsante, fisso o temporaneo Collegamento elettrico Cavo 1 m PVC Grado di protezione IEC/EN IP54 Classe di protezione IEC/EN III, Bassissima tensione di sicurezza (SELV) Marca Belimo Modello SH24A-SR100
SH24A-SR200 | Attuatore lineare modulante Riduzione di assorbimento in mantenimento Tempo di corsa costante, indipendente dal carico Forza di azionamento motore 450 N Alimentazione AC/DC 24 V Frequenza alimentazione 50/60 Hz Assorbimento in funzione 2.5 W Assorbimento in mantenimento 0.4 W Assorbimento per dimensionamento 4.5 VA Comando modulante Tempo di azionamento motore 150 s / 100 mm Campo di lavoro 2...10 V Feedback posizione 2...10 V Lunghezza della corsa Max. 200 mm, settaggio fisso Direzione di azionamento del motore selezionabile con switch Azionamento manuale con pulsante, fisso o temporaneo Collegamento elettrico Cavo 1 m PVC Grado di protezione IEC/EN IP54 Classe di protezione IEC/EN III, Bassissima tensione di sicurezza (SELV) Marca Belimo Modello SH24A-SR200
SH24A100 | Attuatore Lineare Riduzione di assorbimento in mantenimento Tempo di corsa costante, indipendente dal carico Forza di azionamento motore 450 N Alimentazione AC/DC 24 V Frequenza alimentazione 50/60 Hz Assorbimento in funzione 2 W Assorbimento in mantenimento 0.2 W Assorbimento per dimensionamento 4.5 VA Comando On/Off, 3-punti Tempo di azionamento motore 150 s / 100 mm Lunghezza della corsa Max. 100 mm, regolabile ogni 20 mm Direzione di azionamento del motore selezionabile con switch 0 (esteso) / 1 (retratto) Azionamento manuale con pulsante, fisso o temporaneo Collegamento elettrico Cavo 1 m PVC Grado di protezione IEC/EN IP54 Classe di protezione IEC/EN III, Bassissima tensione di sicurezza (SELV) Marca Belimo Modello SH24A100
SH24A200 | Attuatore Lineare Riduzione di assorbimento in mantenimento Tempo di corsa costante, indipendente dal carico Forza di azionamento motore 450 N Alimentazione AC/DC 24 V Frequenza alimentazione 50/60 Hz Assorbimento in funzione 2 W Assorbimento in mantenimento 0.2 W Assorbimento per dimensionamento 4.5 VA Comando On/Off, 3-punti Tempo di azionamento motore 150 s / 100 mm Lunghezza della corsa Max. 200 mm, regolabile ogni 20 mm Direzione di azionamento del motore selezionabile con switch 0 (esteso) / 1 (retratto) Azionamento manuale con pulsante, fisso o temporaneo Collegamento elettrico Cavo 1 m PVC Grado di protezione IEC/EN IP54 Classe di protezione IEC/EN III, Bassissima tensione di sicurezza (SELV) Marca Belimo Modello SH24A200
SH24A300 | Attuatore Lineare Riduzione di assorbimento in mantenimento Tempo di corsa costante, indipendente dal carico Forza di azionamento motore 450 N Alimentazione AC/DC 24 V Frequenza alimentazione 50/60 Hz Assorbimento in funzione 2 W Assorbimento in mantenimento 0.2 W Assorbimento per dimensionamento 4.5 VA Comando On/Off, 3-punti Tempo di azionamento motore 150 s / 100 mm Lunghezza della corsa Max. 300 mm, regolabile ogni 20 mm Direzione di azionamento del motore selezionabile con switch 0 (esteso) / 1 (retratto) Azionamento manuale con pulsante, fisso o temporaneo Collegamento elettrico Cavo 1 m PVC Grado di protezione IEC/EN IP54 Classe di protezione IEC/EN III, Bassissima tensione di sicurezza (SELV) Marca Belimo Modello SH24A300
SHQ24A-MF100 | Attuatore lineare parametrizzabile Riduzione di assorbimento in mantenimento Tempo di corsa costante, indipendente dal carico Range di impostazione adattabile Forza di azionamento motore 200 N Alimentazione AC/DC 24 V Frequenza alimentazione 50/60 Hz Assorbimento in funzione 13 W Assorbimento in mantenimento 2 W Assorbimento per dimensionamento 23 VA Comando modulante Parametrizzabile corto MFT Tempo di azionamento motore 7 s / 100 mm Campo di lavoro 2...10 V variabile Feedback posizione 2...10 V variabile Lunghezza della corsa Max. 100 mm, regolabile ogni 20 mm Direzione di azionamento del motore selezionabile con switch Azionamento manuale con pulsante, fisso o temporaneo Collegamento elettrico Cavo 1 m PVC Grado di protezione IEC/EN IP54 Classe di protezione IEC/EN III, Bassissima tensione di sicurezza (SELV) Marca Belimo Modello SHQ24A-MF100
SHQ24A-SR100 | Attuatore lineare modulante Riduzione di assorbimento in mantenimento Tempo di corsa costante, indipendente dal carico Range di impostazione adattabile Forza di azionamento motore 200 N Alimentazione AC/DC 24 V Frequenza alimentazione 50/60 Hz Assorbimento in funzione 13 W Assorbimento in mantenimento 2 W Assorbimento per dimensionamento 23 VA Comando modulante Tempo di azionamento motore 7 s / 100 mm Campo di lavoro 2...10 V Feedback posizione 2...10 V Lunghezza della corsa Max. 100 mm, regolabile ogni 20 mm Direzione di azionamento del motore selezionabile con switch Azionamento manuale con pulsante, fisso o temporaneo Collegamento elettrico Cavo 1 m PVC Grado di protezione IEC/EN IP54 Classe di protezione IEC/EN III, Bassissima tensione di sicurezza (SELV) Marca Belimo Modello SHQ24A-SR100
SHQ24A100 | Attuatore Lineare Riduzione di assorbimento in mantenimento Tempo di corsa costante, indipendente dal carico Forza di azionamento motore 200 N Alimentazione AC/DC 24 V Frequenza alimentazione 50/60 Hz Assorbimento in funzione 13 W Assorbimento in mantenimento 2 W Assorbimento per dimensionamento 23 VA Comando On/Off Tempo di azionamento motore 7 s / 100 mm Lunghezza della corsa Max. 100 mm, regolabile ogni 20 mm Direzione di azionamento del motore selezionabile con switch 0 (esteso) / 1 (retratto) Azionamento manuale con pulsante, fisso o temporaneo Collegamento elettrico Cavo 1 m PVC Grado di protezione IEC/EN IP54 Classe di protezione IEC/EN III, Bassissima tensione di sicurezza (SELV) Marca Belimo Modello SHQ24A100
SKM230-T-B12.1 | Modulo di alimentazione per attuatore per serrande CM..K.. Alimentazione AC 230 V Frequenza alimentazione 50/60 Hz Assorbimento in funzione 16 W Assorbimento in mantenimento 1.5 W Assorbimento per dimensionamento 24 VA Comando On/Off Collegamento elettrico Terminali Grado di protezione IEC/EN IP40 Classe di protezione IEC/EN II, Isolamento rinforzato Multi-confezione 10 pz. Marca Belimo Modello SKM230-T-B12.1
SM230A | Attuatore per serranda Riduzione di assorbimento in mantenimento Tempo di corsa costante, indipendente dal carico Limitatore angolo rotazione meccanico e indicatore di posizione Coppia motore 20 Nm Alimentazione AC 100...240 V Frequenza alimentazione 50/60 Hz Assorbimento in funzione 2.5 W Assorbimento in mantenimento 0.6 W Assorbimento per dimensionamento 6 VA Comando On/Off, 3-punti Tempo di azionamento motore 150 s / 90° Direzione di azionamento del motore selezionabile con selettore, in posizione 0 (rotazione anti-oraria) / 1 (rotazione oraria) Angolo di rotazione Max. 95° Azionamento manuale con pulsante, fisso o temporaneo Interfaccia meccanica Morsetto universale reversibile 10...20 mm Collegamento elettrico Cavo 1 m PVC Grado di protezione IEC/EN IP54 Classe di protezione IEC/EN II, Isolamento rinforzato Marca Belimo Modello SM230A
SM230A-S | Attuatore per serranda Riduzione di assorbimento in mantenimento Tempo di corsa costante, indipendente dal carico Limitatore angolo rotazione meccanico e indicatore di posizione Coppia motore 20 Nm Alimentazione AC 100...240 V Frequenza alimentazione 50/60 Hz Assorbimento in funzione 2.5 W Assorbimento in mantenimento 0.6 W Assorbimento per dimensionamento 6 VA Comando On/Off, 3-punti Contatti ausiliari 1x SPDT Nota contatti ausiliari 0...100% Tempo di azionamento motore 150 s / 90° Direzione di azionamento del motore selezionabile con selettore, in posizione 0 (rotazione anti-oraria) / 1 (rotazione oraria) Angolo di rotazione Max. 95° Azionamento manuale con pulsante, fisso o temporaneo Interfaccia meccanica Morsetto universale reversibile 10...20 mm Collegamento elettrico Cavo 1 m PVC Grado di protezione IEC/EN IP54 Classe di protezione IEC/EN II, Isolamento rinforzato Marca Belimo Modello SM230A-S
SM230A-S-TP | Attuatore per serranda Riduzione di assorbimento in mantenimento Tempo di corsa costante, indipendente dal carico Limitatore angolo rotazione meccanico e indicatore di posizione Coppia motore 20 Nm Alimentazione AC 100...240 V Frequenza alimentazione 50/60 Hz Assorbimento in funzione 2.5 W Assorbimento in mantenimento 0.6 W Assorbimento per dimensionamento 6 VA Comando On/Off, 3-punti Contatti ausiliari 1x SPDT Nota contatti ausiliari 0...100% Tempo di azionamento motore 150 s / 90° Direzione di azionamento del motore selezionabile con selettore, in posizione 0 (rotazione anti-oraria) / 1 (rotazione oraria) Angolo di rotazione Max. 95° Azionamento manuale con pulsante, fisso o temporaneo Interfaccia meccanica Morsetto universale reversibile 10...20 mm Collegamento elettrico Terminali Grado di protezione IEC/EN IP54 Classe di protezione IEC/EN II, Isolamento rinforzato Marca Belimo Modello SM230A-S-TP
SM230A-TP | Attuatore per serranda Riduzione di assorbimento in mantenimento Tempo di corsa costante, indipendente dal carico Limitatore angolo rotazione meccanico e indicatore di posizione Coppia motore 20 Nm Alimentazione AC 100...240 V Frequenza alimentazione 50/60 Hz Assorbimento in funzione 2.5 W Assorbimento in mantenimento 0.6 W Assorbimento per dimensionamento 6 VA Comando On/Off, 3-punti Tempo di azionamento motore 150 s / 90° Direzione di azionamento del motore selezionabile con selettore, in posizione 0 (rotazione anti-oraria) / 1 (rotazione oraria) Angolo di rotazione Max. 95° Azionamento manuale con pulsante, fisso o temporaneo Interfaccia meccanica Morsetto universale reversibile 10...20 mm Collegamento elettrico Terminali Grado di protezione IEC/EN IP54 Classe di protezione IEC/EN II, Isolamento rinforzato Marca Belimo Modello SM230A-TP
SM230ASR | Attuatore modulante per serranda Riduzione di assorbimento in mantenimento Tempo di corsa costante, indipendente dal carico Limitatore angolo rotazione meccanico e indicatore di posizione Coppia motore 20 Nm Alimentazione AC 100...240 V Frequenza alimentazione 50/60 Hz Assorbimento in funzione 3.5 W Assorbimento in mantenimento 1 W Assorbimento per dimensionamento 6.5 VA Comando modulante Tempo di azionamento motore 150 s / 90° Campo di lavoro 2...10 V Feedback posizione 2...10 V Direzione di azionamento del motore Selezionabile con switch 0/1 Angolo di rotazione Max. 95° Azionamento manuale con pulsante, fisso o temporaneo Interfaccia meccanica Morsetto universale reversibile 10...20 mm Collegamento elettrico Cavo 1 m PVC Grado di protezione IEC/EN IP54 Classe di protezione IEC/EN II, Isolamento rinforzato Marca Belimo Modello SM230ASR
SM230ASR-TP | Attuatore modulante per serranda Riduzione di assorbimento in mantenimento Tempo di corsa costante, indipendente dal carico Limitatore angolo rotazione meccanico e indicatore di posizione Coppia motore 20 Nm Alimentazione AC 100...240 V Frequenza alimentazione 50/60 Hz Assorbimento in funzione 3.5 W Assorbimento in mantenimento 1 W Assorbimento per dimensionamento 6.5 VA Comando modulante Tempo di azionamento motore 150 s / 90° Campo di lavoro 2...10 V Feedback posizione 2...10 V Direzione di azionamento del motore Selezionabile con switch 0/1 Angolo di rotazione Max. 95° Azionamento manuale con pulsante, fisso o temporaneo Interfaccia meccanica Morsetto universale reversibile 10...20 mm Collegamento elettrico Terminali Grado di protezione IEC/EN IP54 Classe di protezione IEC/EN II, Isolamento rinforzato Marca Belimo Modello SM230ASR-TP
SM230P | Attuatore per serranda Riduzione di assorbimento in mantenimento Tempo di corsa costante, indipendente dal carico Limitatore angolo rotazione meccanico e indicatore di posizione Coppia motore 20 Nm Alimentazione AC 100...240 V Frequenza alimentazione 50/60 Hz Assorbimento in funzione 2.5 W Assorbimento in mantenimento 0.6 W Assorbimento per dimensionamento 6 VA Comando On/Off, 3-punti Tempo di azionamento motore 150 s / 90° Direzione di azionamento del motore selezionabile con selettore, in posizione 0 (rotazione anti-oraria) / 1 (rotazione oraria) Angolo di rotazione Max. 95° Azionamento manuale con pulsante, fisso o temporaneo Interfaccia meccanica Morsetto universale 14...20 mm Collegamento elettrico Cavo 1 m FRNC Grado di protezione IEC/EN IP66/67 Classe di protezione IEC/EN II, Isolamento rinforzato Marca Belimo Modello SM230P
SM230P-S | Attuatore per serranda Riduzione di assorbimento in mantenimento Tempo di corsa costante, indipendente dal carico Limitatore angolo rotazione meccanico e indicatore di posizione Coppia motore 20 Nm Alimentazione AC 100...240 V Frequenza alimentazione 50/60 Hz Assorbimento in funzione 2.5 W Assorbimento in mantenimento 0.6 W Assorbimento per dimensionamento 6 VA Comando On/Off, 3-punti Contatti ausiliari 1x SPDT Nota contatti ausiliari 0...100% Tempo di azionamento motore 150 s / 90° Direzione di azionamento del motore selezionabile con selettore, in posizione 0 (rotazione anti-oraria) / 1 (rotazione oraria) Angolo di rotazione Max. 95° Azionamento manuale con pulsante, fisso o temporaneo Interfaccia meccanica Morsetto universale 14...20 mm Collegamento elettrico Cavo 1 m FRNC Grado di protezione IEC/EN IP66/67 Classe di protezione IEC/EN II, Isolamento rinforzato Marca Belimo Modello SM230P-S
SM230PSR | Attuatore modulante per serranda Riduzione di assorbimento in mantenimento Tempo di corsa costante, indipendente dal carico Limitatore angolo rotazione meccanico e indicatore di posizione Coppia motore 20 Nm Alimentazione AC 100...240 V Frequenza alimentazione 50/60 Hz Assorbimento in funzione 3.5 W Assorbimento in mantenimento 1 W Assorbimento per dimensionamento 6.5 VA Comando modulante Tempo di azionamento motore 150 s / 90° Campo di lavoro 2...10 V Feedback posizione 2...10 V Direzione di azionamento del motore Selezionabile con switch 0/1 Angolo di rotazione Max. 95° Azionamento manuale con pulsante, fisso o temporaneo Interfaccia meccanica Morsetto universale 14...20 mm Collegamento elettrico Cavo 1 m FRNC Grado di protezione IEC/EN IP66/67 Classe di protezione IEC/EN II, Isolamento rinforzato Marca Belimo Modello SM230PSR
SM24A | Attuatore per serranda Riduzione di assorbimento in mantenimento Tempo di corsa costante, indipendente dal carico Limitatore angolo rotazione meccanico e indicatore di posizione Coppia motore 20 Nm Alimentazione AC/DC 24 V Frequenza alimentazione 50/60 Hz Assorbimento in funzione 2 W Assorbimento in mantenimento 0.2 W Assorbimento per dimensionamento 4 VA Comando On/Off, 3-punti Tempo di azionamento motore 150 s / 90° Direzione di azionamento del motore selezionabile con selettore, in posizione 0 (rotazione anti-oraria) / 1 (rotazione oraria) Angolo di rotazione Max. 95° Azionamento manuale con pulsante, fisso o temporaneo Interfaccia meccanica Morsetto universale reversibile 10...20 mm Collegamento elettrico Cavo 1 m PVC Grado di protezione IEC/EN IP54 Classe di protezione IEC/EN III, Bassissima tensione di sicurezza (SELV) Marca Belimo Modello SM24A
SM24A-MA | Attuatore per serrande parametrizzabile Riduzione di assorbimento in mantenimento Tempo di corsa costante, indipendente dal carico Range di impostazione adattabile Limitatore angolo rotazione meccanico e indicatore di posizione Coppia motore 20 Nm Alimentazione AC/DC 24 V Frequenza alimentazione 50/60 Hz Assorbimento in funzione 3.5 W Assorbimento in mantenimento 1.25 W Assorbimento per dimensionamento 6 VA Comando modulante Tempo di azionamento motore 150 s / 90° Campo di lavoro 4...20 mA Feedback posizione 2...10 V Direzione di azionamento del motore Selezionabile con switch 0/1 Angolo di rotazione Max. 95° Azionamento manuale con pulsante, fisso o temporaneo Interfaccia meccanica Morsetto universale reversibile 10...20 mm Collegamento elettrico Cavo 1 m PVC Grado di protezione IEC/EN IP54 Classe di protezione IEC/EN III, Bassissima tensione di sicurezza (SELV) Marca Belimo Modello SM24A-MA
SM24A-MOD | Attuatore per serranda comunicativo Conversione dei segnali degli sensori Riduzione di assorbimento in mantenimento Tempo di corsa costante, indipendente dal carico Range di impostazione adattabile Limitatore angolo rotazione meccanico e indicatore di posizione Coppia motore 20 Nm Alimentazione AC/DC 24 V Frequenza alimentazione 50/60 Hz Assorbimento in funzione 3.5 W Assorbimento in mantenimento 1.4 W Assorbimento per dimensionamento 6 VA Comando modulante, comunicativo, ibridi Communication BACnet MS/TP, Modbus RTU, MP-Bus Tempo di azionamento motore 150 s / 90° Direzione di azionamento del motore Selezionabile con switch 0/1 Angolo di rotazione Max. 95° Azionamento manuale con pulsante, fisso o temporaneo Interfaccia meccanica Morsetto universale reversibile 10...20 mm Collegamento elettrico Cavo 1 m PVC Grado di protezione IEC/EN IP54 Classe di protezione IEC/EN III, Bassissima tensione di sicurezza (SELV) Marca Belimo Modello SM24A-MOD
SM24A-MP | Attuatore per serranda comunicativo Conversione dei segnali degli sensori Riduzione di assorbimento in mantenimento Tempo di corsa costante, indipendente dal carico Range di impostazione adattabile Limitatore angolo rotazione meccanico e indicatore di posizione Coppia motore 20 Nm Alimentazione AC/DC 24 V Frequenza alimentazione 50/60 Hz Assorbimento in funzione 3.5 W Assorbimento in mantenimento 1.4 W Assorbimento per dimensionamento 6 VA Comando modulante, comunicativo Communication MP-Bus Tempo di azionamento motore 150 s / 90° Campo di lavoro 2...10 V variabile Feedback posizione 2...10 V variabile Direzione di azionamento del motore Selezionabile con switch 0/1 Angolo di rotazione Max. 95° Azionamento manuale con pulsante, fisso o temporaneo Interfaccia meccanica Morsetto universale reversibile 10...20 mm Collegamento elettrico Cavo 1 m PVC Grado di protezione IEC/EN IP54 Classe di protezione IEC/EN III, Bassissima tensione di sicurezza (SELV) Marca Belimo Modello SM24A-MP
SM24A-MP-TP | Attuatore per serranda comunicativo Conversione dei segnali degli sensori Riduzione di assorbimento in mantenimento Tempo di corsa costante, indipendente dal carico Range di impostazione adattabile Limitatore angolo rotazione meccanico e indicatore di posizione Coppia motore 20 Nm Alimentazione AC/DC 24 V Frequenza alimentazione 50/60 Hz Assorbimento in funzione 3.5 W Assorbimento in mantenimento 1.4 W Assorbimento per dimensionamento 6 VA Comando modulante, comunicativo Communication MP-Bus Tempo di azionamento motore 150 s / 90° Campo di lavoro 2...10 V variabile Feedback posizione 2...10 V variabile Direzione di azionamento del motore Selezionabile con switch 0/1 Angolo di rotazione Max. 95° Azionamento manuale con pulsante, fisso o temporaneo Interfaccia meccanica Morsetto universale reversibile 10...20 mm Collegamento elettrico Terminali Grado di protezione IEC/EN IP54 Classe di protezione IEC/EN III, Bassissima tensione di sicurezza (SELV) Marca Belimo Modello SM24A-MP-TP
SM24A-S | Attuatore per serranda Riduzione di assorbimento in mantenimento Tempo di corsa costante, indipendente dal carico Limitatore angolo rotazione meccanico e indicatore di posizione Coppia motore 20 Nm Alimentazione AC/DC 24 V Frequenza alimentazione 50/60 Hz Assorbimento in funzione 2 W Assorbimento in mantenimento 0.2 W Assorbimento per dimensionamento 4 VA Comando On/Off, 3-punti Contatti ausiliari 1x SPDT Nota contatti ausiliari 0...100% Tempo di azionamento motore 150 s / 90° Direzione di azionamento del motore selezionabile con selettore, in posizione 0 (rotazione anti-oraria) / 1 (rotazione oraria) Angolo di rotazione Max. 95° Azionamento manuale con pulsante, fisso o temporaneo Interfaccia meccanica Morsetto universale reversibile 10...20 mm Collegamento elettrico Cavo 1 m PVC Grado di protezione IEC/EN IP54 Classe di protezione IEC/EN III, Bassissima tensione di sicurezza (SELV) Marca Belimo Modello SM24A-S
SM24A-S-TP | Attuatore per serranda Riduzione di assorbimento in mantenimento Tempo di corsa costante, indipendente dal carico Limitatore angolo rotazione meccanico e indicatore di posizione Coppia motore 20 Nm Alimentazione AC/DC 24 V Frequenza alimentazione 50/60 Hz Assorbimento in funzione 2 W Assorbimento in mantenimento 0.2 W Assorbimento per dimensionamento 4 VA Comando On/Off, 3-punti Contatti ausiliari 1x SPDT Nota contatti ausiliari 0...100% Tempo di azionamento motore 150 s / 90° Direzione di azionamento del motore selezionabile con selettore, in posizione 0 (rotazione anti-oraria) / 1 (rotazione oraria) Angolo di rotazione Max. 95° Azionamento manuale con pulsante, fisso o temporaneo Interfaccia meccanica Morsetto universale reversibile 10...20 mm Collegamento elettrico Terminali Grado di protezione IEC/EN IP54 Classe di protezione IEC/EN III, Bassissima tensione di sicurezza (SELV) Marca Belimo Modello SM24A-S-TP
SM24A-SR | Attuatore modulante per serranda Riduzione di assorbimento in mantenimento Tempo di corsa costante, indipendente dal carico Limitatore angolo rotazione meccanico e indicatore di posizione Coppia motore 20 Nm Alimentazione AC/DC 24 V Frequenza alimentazione 50/60 Hz Assorbimento in funzione 2 W Assorbimento in mantenimento 0.4 W Assorbimento per dimensionamento 4 VA Comando modulante Tempo di azionamento motore 150 s / 90° Campo di lavoro 2...10 V Feedback posizione 2...10 V Direzione di azionamento del motore Selezionabile con switch 0/1 Angolo di rotazione Max. 95° Azionamento manuale con pulsante, fisso o temporaneo Interfaccia meccanica Morsetto universale reversibile 10...20 mm Collegamento elettrico Cavo 1 m PVC Grado di protezione IEC/EN IP54 Classe di protezione IEC/EN III, Bassissima tensione di sicurezza (SELV) Marca Belimo Modello SM24A-SR
SM24A-SR-TP | Attuatore modulante per serranda Riduzione di assorbimento in mantenimento Tempo di corsa costante, indipendente dal carico Limitatore angolo rotazione meccanico e indicatore di posizione Coppia motore 20 Nm Alimentazione AC/DC 24 V Frequenza alimentazione 50/60 Hz Assorbimento in funzione 2 W Assorbimento in mantenimento 0.4 W Assorbimento per dimensionamento 4 VA Comando modulante Tempo di azionamento motore 150 s / 90° Campo di lavoro 2...10 V Feedback posizione 2...10 V Direzione di azionamento del motore Selezionabile con switch 0/1 Angolo di rotazione Max. 95° Azionamento manuale con pulsante, fisso o temporaneo Interfaccia meccanica Morsetto universale reversibile 10...20 mm Collegamento elettrico Terminali Grado di protezione IEC/EN IP54 Classe di protezione IEC/EN III, Bassissima tensione di sicurezza (SELV) Marca Belimo Modello SM24A-SR-TP
SM24A-TP | Attuatore per serranda Riduzione di assorbimento in mantenimento Tempo di corsa costante, indipendente dal carico Limitatore angolo rotazione meccanico e indicatore di posizione Coppia motore 20 Nm Alimentazione AC/DC 24 V Frequenza alimentazione 50/60 Hz Assorbimento in funzione 2 W Assorbimento in mantenimento 0.2 W Assorbimento per dimensionamento 4 VA Comando On/Off, 3-punti Tempo di azionamento motore 150 s / 90° Direzione di azionamento del motore selezionabile con selettore, in posizione 0 (rotazione anti-oraria) / 1 (rotazione oraria) Angolo di rotazione Max. 95° Azionamento manuale con pulsante, fisso o temporaneo Interfaccia meccanica Morsetto universale reversibile 10...20 mm Collegamento elettrico Terminali Grado di protezione IEC/EN IP54 Classe di protezione IEC/EN III, Bassissima tensione di sicurezza (SELV) Marca Belimo Modello SM24A-TP
SM24A-VST | Attuatore per serranda VAV-Universal Riduzione di assorbimento in mantenimento Tempo di corsa costante, indipendente dal carico Range di impostazione adattabile Limitatore angolo rotazione meccanico e indicatore di posizione Coppia motore 20 Nm Alimentazione AC/DC 24 V Frequenza alimentazione 50/60 Hz Assorbimento in funzione 2 W Assorbimento in mantenimento 0.4 W Assorbimento per dimensionamento 4 VA Comando PP comunicativo Tempo di azionamento motore 120 s / 90° Angolo di rotazione Max. 95° Azionamento manuale con pulsante, fisso o temporaneo Interfaccia meccanica Morsetto universale 10...20 mm Collegamento elettrico Cavo 0.5 m PVC con connettore VST Grado di protezione IEC/EN IP54 Classe di protezione IEC/EN III, Bassissima tensione di sicurezza (SELV) Marca Belimo Modello SM24A-VST
SM24AP5 | Attuatore per serranda Riduzione di assorbimento in mantenimento Tempo di corsa costante, indipendente dal carico Limitatore angolo rotazione meccanico e indicatore di posizione Coppia motore 20 Nm Alimentazione AC/DC 24 V Frequenza alimentazione 50/60 Hz Assorbimento in funzione 2 W Assorbimento in mantenimento 0.2 W Assorbimento per dimensionamento 4 VA Comando On/Off, 3-punti Tempo di azionamento motore 150 s / 90° Feedback potenziometrici 5 kΩ Direzione di azionamento del motore selezionabile con selettore, in posizione 0 (rotazione anti-oraria) / 1 (rotazione oraria) Angolo di rotazione Max. 95° Azionamento manuale con pulsante, fisso o temporaneo Interfaccia meccanica Morsetto universale reversibile 10...20 mm Collegamento elettrico Cavo 1 m PVC Grado di protezione IEC/EN IP54 Classe di protezione IEC/EN III, Bassissima tensione di sicurezza (SELV) Marca Belimo Modello SM24AP5
SM24P | Attuatore per serranda Riduzione di assorbimento in mantenimento Tempo di corsa costante, indipendente dal carico Limitatore angolo rotazione meccanico e indicatore di posizione Coppia motore 20 Nm Alimentazione AC/DC 24 V Frequenza alimentazione 50/60 Hz Assorbimento in funzione 2 W Assorbimento in mantenimento 0.2 W Assorbimento per dimensionamento 4 VA Comando On/Off, 3-punti Tempo di azionamento motore 150 s / 90° Direzione di azionamento del motore selezionabile con selettore, in posizione 0 (rotazione anti-oraria) / 1 (rotazione oraria) Angolo di rotazione Max. 95° Azionamento manuale con pulsante, fisso o temporaneo Interfaccia meccanica Morsetto universale 14...20 mm Collegamento elettrico Cavo 1 m FRNC Grado di protezione IEC/EN IP66/67 Classe di protezione IEC/EN III, Bassissima tensione di sicurezza (SELV) Marca Belimo Modello SM24P
SM24P-MP | Attuatore per serranda comunicativo Conversione dei segnali degli sensori Riduzione di assorbimento in mantenimento Tempo di corsa costante, indipendente dal carico Range di impostazione adattabile Limitatore angolo rotazione meccanico e indicatore di posizione Coppia motore 20 Nm Alimentazione AC/DC 24 V Frequenza alimentazione 50/60 Hz Assorbimento in funzione 3.5 W Assorbimento in mantenimento 1.4 W Assorbimento per dimensionamento 6 VA Comando modulante, comunicativo Communication MP-Bus Tempo di azionamento motore 150 s / 90° Campo di lavoro 2...10 V variabile Feedback posizione 2...10 V variabile Direzione di azionamento del motore Selezionabile con switch 0/1 Angolo di rotazione Max. 95° Azionamento manuale con pulsante, fisso o temporaneo Interfaccia meccanica Morsetto universale 14...20 mm Collegamento elettrico Cavo 1 m FRNC Grado di protezione IEC/EN IP66/67 Classe di protezione IEC/EN III, Bassissima tensione di sicurezza (SELV) Marca Belimo Modello SM24P-MP
SM24P-S | Attuatore per serranda Riduzione di assorbimento in mantenimento Tempo di corsa costante, indipendente dal carico Limitatore angolo rotazione meccanico e indicatore di posizione Coppia motore 20 Nm Alimentazione AC/DC 24 V Frequenza alimentazione 50/60 Hz Assorbimento in funzione 2 W Assorbimento in mantenimento 0.2 W Assorbimento per dimensionamento 4 VA Comando On/Off, 3-punti Contatti ausiliari 1x SPDT Nota contatti ausiliari 0...100% Tempo di azionamento motore 150 s / 90° Direzione di azionamento del motore selezionabile con selettore, in posizione 0 (rotazione anti-oraria) / 1 (rotazione oraria) Angolo di rotazione Max. 95° Azionamento manuale con pulsante, fisso o temporaneo Interfaccia meccanica Morsetto universale 14...20 mm Collegamento elettrico Cavo 1 m FRNC Grado di protezione IEC/EN IP66/67 Classe di protezione IEC/EN III, Bassissima tensione di sicurezza (SELV) Marca Belimo Modello SM24P-S
SM24P-SR | Attuatore modulante per serranda Riduzione di assorbimento in mantenimento Tempo di corsa costante, indipendente dal carico Limitatore angolo rotazione meccanico e indicatore di posizione Coppia motore 20 Nm Alimentazione AC/DC 24 V Frequenza alimentazione 50/60 Hz Assorbimento in funzione 2 W Assorbimento in mantenimento 0.4 W Assorbimento per dimensionamento 4 VA Comando modulante Tempo di azionamento motore 150 s / 90° Campo di lavoro 2...10 V Feedback posizione 2...10 V Direzione di azionamento del motore Selezionabile con switch 0/1 Angolo di rotazione Max. 95° Azionamento manuale con pulsante, fisso o temporaneo Interfaccia meccanica Morsetto universale 14...20 mm Collegamento elettrico Cavo 1 m FRNC Grado di protezione IEC/EN IP66/67 Classe di protezione IEC/EN III, Bassissima tensione di sicurezza (SELV) Marca Belimo Modello SM24P-SR
SMC24A-MOD | Attuatore per serranda comunicativo Conversione dei segnali degli sensori Riduzione di assorbimento in mantenimento Tempo di corsa costante, indipendente dal carico Range di impostazione adattabile Limitatore angolo rotazione meccanico e indicatore di posizione Coppia motore 20 Nm Alimentazione AC/DC 24 V Frequenza alimentazione 50/60 Hz Assorbimento in funzione 4 W Assorbimento in mantenimento 1.5 W Assorbimento per dimensionamento 7 VA Comando modulante, comunicativo, ibridi Communication BACnet MS/TP, Modbus RTU, MP-Bus Tempo di azionamento motore 35 s / 90° Direzione di azionamento del motore Selezionabile con switch 0/1 Angolo di rotazione Max. 95° Azionamento manuale con pulsante, fisso o temporaneo Interfaccia meccanica Morsetto universale reversibile 10...20 mm Collegamento elettrico Cavo 1 m PVC Grado di protezione IEC/EN IP54 Classe di protezione IEC/EN III, Bassissima tensione di sicurezza (SELV) Marca Belimo Modello SMC24A-MOD
SMC24A-MP | Attuatore per serranda comunicativo Conversione dei segnali degli sensori Riduzione di assorbimento in mantenimento Tempo di corsa costante, indipendente dal carico Range di impostazione adattabile Limitatore angolo rotazione meccanico e indicatore di posizione Coppia motore 20 Nm Alimentazione AC/DC 24 V Frequenza alimentazione 50/60 Hz Assorbimento in funzione 4 W Assorbimento in mantenimento 1.5 W Assorbimento per dimensionamento 7 VA Comando modulante, comunicativo Communication MP-Bus Tempo di azionamento motore 35 s / 90° Campo di lavoro 2...10 V variabile Feedback posizione 2...10 V variabile Direzione di azionamento del motore Selezionabile con switch 0/1 Angolo di rotazione Max. 95° Azionamento manuale con pulsante, fisso o temporaneo Interfaccia meccanica Morsetto universale reversibile 10...20 mm Collegamento elettrico Cavo 1 m PVC Grado di protezione IEC/EN IP54 Classe di protezione IEC/EN III, Bassissima tensione di sicurezza (SELV) Marca Belimo Modello SMC24A-MP
SMD230A | Attuatore per serranda Riduzione di assorbimento in mantenimento Tempo di corsa costante, indipendente dal carico Limitatore angolo rotazione meccanico e indicatore di posizione Coppia motore 16 Nm Alimentazione AC 100...240 V Frequenza alimentazione 50/60 Hz Assorbimento in funzione 4.5 W Assorbimento in mantenimento 1 W Assorbimento per dimensionamento 8 VA Comando On/Off, 3-punti Tempo di azionamento motore 20 s / 90° Direzione di azionamento del motore selezionabile con selettore, in posizione 0 (rotazione anti-oraria) / 1 (rotazione oraria) Angolo di rotazione Max. 95° Azionamento manuale con pulsante, fisso o temporaneo Interfaccia meccanica Morsetto universale reversibile 10...20 mm Collegamento elettrico Cavo 1 m PVC Grado di protezione IEC/EN IP54 Classe di protezione IEC/EN II, Isolamento rinforzato Marca Belimo Modello SMD230A
SMD24A | Attuatore per serranda Riduzione di assorbimento in mantenimento Tempo di corsa costante, indipendente dal carico Limitatore angolo rotazione meccanico e indicatore di posizione Coppia motore 16 Nm Alimentazione AC/DC 24 V Frequenza alimentazione 50/60 Hz Assorbimento in funzione 4 W Assorbimento in mantenimento 0.5 W Assorbimento per dimensionamento 6.5 VA Comando On/Off, 3-punti Tempo di azionamento motore 20 s / 90° Direzione di azionamento del motore selezionabile con selettore, in posizione 0 (rotazione anti-oraria) / 1 (rotazione oraria) Angolo di rotazione Max. 95° Azionamento manuale con pulsante, fisso o temporaneo Interfaccia meccanica Morsetto universale reversibile 10...20 mm Collegamento elettrico Cavo 1 m PVC Grado di protezione IEC/EN IP54 Classe di protezione IEC/EN III, Bassissima tensione di sicurezza (SELV) Marca Belimo Modello SMD24A
SMQ24A | Attuatore per serranda Riduzione di assorbimento in mantenimento Tempo di corsa costante, indipendente dal carico Limitatore angolo rotazione meccanico e indicatore di posizione Coppia motore 16 Nm Alimentazione AC/DC 24 V Frequenza alimentazione 50/60 Hz Assorbimento in funzione 15 W Assorbimento in mantenimento 2 W Assorbimento per dimensionamento 26 VA Comando On/Off Tempo di azionamento motore 7 s / 90° Direzione di azionamento del motore selezionabile con selettore, in posizione 0 (rotazione anti-oraria) / 1 (rotazione oraria) Angolo di rotazione Max. 95° Azionamento manuale con pulsante, fisso o temporaneo Interfaccia meccanica Morsetto universale reversibile 12...26.7 mm Collegamento elettrico Cavo 1 m PVC Grado di protezione IEC/EN IP54 Classe di protezione IEC/EN III, Bassissima tensione di sicurezza (SELV) Marca Belimo Modello SMQ24A
SMQ24A-MF | Attuatore per serrande parametrizzabile Riduzione di assorbimento in mantenimento Tempo di corsa costante, indipendente dal carico Range di impostazione adattabile Limitatore angolo rotazione meccanico e indicatore di posizione Coppia motore 16 Nm Alimentazione AC/DC 24 V Frequenza alimentazione 50/60 Hz Assorbimento in funzione 15 W Assorbimento in mantenimento 2 W Assorbimento per dimensionamento 26 VA Comando modulante Parametrizzabile corto MFT Tempo di azionamento motore 7 s / 90° Campo di lavoro 2...10 V variabile Feedback posizione 2...10 V variabile Direzione di azionamento del motore Selezionabile con switch 0/1 Angolo di rotazione Max. 95° Azionamento manuale con pulsante, fisso o temporaneo Interfaccia meccanica Morsetto universale reversibile 12...26.7 mm Collegamento elettrico Cavo 1 m PVC Grado di protezione IEC/EN IP54 Classe di protezione IEC/EN III, Bassissima tensione di sicurezza (SELV) Marca Belimo Modello SMQ24A-MF
SMQ24A-SR | Attuatore modulante per serranda Riduzione di assorbimento in mantenimento Tempo di corsa costante, indipendente dal carico Range di impostazione adattabile Limitatore angolo rotazione meccanico e indicatore di posizione Coppia motore 16 Nm Alimentazione AC/DC 24 V Frequenza alimentazione 50/60 Hz Assorbimento in funzione 15 W Assorbimento in mantenimento 2 W Assorbimento per dimensionamento 26 VA Comando modulante Tempo di azionamento motore 7 s / 90° Campo di lavoro 2...10 V Feedback posizione 2...10 V Direzione di azionamento del motore Selezionabile con switch 0/1 Angolo di rotazione Max. 95° Azionamento manuale con pulsante, fisso o temporaneo Interfaccia meccanica Morsetto universale reversibile 12...26.7 mm Collegamento elettrico Cavo 1 m PVC Grado di protezione IEC/EN IP54 Classe di protezione IEC/EN III, Bassissima tensione di sicurezza (SELV) Marca Belimo Modello SMQ24A-SR
SMQ24A-VST | Attuatore per serranda VAV-Universal Riduzione di assorbimento in mantenimento Tempo di corsa costante, indipendente dal carico Range di impostazione adattabile Limitatore angolo rotazione meccanico e indicatore di posizione Coppia motore 16 Nm Alimentazione AC/DC 24 V Frequenza alimentazione 50/60 Hz Assorbimento in funzione 15 W Assorbimento in mantenimento 2 W Assorbimento per dimensionamento 26 VA Comando PP comunicativo Tempo di azionamento motore 7 s / 90° Angolo di rotazione Max. 95° Azionamento manuale con pulsante, fisso o temporaneo Interfaccia meccanica Morsetto universale 12...26.7 mm Collegamento elettrico Cavo 0.5 m PVC con connettore VST Grado di protezione IEC/EN IP54 Classe di protezione IEC/EN III, Bassissima tensione di sicurezza (SELV) Marca Belimo Modello SMQ24A-VST
SMQ24G | Attuatore per serranda Riduzione di assorbimento in mantenimento Tempo di corsa costante, indipendente dal carico Limitatore angolo rotazione meccanico e indicatore di posizione Coppia motore 16 Nm Alimentazione AC/DC 24 V Frequenza alimentazione 50/60 Hz Assorbimento in funzione 15 W Assorbimento in mantenimento 2 W Assorbimento per dimensionamento 26 VA Comando On/Off Tempo di azionamento motore 7 s / 90° Direzione di azionamento del motore selezionabile con selettore, in posizione 0 (rotazione anti-oraria) / 1 (rotazione oraria) Angolo di rotazione Max. 95° Azionamento manuale con pulsante, fisso o temporaneo (sotto custodia protettiva) Interfaccia meccanica Morsetto universale 12...26.7 mm Collegamento elettrico Cavo 1 m FRNC Grado di protezione IEC/EN IP66/67 Classe di protezione IEC/EN III, Bassissima tensione di sicurezza (SELV) Marca Belimo Modello SMQ24G
SMQ24G-MF | Attuatore per serrande parametrizzabile Riduzione di assorbimento in mantenimento Tempo di corsa costante, indipendente dal carico Range di impostazione adattabile Limitatore angolo rotazione meccanico e indicatore di posizione Coppia motore 16 Nm Alimentazione AC/DC 24 V Frequenza alimentazione 50/60 Hz Assorbimento in funzione 15 W Assorbimento in mantenimento 2 W Assorbimento per dimensionamento 26 VA Comando modulante Parametrizzabile corto MFT Tempo di azionamento motore 7 s / 90° Campo di lavoro 2...10 V variabile Feedback posizione 2...10 V variabile Direzione di azionamento del motore Selezionabile con switch 0/1 Angolo di rotazione Max. 95° Azionamento manuale con pulsante, fisso o temporaneo (sotto custodia protettiva) Interfaccia meccanica Morsetto universale 12...26.7 mm Collegamento elettrico Cavo 1 m FRNC Grado di protezione IEC/EN IP66/67 Classe di protezione IEC/EN III, Bassissima tensione di sicurezza (SELV) Marca Belimo Modello SMQ24G-MF
SMQ24G-SR | Attuatore modulante per serranda Riduzione di assorbimento in mantenimento Tempo di corsa costante, indipendente dal carico Range di impostazione adattabile Limitatore angolo rotazione meccanico e indicatore di posizione Coppia motore 16 Nm Alimentazione AC/DC 24 V Frequenza alimentazione 50/60 Hz Assorbimento in funzione 15 W Assorbimento in mantenimento 2 W Assorbimento per dimensionamento 26 VA Comando modulante Tempo di azionamento motore 7 s / 90° Campo di lavoro 2...10 V Feedback posizione 2...10 V Direzione di azionamento del motore Selezionabile con switch 0/1 Angolo di rotazione Max. 95° Azionamento manuale con pulsante, fisso o temporaneo (sotto custodia protettiva) Interfaccia meccanica Morsetto universale 12...26.7 mm Collegamento elettrico Cavo 1 m FRNC Grado di protezione IEC/EN IP66/67 Classe di protezione IEC/EN III, Bassissima tensione di sicurezza (SELV) Marca Belimo Modello SMQ24G-SR
SMV-D3-MOD | Unità VAV-Compact – con regolatore VAV, sensore Δp dinamico e attuatore per serranda Conversione dei segnali degli sensori Riduzione di assorbimento in mantenimento Tempo di corsa costante, indipendente dal carico Limitatore angolo rotazione meccanico e indicatore di posizione Coppia motore 20 Nm Alimentazione AC/DC 24 V Frequenza alimentazione 50/60 Hz Assorbimento in funzione 3.5 W Assorbimento in mantenimento 1.5 W Assorbimento per dimensionamento 6.5 VA Comando comunicativo, ibridi, modulante Communication BACnet MS/TP, Modbus RTU, MP-Bus Angolo di rotazione 95° Azionamento manuale con pulsante, fisso o temporaneo Interfaccia meccanica Morsetto universale 10...20 mm Collegamento elettrico Cavo 1 m PVC Grado di protezione IEC/EN IP54 Classe di protezione IEC/EN III, Bassissima tensione protettiva (PELV) Marca Belimo Modello SMV-D3-MOD
SMV-D3-MP | Unità VAV-Compact – con regolatore VAV, sensore Δp dinamico e attuatore per serranda Conversione dei segnali degli sensori Riduzione di assorbimento in mantenimento Tempo di corsa costante, indipendente dal carico Limitatore angolo rotazione meccanico e indicatore di posizione Interfaccia NFC senza energia esterna Interfaccia NFC per commissioning, configurazione e manutenzione con la Belimo Assistant App Coppia motore 20 Nm Alimentazione AC/DC 24 V Frequenza alimentazione 50/60 Hz Comando comunicativo, modulante Communication MP-Bus Campo di lavoro 2...10 V Feedback volume/posizione/pressione diff. 2...10 V Angolo di rotazione 95° Azionamento manuale con pulsante, fisso o temporaneo Interfaccia meccanica Morsetto universale 10...20 mm Collegamento elettrico Cavo 1 m PVC Grado di protezione IEC/EN IP54 Classe di protezione IEC/EN III, Bassissima tensione protettiva (PELV) Marca Belimo Modello SMV-D3-MP
SN2-C7 | Contatti ausiliari 2x SPDT 1mA...3 (0.5) A, AC 250 V Punto di intervento regolabile 0...100 % Cavo 1 m FRNC
SN2-C7/300 | Contatti ausiliari Lunghezza cavo 3 m 2x SPDT 1mA...3 (0.5) A, AC 250 V Punto di intervento regolabile 0...100 % Cavo 3 m FRNC
SN2-C7/500 | Contatti ausiliari Lunghezza cavo 5 m 2x SPDT 1mA...3 (0.5) A, AC 250 V Punto di intervento regolabile 0...100 % Cavo 5 m FRNC
SNR | Contatti ausiliari Per attuatori HT a 3-punti con cavo di collegamento 1x SPDT 1mA...3 (0.5) A, AC 250 V Punto di intervento regolabile 0...100 % Pressacavo, per 1 cavi non adatto per attuatori modulanti o attuatori on/off Terminali
SNR2 | Contatti ausiliari per attuatori HT a 3 punti con terminali filettati 1x SPDT 1mA...3 (0.5) A, AC 250 V Punto di intervento regolabile 0...100 % Pressacavo, per 2 cavi non adatto per attuatori modulanti o attuatori on/off Terminali
SR230A | Attuatore rotativo elettronico per valvole a sfera Riduzione di assorbimento in mantenimento Tempo di corsa costante, indipendente dal carico Limitatore angolo rotazione meccanico e indicatore di posizione Coppia motore 20 Nm Alimentazione AC 100...240 V Frequenza alimentazione 50/60 Hz Assorbimento in funzione 3 W Assorbimento in mantenimento 0.6 W Assorbimento per dimensionamento 7 VA Comando On/Off, 3-punti Tempo di azionamento motore 90 s / 90° Azionamento manuale con pulsante, fisso o temporaneo Collegamento elettrico Cavo 1 m PVC Grado di protezione IEC/EN IP54 Classe di protezione IEC/EN II, Isolamento rinforzato Marca Belimo Modello SR230A
SR230A-5 | Attuatore rotativo elettronico per valvole a sfera e valvole a farfalla Riduzione di assorbimento in mantenimento Tempo di corsa costante, indipendente dal carico Limitatore angolo rotazione meccanico e indicatore di posizione Coppia motore 20 Nm Alimentazione AC 100...240 V Frequenza alimentazione 50/60 Hz Assorbimento in funzione 3 W Assorbimento in mantenimento 0.6 W Assorbimento per dimensionamento 7 VA Comando On/Off, 3-punti Tempo di azionamento motore 90 s / 90° Azionamento manuale con pulsante, fisso o temporaneo Collegamento elettrico Cavo 1 m PVC Grado di protezione IEC/EN IP54 Classe di protezione IEC/EN II, Isolamento rinforzato Marca Belimo Modello SR230A-5
SR230A-R | Attuatore rotativo elettronico per valvole a sfera e valvole a farfalla Riduzione di assorbimento in mantenimento Tempo di corsa costante, indipendente dal carico Limitatore angolo rotazione meccanico e indicatore di posizione Coppia motore 20 Nm Alimentazione AC 100...240 V Frequenza alimentazione 50/60 Hz Assorbimento in funzione 3 W Assorbimento in mantenimento 0.6 W Assorbimento per dimensionamento 7 VA Comando On/Off, 3-punti Tempo di azionamento motore 90 s / 90° Azionamento manuale con pulsante, fisso o temporaneo Collegamento elettrico Cavo 1 m PVC Grado di protezione IEC/EN IP54 Classe di protezione IEC/EN II, Isolamento rinforzato Marca Belimo Modello SR230A-R
SR230A-S | Attuatore rotativo elettronico per valvole a sfera Riduzione di assorbimento in mantenimento Tempo di corsa costante, indipendente dal carico Limitatore angolo rotazione meccanico e indicatore di posizione Coppia motore 20 Nm Alimentazione AC 100...240 V Frequenza alimentazione 50/60 Hz Assorbimento in funzione 3 W Assorbimento in mantenimento 0.6 W Assorbimento per dimensionamento 7 VA Comando On/Off, 3-punti Contatti ausiliari 1x SPDT Nota contatti ausiliari 0...100% Tempo di azionamento motore 90 s / 90° Azionamento manuale con pulsante, fisso o temporaneo Collegamento elettrico Cavo 1 m PVC Grado di protezione IEC/EN IP54 Classe di protezione IEC/EN II, Isolamento rinforzato Marca Belimo Modello SR230A-S
SR230A-SR-5 | Attuatore rotativo elettronico per valvole a sfera e valvole a farfalla Riduzione di assorbimento in mantenimento Tempo di corsa costante, indipendente dal carico Limitatore angolo rotazione meccanico e indicatore di posizione Coppia motore 20 Nm Alimentazione AC 100...240 V Frequenza alimentazione 50/60 Hz Assorbimento in funzione 4 W Assorbimento in mantenimento 1 W Assorbimento per dimensionamento 7.5 VA Comando modulante Tempo di azionamento motore 90 s / 90° Campo di lavoro 2...10 V Feedback posizione 2...10 V Azionamento manuale con pulsante, fisso o temporaneo Collegamento elettrico Cavo 1 m PVC Grado di protezione IEC/EN IP54 Classe di protezione IEC/EN II, Isolamento rinforzato Marca Belimo Modello SR230A-SR-5
SR230P | Attuatore rotativo elettronico per valvole a sfera Riduzione di assorbimento in mantenimento Tempo di corsa costante, indipendente dal carico Limitatore angolo rotazione meccanico e indicatore di posizione Coppia motore 20 Nm Alimentazione AC 100...240 V Frequenza alimentazione 50/60 Hz Assorbimento in funzione 3 W Assorbimento in mantenimento 0.6 W Assorbimento per dimensionamento 7 VA Comando On/Off, 3-punti Tempo di azionamento motore 90 s / 90° Azionamento manuale con pulsante, fisso o temporaneo Collegamento elettrico Cavo 1 m FRNC Grado di protezione IEC/EN IP66/67 Classe di protezione IEC/EN II, Isolamento rinforzato Marca Belimo Modello SR230P
SR230P-5 | Attuatore rotativo elettronico per valvole a sfera e valvole a farfalla Riduzione di assorbimento in mantenimento Tempo di corsa costante, indipendente dal carico Limitatore angolo rotazione meccanico e indicatore di posizione Coppia motore 20 Nm Alimentazione AC 100...240 V Frequenza alimentazione 50/60 Hz Assorbimento in funzione 3 W Assorbimento in mantenimento 0.6 W Assorbimento per dimensionamento 7 VA Comando On/Off, 3-punti Tempo di azionamento motore 90 s / 90° Azionamento manuale con pulsante, fisso o temporaneo Collegamento elettrico Cavo 1 m FRNC Grado di protezione IEC/EN IP66/67 Classe di protezione IEC/EN II, Isolamento rinforzato Marca Belimo Modello SR230P-5
SR230P-R | Attuatore rotativo elettronico per valvole a sfera e valvole a farfalla Riduzione di assorbimento in mantenimento Tempo di corsa costante, indipendente dal carico Limitatore angolo rotazione meccanico e indicatore di posizione Coppia motore 20 Nm Alimentazione AC 100...240 V Frequenza alimentazione 50/60 Hz Assorbimento in funzione 3 W Assorbimento in mantenimento 0.6 W Assorbimento per dimensionamento 7 VA Comando On/Off, 3-punti Tempo di azionamento motore 90 s / 90° Azionamento manuale con pulsante, fisso o temporaneo Collegamento elettrico Cavo 1 m FRNC Grado di protezione IEC/EN IP66/67 Classe di protezione IEC/EN II, Isolamento rinforzato Marca Belimo Modello SR230P-R
SR24A | Attuatore rotativo elettronico per valvole a sfera Riduzione di assorbimento in mantenimento Tempo di corsa costante, indipendente dal carico Limitatore angolo rotazione meccanico e indicatore di posizione Coppia motore 20 Nm Alimentazione AC/DC 24 V Frequenza alimentazione 50/60 Hz Assorbimento in funzione 2.5 W Assorbimento in mantenimento 0.2 W Assorbimento per dimensionamento 5.5 VA Comando On/Off, 3-punti Tempo di azionamento motore 90 s / 90° Azionamento manuale con pulsante, fisso o temporaneo Collegamento elettrico Cavo 1 m PVC Grado di protezione IEC/EN IP54 Classe di protezione IEC/EN III, Bassissima tensione di sicurezza (SELV) Marca Belimo Modello SR24A
SR24A-5 | Attuatore rotativo elettronico per valvole a sfera e valvole a farfalla Riduzione di assorbimento in mantenimento Tempo di corsa costante, indipendente dal carico Limitatore angolo rotazione meccanico e indicatore di posizione Coppia motore 20 Nm Alimentazione AC/DC 24 V Frequenza alimentazione 50/60 Hz Assorbimento in funzione 2.5 W Assorbimento in mantenimento 0.2 W Assorbimento per dimensionamento 5.5 VA Comando On/Off, 3-punti Tempo di azionamento motore 90 s / 90° Azionamento manuale con pulsante, fisso o temporaneo Collegamento elettrico Cavo 1 m PVC Grado di protezione IEC/EN IP54 Classe di protezione IEC/EN III, Bassissima tensione di sicurezza (SELV) Marca Belimo Modello SR24A-5
SR24A-MOD | Attuatore rotativo comunicativo elettronico per valvole a sfera Conversione dei segnali degli sensori Riduzione di assorbimento in mantenimento Tempo di corsa costante, indipendente dal carico Range di impostazione adattabile Limitatore angolo rotazione meccanico e indicatore di posizione Coppia motore 20 Nm Alimentazione AC/DC 24 V Frequenza alimentazione 50/60 Hz Assorbimento in funzione 3.5 W Assorbimento in mantenimento 1.25 W Assorbimento per dimensionamento 6 VA Comando modulante, comunicativo, ibridi Communication BACnet MS/TP, Modbus RTU, MP-Bus Tempo di azionamento motore 90 s / 90° Azionamento manuale con pulsante, fisso o temporaneo Collegamento elettrico Cavo 1 m PVC Grado di protezione IEC/EN IP54 Classe di protezione IEC/EN III, Bassissima tensione di sicurezza (SELV) Marca Belimo Modello SR24A-MOD
SR24A-MOD-5 | Attuatore rotativo comunicativo elettronico per valvole a sfera e valvole a farfalla Conversione dei segnali degli sensori Riduzione di assorbimento in mantenimento Tempo di corsa costante, indipendente dal carico Range di impostazione adattabile Limitatore angolo rotazione meccanico e indicatore di posizione Coppia motore 20 Nm Alimentazione AC/DC 24 V Frequenza alimentazione 50/60 Hz Assorbimento in funzione 4 W Assorbimento in mantenimento 1.25 W Assorbimento per dimensionamento 7 VA Comando modulante, comunicativo, ibridi Communication BACnet MS/TP, Modbus RTU, MP-Bus Tempo di azionamento motore 90 s / 90° Azionamento manuale con pulsante, fisso o temporaneo Collegamento elettrico Cavo 1 m PVC Grado di protezione IEC/EN IP54 Classe di protezione IEC/EN III, Bassissima tensione di sicurezza (SELV) Marca Belimo Modello SR24A-MOD-5
SR24A-MOD-J6 | Attuatore rotativo comunicativo elettronico per valvole a sfera Conversione dei segnali degli sensori Riduzione di assorbimento in mantenimento Tempo di corsa costante, indipendente dal carico Range di impostazione adattabile Limitatore angolo rotazione meccanico e indicatore di posizione Coppia motore 20 Nm Alimentazione AC/DC 24 V Frequenza alimentazione 50/60 Hz Assorbimento in funzione 3.5 W Assorbimento in mantenimento 1.25 W Assorbimento per dimensionamento 6 VA Comando comunicativo Communication BACnet MS/TP, Modbus RTU Tempo di azionamento motore 90 s / 90° Azionamento manuale con pulsante, fisso o temporaneo Collegamento elettrico Presa del connettore RJ12 Grado di protezione IEC/EN IP40 Classe di protezione IEC/EN III, Bassissima tensione di sicurezza (SELV) Marca Belimo Modello SR24A-MOD-J6
SR24A-MP | Attuatore rotativo comunicativo elettronico per valvole a sfera Conversione dei segnali degli sensori Riduzione di assorbimento in mantenimento Tempo di corsa costante, indipendente dal carico Range di impostazione adattabile Limitatore angolo rotazione meccanico e indicatore di posizione Coppia motore 20 Nm Alimentazione AC/DC 24 V Frequenza alimentazione 50/60 Hz Assorbimento in funzione 3.5 W Assorbimento in mantenimento 1.25 W Assorbimento per dimensionamento 6 VA Comando modulante, comunicativo Communication MP-Bus Tempo di azionamento motore 90 s / 90° Campo di lavoro 2...10 V variabile Feedback posizione 2...10 V variabile Azionamento manuale con pulsante, fisso o temporaneo Collegamento elettrico Cavo 1 m PVC Grado di protezione IEC/EN IP54 Classe di protezione IEC/EN III, Bassissima tensione di sicurezza (SELV) Marca Belimo Modello SR24A-MP
SR24A-MP-5 | Attuatore rotativo comunicativo elettronico per valvole a sfera e valvole a farfalla Conversione dei segnali degli sensori Riduzione di assorbimento in mantenimento Tempo di corsa costante, indipendente dal carico Range di impostazione adattabile Limitatore angolo rotazione meccanico e indicatore di posizione Coppia motore 20 Nm Alimentazione AC/DC 24 V Frequenza alimentazione 50/60 Hz Assorbimento in funzione 3.5 W Assorbimento in mantenimento 1.25 W Assorbimento per dimensionamento 6 VA Comando modulante, comunicativo Communication MP-Bus Tempo di azionamento motore 90 s / 90° Campo di lavoro 2...10 V variabile Feedback posizione 2...10 V variabile Azionamento manuale con pulsante, fisso o temporaneo Collegamento elettrico Cavo 1 m PVC Grado di protezione IEC/EN IP54 Classe di protezione IEC/EN III, Bassissima tensione di sicurezza (SELV) Marca Belimo Modello SR24A-MP-5
SR24A-MP-R | Attuatore rotativo comunicativo elettronico per valvole a sfera e valvole a farfalla Conversione dei segnali degli sensori Riduzione di assorbimento in mantenimento Tempo di corsa costante, indipendente dal carico Range di impostazione adattabile Limitatore angolo rotazione meccanico e indicatore di posizione Coppia motore 20 Nm Alimentazione AC/DC 24 V Frequenza alimentazione 50/60 Hz Assorbimento in funzione 3.5 W Assorbimento in mantenimento 1.25 W Assorbimento per dimensionamento 6 VA Comando modulante, comunicativo Communication MP-Bus Tempo di azionamento motore 90 s / 90° Campo di lavoro 2...10 V variabile Feedback posizione 2...10 V variabile Azionamento manuale con pulsante, fisso o temporaneo Collegamento elettrico Cavo 1 m PVC Grado di protezione IEC/EN IP54 Classe di protezione IEC/EN III, Bassissima tensione di sicurezza (SELV) Marca Belimo Modello SR24A-MP-R
SR24A-R | Attuatore rotativo elettronico per valvole a sfera e valvole a farfalla Riduzione di assorbimento in mantenimento Tempo di corsa costante, indipendente dal carico Limitatore angolo rotazione meccanico e indicatore di posizione Coppia motore 20 Nm Alimentazione AC/DC 24 V Frequenza alimentazione 50/60 Hz Assorbimento in funzione 2.5 W Assorbimento in mantenimento 0.2 W Assorbimento per dimensionamento 5.5 VA Comando On/Off, 3-punti Tempo di azionamento motore 90 s / 90° Azionamento manuale con pulsante, fisso o temporaneo Collegamento elettrico Cavo 1 m PVC Grado di protezione IEC/EN IP54 Classe di protezione IEC/EN III, Bassissima tensione di sicurezza (SELV) Marca Belimo Modello SR24A-R
SR24A-S | Attuatore rotativo elettronico per valvole a sfera Riduzione di assorbimento in mantenimento Tempo di corsa costante, indipendente dal carico Limitatore angolo rotazione meccanico e indicatore di posizione Coppia motore 20 Nm Alimentazione AC/DC 24 V Frequenza alimentazione 50/60 Hz Assorbimento in funzione 2.5 W Assorbimento in mantenimento 0.2 W Assorbimento per dimensionamento 5.5 VA Comando On/Off, 3-punti Contatti ausiliari 1x SPDT Nota contatti ausiliari 0...100% Tempo di azionamento motore 90 s / 90° Azionamento manuale con pulsante, fisso o temporaneo Collegamento elettrico Cavo 1 m PVC Grado di protezione IEC/EN IP54 Classe di protezione IEC/EN III, Bassissima tensione di sicurezza (SELV) Marca Belimo Modello SR24A-S
SR24A-SR | Attuatore rotativo elettronico modulante per valvole a sfera Riduzione di assorbimento in mantenimento Tempo di corsa costante, indipendente dal carico Limitatore angolo rotazione meccanico e indicatore di posizione Coppia motore 20 Nm Alimentazione AC/DC 24 V Frequenza alimentazione 50/60 Hz Assorbimento in funzione 2.5 W Assorbimento in mantenimento 0.4 W Assorbimento per dimensionamento 5 VA Comando modulante Tempo di azionamento motore 90 s / 90° Campo di lavoro 2...10 V Feedback posizione 2...10 V Azionamento manuale con pulsante, fisso o temporaneo Collegamento elettrico Cavo 1 m PVC Grado di protezione IEC/EN IP54 Classe di protezione IEC/EN III, Bassissima tensione di sicurezza (SELV) Marca Belimo Modello SR24A-SR
SR24A-SR-5 | Attuatore rotativo elettronico per valvole a sfera e valvole a farfalla Riduzione di assorbimento in mantenimento Tempo di corsa costante, indipendente dal carico Limitatore angolo rotazione meccanico e indicatore di posizione Coppia motore 20 Nm Alimentazione AC/DC 24 V Frequenza alimentazione 50/60 Hz Assorbimento in funzione 2.5 W Assorbimento in mantenimento 0.4 W Assorbimento per dimensionamento 5 VA Comando modulante Tempo di azionamento motore 90 s / 90° Campo di lavoro 2...10 V Feedback posizione 2...10 V Azionamento manuale con pulsante, fisso o temporaneo Collegamento elettrico Cavo 1 m PVC Grado di protezione IEC/EN IP54 Classe di protezione IEC/EN III, Bassissima tensione di sicurezza (SELV) Marca Belimo Modello SR24A-SR-5
SR24A-SR-TP | Attuatore rotativo elettronico modulante per valvole a sfera Riduzione di assorbimento in mantenimento Tempo di corsa costante, indipendente dal carico Limitatore angolo rotazione meccanico e indicatore di posizione Coppia motore 20 Nm Alimentazione AC/DC 24 V Frequenza alimentazione 50/60 Hz Assorbimento in funzione 2.5 W Assorbimento in mantenimento 0.4 W Assorbimento per dimensionamento 5 VA Comando modulante Tempo di azionamento motore 90 s / 90° Campo di lavoro 2...10 V Feedback posizione 2...10 V Azionamento manuale con pulsante, fisso o temporaneo Collegamento elettrico Terminali Grado di protezione IEC/EN IP54 Classe di protezione IEC/EN III, Bassissima tensione di sicurezza (SELV) Marca Belimo Modello SR24A-SR-TP
SR24A-SZ | Attuatore rotativo elettronico modulante per valvole a sfera Riduzione di assorbimento in mantenimento Tempo di corsa costante, indipendente dal carico Limitatore angolo rotazione meccanico e indicatore di posizione Coppia motore 20 Nm Alimentazione AC/DC 24 V Frequenza alimentazione 50/60 Hz Assorbimento in funzione 2.5 W Assorbimento in mantenimento 0.4 W Assorbimento per dimensionamento 5 VA Comando modulante Tempo di azionamento motore 90 s / 90° Campo di lavoro 0.5...10 V Feedback posizione 0.5...10 V Azionamento manuale con pulsante, fisso o temporaneo Collegamento elettrico Cavo 1 m PVC Grado di protezione IEC/EN IP54 Classe di protezione IEC/EN III, Bassissima tensione di sicurezza (SELV) Marca Belimo Modello SR24A-SZ
SR24A-SZ-5 | Attuatore rotativo elettronico per valvole a sfera e valvole a farfalla Riduzione di assorbimento in mantenimento Tempo di corsa costante, indipendente dal carico Limitatore angolo rotazione meccanico e indicatore di posizione Coppia motore 20 Nm Alimentazione AC/DC 24 V Frequenza alimentazione 50/60 Hz Assorbimento in funzione 2.5 W Assorbimento in mantenimento 0.4 W Assorbimento per dimensionamento 5 VA Comando modulante Tempo di azionamento motore 90 s / 90° Campo di lavoro 0.5...10 V Feedback posizione 0.5...10 V Azionamento manuale con pulsante, fisso o temporaneo Collegamento elettrico Cavo 1 m PVC Grado di protezione IEC/EN IP54 Classe di protezione IEC/EN III, Bassissima tensione di sicurezza (SELV) Marca Belimo Modello SR24A-SZ-5
SR24P | Attuatore rotativo elettronico per valvole a sfera Riduzione di assorbimento in mantenimento Tempo di corsa costante, indipendente dal carico Limitatore angolo rotazione meccanico e indicatore di posizione Coppia motore 20 Nm Alimentazione AC/DC 24 V Frequenza alimentazione 50/60 Hz Assorbimento in funzione 2.5 W Assorbimento in mantenimento 0.2 W Assorbimento per dimensionamento 5.5 VA Comando On/Off, 3-punti Tempo di azionamento motore 90 s / 90° Azionamento manuale con pulsante, fisso o temporaneo Collegamento elettrico Cavo 1 m FRNC Grado di protezione IEC/EN IP66/67 Classe di protezione IEC/EN III, Bassissima tensione di sicurezza (SELV) Marca Belimo Modello SR24P
SR24P-5 | Attuatore rotativo elettronico per valvole a sfera e valvole a farfalla Riduzione di assorbimento in mantenimento Tempo di corsa costante, indipendente dal carico Limitatore angolo rotazione meccanico e indicatore di posizione Coppia motore 20 Nm Alimentazione AC/DC 24 V Frequenza alimentazione 50/60 Hz Assorbimento in funzione 2.5 W Assorbimento in mantenimento 0.2 W Assorbimento per dimensionamento 5.5 VA Comando On/Off, 3-punti Tempo di azionamento motore 90 s / 90° Azionamento manuale con pulsante, fisso o temporaneo Collegamento elettrico Cavo 1 m FRNC Grado di protezione IEC/EN IP66/67 Classe di protezione IEC/EN III, Bassissima tensione di sicurezza (SELV) Marca Belimo Modello SR24P-5
SR24P-MP-R | Attuatore rotativo elettronico per valvole a sfera e valvole a farfalla Conversione dei segnali degli sensori Riduzione di assorbimento in mantenimento Tempo di corsa costante, indipendente dal carico Range di impostazione adattabile Limitatore angolo rotazione meccanico e indicatore di posizione Coppia motore 20 Nm Alimentazione AC/DC 24 V Frequenza alimentazione 50/60 Hz Assorbimento in funzione 3.5 W Assorbimento in mantenimento 1.25 W Assorbimento per dimensionamento 6 VA Comando modulante, comunicativo Communication MP-Bus Tempo di azionamento motore 90 s / 90° Campo di lavoro 2...10 V variabile Feedback posizione 2...10 V variabile Azionamento manuale con pulsante, fisso o temporaneo Collegamento elettrico Cavo 1 m FRNC Grado di protezione IEC/EN IP66/67 Classe di protezione IEC/EN III, Bassissima tensione di sicurezza (SELV) Marca Belimo Modello SR24P-MP-R
SR24P-R | Attuatore rotativo elettronico per valvole a sfera e valvole a farfalla Riduzione di assorbimento in mantenimento Tempo di corsa costante, indipendente dal carico Limitatore angolo rotazione meccanico e indicatore di posizione Coppia motore 20 Nm Alimentazione AC/DC 24 V Frequenza alimentazione 50/60 Hz Assorbimento in funzione 2.5 W Assorbimento in mantenimento 0.2 W Assorbimento per dimensionamento 5.5 VA Comando On/Off, 3-punti Tempo di azionamento motore 90 s / 90° Azionamento manuale con pulsante, fisso o temporaneo Collegamento elettrico Cavo 1 m FRNC Grado di protezione IEC/EN IP66/67 Classe di protezione IEC/EN III, Bassissima tensione di sicurezza (SELV) Marca Belimo Modello SR24P-R
SR24P-SR | Attuatore rotativo elettronico per valvole a sfera Riduzione di assorbimento in mantenimento Tempo di corsa costante, indipendente dal carico Limitatore angolo rotazione meccanico e indicatore di posizione Coppia motore 20 Nm Alimentazione AC/DC 24 V Frequenza alimentazione 50/60 Hz Assorbimento in funzione 2.5 W Assorbimento in mantenimento 0.4 W Assorbimento per dimensionamento 5 VA Comando modulante Tempo di azionamento motore 90 s / 90° Campo di lavoro 2...10 V Feedback posizione 2...10 V Azionamento manuale con pulsante, fisso o temporaneo Collegamento elettrico Cavo 1 m FRNC Grado di protezione IEC/EN IP66/67 Classe di protezione IEC/EN III, Bassissima tensione di sicurezza (SELV) Marca Belimo Modello SR24P-SR
SR24P-SR-5 | Attuatore rotativo elettronico per valvole a sfera e valvole a farfalla Riduzione di assorbimento in mantenimento Tempo di corsa costante, indipendente dal carico Limitatore angolo rotazione meccanico e indicatore di posizione Coppia motore 20 Nm Alimentazione AC/DC 24 V Frequenza alimentazione 50/60 Hz Assorbimento in funzione 2.5 W Assorbimento in mantenimento 0.4 W Assorbimento per dimensionamento 5 VA Comando modulante Tempo di azionamento motore 90 s / 90° Campo di lavoro 2...10 V Feedback posizione 2...10 V Azionamento manuale con pulsante, fisso o temporaneo Collegamento elettrico Cavo 1 m FRNC Grado di protezione IEC/EN IP66/67 Classe di protezione IEC/EN III, Bassissima tensione di sicurezza (SELV) Marca Belimo Modello SR24P-SR-5
SRC24A-MP | Attuatore rotativo comunicativo elettronico per valvole a sfera Conversione dei segnali degli sensori Riduzione di assorbimento in mantenimento Tempo di corsa costante, indipendente dal carico Range di impostazione adattabile Limitatore angolo rotazione meccanico e indicatore di posizione Coppia motore 20 Nm Alimentazione AC/DC 24 V Frequenza alimentazione 50/60 Hz Assorbimento in funzione 3.5 W Assorbimento in mantenimento 1.5 W Assorbimento per dimensionamento 6 VA Comando modulante, comunicativo Communication MP-Bus Tempo di azionamento motore 35 s / 90° Campo di lavoro 2...10 V variabile Feedback posizione 2...10 V variabile Azionamento manuale con pulsante, fisso o temporaneo Collegamento elettrico Cavo 1 m PVC Grado di protezione IEC/EN IP54 Classe di protezione IEC/EN III, Bassissima tensione di sicurezza (SELV) Marca Belimo Modello SRC24A-MP
SRC24A-SR | Attuatore rotativo elettronico modulante per valvole a sfera Riduzione di assorbimento in mantenimento Tempo di corsa costante, indipendente dal carico Limitatore angolo rotazione meccanico e indicatore di posizione Coppia motore 20 Nm Alimentazione AC/DC 24 V Frequenza alimentazione 50/60 Hz Assorbimento in funzione 3.5 W Assorbimento in mantenimento 1.5 W Assorbimento per dimensionamento 6 VA Comando modulante Tempo di azionamento motore 35 s / 90° Campo di lavoro 2...10 V Feedback posizione 2...10 V Azionamento manuale con pulsante, fisso o temporaneo Collegamento elettrico Cavo 1 m PVC Grado di protezione IEC/EN IP54 Classe di protezione IEC/EN III, Bassissima tensione di sicurezza (SELV) Marca Belimo Modello SRC24A-SR
SRC24A-SR-5 | Attuatore rotativo elettronico per valvole a sfera e valvole a farfalla Riduzione di assorbimento in mantenimento Tempo di corsa costante, indipendente dal carico Limitatore angolo rotazione meccanico e indicatore di posizione Coppia motore 20 Nm Alimentazione AC/DC 24 V Frequenza alimentazione 50/60 Hz Assorbimento in funzione 3.5 W Assorbimento in mantenimento 1.5 W Assorbimento per dimensionamento 6 VA Comando modulante Tempo di azionamento motore 35 s / 90° Campo di lavoro 2...10 V Feedback posizione 2...10 V Azionamento manuale con pulsante, fisso o temporaneo Collegamento elettrico Cavo 1 m PVC Grado di protezione IEC/EN IP54 Classe di protezione IEC/EN III, Bassissima tensione di sicurezza (SELV) Marca Belimo Modello SRC24A-SR-5
SRD230A | Attuatore rotativo elettronico per valvole a sfera Riduzione di assorbimento in mantenimento Tempo di corsa costante, indipendente dal carico Limitatore angolo rotazione meccanico e indicatore di posizione Coppia motore 16 Nm Alimentazione AC 100...240 V Frequenza alimentazione 50/60 Hz Assorbimento in funzione 4.5 W Assorbimento in mantenimento 1 W Assorbimento per dimensionamento 8 VA Comando On/Off, 3-punti Tempo di azionamento motore 20 s / 90° Azionamento manuale con pulsante, fisso o temporaneo Collegamento elettrico Cavo 1 m PVC Grado di protezione IEC/EN IP54 Classe di protezione IEC/EN II, Isolamento rinforzato Marca Belimo Modello SRD230A
SRF24A | Attuatore rotativo elettronico con funzione di sicurezza per valvole a sfera Riduzione di assorbimento in mantenimento Tempo di corsa costante, indipendente dal carico Limitatore angolo rotazione meccanico e indicatore di posizione Disalimentato chiuso (NC) Coppia motore 20 Nm Alimentazione AC/DC 24 V Frequenza alimentazione 50/60 Hz Assorbimento in funzione 5 W Assorbimento in mantenimento 2.5 W Assorbimento per dimensionamento 7.5 VA Comando On/Off Tempo di azionamento motore 75 s / 90° Tempo di azionamento funzione di sicurezza <20 s Azionamento manuale tramite leva manuale, bloccabile con selettore Collegamento elettrico Cavo 1 m PVC Grado di protezione IEC/EN IP54 Classe di protezione IEC/EN III, Bassissima tensione di sicurezza (SELV) Marca Belimo Modello SRF24A
SRF24A-5 | Attuatore rotativo elettronico con funzione di sicurezza per valvole a sfera e a farfalla Riduzione di assorbimento in mantenimento Tempo di corsa costante, indipendente dal carico Limitatore angolo rotazione meccanico e indicatore di posizione Disalimentato chiuso (NC) Coppia motore 20 Nm Alimentazione AC/DC 24 V Frequenza alimentazione 50/60 Hz Assorbimento in funzione 5 W Assorbimento in mantenimento 2.5 W Assorbimento per dimensionamento 7.5 VA Comando On/Off Tempo di azionamento motore 75 s / 90° Tempo di azionamento funzione di sicurezza <20 s Azionamento manuale tramite leva manuale, bloccabile con selettore Collegamento elettrico Cavo 1 m PVC Grado di protezione IEC/EN IP54 Classe di protezione IEC/EN III, Bassissima tensione di sicurezza (SELV) Marca Belimo Modello SRF24A-5
SRF24A-5-O | Attuatore rotativo elettronico con funzione di sicurezza per valvole a sfera e a farfalla Riduzione di assorbimento in mantenimento Tempo di corsa costante, indipendente dal carico Limitatore angolo rotazione meccanico e indicatore di posizione Disalimentato aperto (NA) Coppia motore 20 Nm Alimentazione AC/DC 24 V Frequenza alimentazione 50/60 Hz Assorbimento in funzione 5 W Assorbimento in mantenimento 2.5 W Assorbimento per dimensionamento 7.5 VA Comando On/Off Tempo di azionamento motore 75 s / 90° Tempo di azionamento funzione di sicurezza <20 s Azionamento manuale tramite leva manuale, bloccabile con selettore Collegamento elettrico Cavo 1 m PVC Grado di protezione IEC/EN IP54 Classe di protezione IEC/EN III, Bassissima tensione di sicurezza (SELV) Marca Belimo Modello SRF24A-5-O
SRF24A-MOD | Attuatore rotativo comunicativo elettronico con funzione di sicurezza per valvole a sfera Conversione dei segnali degli sensori Riduzione di assorbimento in mantenimento Tempo di corsa costante, indipendente dal carico Range di impostazione adattabile Disalimentato chiuso (NC) Limitatore angolo rotazione meccanico e indicatore di posizione Coppia motore 20 Nm Alimentazione AC/DC 24 V Frequenza alimentazione 50/60 Hz Assorbimento in funzione 8.5 W Assorbimento in mantenimento 3.5 W Assorbimento per dimensionamento 11 VA Comando modulante, comunicativo, ibridi Communication BACnet MS/TP, Modbus RTU, MP-Bus Tempo di azionamento motore 90 s / 90° Tempo di azionamento funzione di sicurezza <20 s Direzione di azionamento del motore Y = 0 (0 V = A – AB = 0%) Azionamento manuale tramite leva manuale, bloccabile con selettore Collegamento elettrico Cavo 1 m PVC Grado di protezione IEC/EN IP54 Classe di protezione IEC/EN III, Bassissima tensione di sicurezza (SELV) Marca Belimo Modello SRF24A-MOD
SRF24A-MOD-O | Attuatore rotativo comunicativo elettronico con funzione di sicurezza per valvole a sfera Conversione dei segnali degli sensori Riduzione di assorbimento in mantenimento Tempo di corsa costante, indipendente dal carico Range di impostazione adattabile Disalimentato aperto (NA) Limitatore angolo rotazione meccanico e indicatore di posizione Coppia motore 20 Nm Alimentazione AC/DC 24 V Frequenza alimentazione 50/60 Hz Assorbimento in funzione 8.5 W Assorbimento in mantenimento 3.5 W Assorbimento per dimensionamento 11 VA Comando modulante, comunicativo, ibridi Communication BACnet MS/TP, Modbus RTU, MP-Bus Tempo di azionamento motore 90 s / 90° Tempo di azionamento funzione di sicurezza <20 s Direzione di azionamento del motore Y = 0 (0 V = A – AB = 0%) Azionamento manuale tramite leva manuale, bloccabile con selettore Collegamento elettrico Cavo 1 m PVC Grado di protezione IEC/EN IP54 Classe di protezione IEC/EN III, Bassissima tensione di sicurezza (SELV) Marca Belimo Modello SRF24A-MOD-O
SRF24A-O | Attuatore rotativo elettronico con funzione di sicurezza per valvole a sfera Riduzione di assorbimento in mantenimento Tempo di corsa costante, indipendente dal carico Limitatore angolo rotazione meccanico e indicatore di posizione Disalimentato aperto (NA) Coppia motore 20 Nm Alimentazione AC/DC 24 V Frequenza alimentazione 50/60 Hz Assorbimento in funzione 5 W Assorbimento in mantenimento 2.5 W Assorbimento per dimensionamento 7.5 VA Comando On/Off Tempo di azionamento motore 75 s / 90° Tempo di azionamento funzione di sicurezza <20 s Azionamento manuale tramite leva manuale, bloccabile con selettore Collegamento elettrico Cavo 1 m PVC Grado di protezione IEC/EN IP54 Classe di protezione IEC/EN III, Bassissima tensione di sicurezza (SELV) Marca Belimo Modello SRF24A-O
SRF24A-R | Attuatore rotativo elettronico per valvole a sfera e valvole a farfalla Riduzione di assorbimento in mantenimento Tempo di corsa costante, indipendente dal carico Limitatore angolo rotazione meccanico e indicatore di posizione Coppia motore 20 Nm Alimentazione AC/DC 24 V Frequenza alimentazione 50/60 Hz Assorbimento in funzione 5 W Assorbimento in mantenimento 2.5 W Assorbimento per dimensionamento 7.5 VA Comando On/Off Tempo di azionamento motore 75 s / 90° Tempo di azionamento funzione di sicurezza <20 s Azionamento manuale tramite leva manuale, bloccabile con selettore Collegamento elettrico Cavo 1 m PVC Grado di protezione IEC/EN IP54 Classe di protezione IEC/EN III, Bassissima tensione di sicurezza (SELV) Marca Belimo Modello SRF24A-R
SRF24A-S2 | Attuatore rotativo elettronico con funzione di sicurezza per valvole a sfera Riduzione di assorbimento in mantenimento Tempo di corsa costante, indipendente dal carico Limitatore angolo rotazione meccanico e indicatore di posizione Disalimentato chiuso (NC) Coppia motore 20 Nm Alimentazione AC/DC 24 V Frequenza alimentazione 50/60 Hz Assorbimento in funzione 5 W Assorbimento in mantenimento 2.5 W Assorbimento per dimensionamento 7.5 VA Comando On/Off Contatti ausiliari 2x SPDT Nota contatti ausiliari 1x 10% / 1x 11...100% Tempo di azionamento motore 75 s / 90° Tempo di azionamento funzione di sicurezza <20 s Azionamento manuale tramite leva manuale, bloccabile con selettore Collegamento elettrico Cavo 1 m PVC Grado di protezione IEC/EN IP54 Classe di protezione IEC/EN III, Bassissima tensione di sicurezza (SELV) Marca Belimo Modello SRF24A-S2
SRF24A-S2-5 | Attuatore rotativo elettronico con funzione di sicurezza per valvole a sfera e a farfalla Riduzione di assorbimento in mantenimento Tempo di corsa costante, indipendente dal carico Limitatore angolo rotazione meccanico e indicatore di posizione Disalimentato chiuso (NC) Coppia motore 20 Nm Alimentazione AC/DC 24 V Frequenza alimentazione 50/60 Hz Assorbimento in funzione 5 W Assorbimento in mantenimento 2.5 W Assorbimento per dimensionamento 7.5 VA Comando On/Off Contatti ausiliari 2x SPDT Nota contatti ausiliari 1x 10% / 1x 11...100% Tempo di azionamento motore 75 s / 90° Tempo di azionamento funzione di sicurezza <20 s Azionamento manuale tramite leva manuale, bloccabile con selettore Collegamento elettrico Cavo 1 m PVC Grado di protezione IEC/EN IP54 Classe di protezione IEC/EN III, Bassissima tensione di sicurezza (SELV) Marca Belimo Modello SRF24A-S2-5
SRF24A-S2-5-O | Attuatore rotativo elettronico con funzione di sicurezza per valvole a sfera e a farfalla Riduzione di assorbimento in mantenimento Tempo di corsa costante, indipendente dal carico Limitatore angolo rotazione meccanico e indicatore di posizione Disalimentato aperto (NA) Coppia motore 20 Nm Alimentazione AC/DC 24 V Frequenza alimentazione 50/60 Hz Assorbimento in funzione 5 W Assorbimento in mantenimento 2.5 W Assorbimento per dimensionamento 7.5 VA Comando On/Off Contatti ausiliari 2x SPDT Nota contatti ausiliari 1x 10% / 1x 11...100% Tempo di azionamento motore 75 s / 90° Tempo di azionamento funzione di sicurezza <20 s Azionamento manuale tramite leva manuale, bloccabile con selettore Collegamento elettrico Cavo 1 m PVC Grado di protezione IEC/EN IP54 Classe di protezione IEC/EN III, Bassissima tensione di sicurezza (SELV) Marca Belimo Modello SRF24A-S2-5-O
SRF24A-S2-O | Attuatore rotativo elettronico con funzione di sicurezza per valvole a sfera Riduzione di assorbimento in mantenimento Tempo di corsa costante, indipendente dal carico Limitatore angolo rotazione meccanico e indicatore di posizione Disalimentato aperto (NA) Coppia motore 20 Nm Alimentazione AC/DC 24 V Frequenza alimentazione 50/60 Hz Assorbimento in funzione 5 W Assorbimento in mantenimento 2.5 W Assorbimento per dimensionamento 7.5 VA Comando On/Off Contatti ausiliari 2x SPDT Nota contatti ausiliari 1x 10% / 1x 11...100% Tempo di azionamento motore 75 s / 90° Tempo di azionamento funzione di sicurezza <20 s Azionamento manuale tramite leva manuale, bloccabile con selettore Collegamento elettrico Cavo 1 m PVC Grado di protezione IEC/EN IP54 Classe di protezione IEC/EN III, Bassissima tensione di sicurezza (SELV) Marca Belimo Modello SRF24A-S2-O
SRF24A-S2-R | Attuatore rotativo elettronico per valvole a sfera e valvole a farfalla Riduzione di assorbimento in mantenimento Tempo di corsa costante, indipendente dal carico Limitatore angolo rotazione meccanico e indicatore di posizione Coppia motore 20 Nm Alimentazione AC/DC 24 V Frequenza alimentazione 50/60 Hz Assorbimento in funzione 5 W Assorbimento in mantenimento 2.5 W Assorbimento per dimensionamento 7.5 VA Comando On/Off Contatti ausiliari 2x SPDT Nota contatti ausiliari 1x 10% / 1x 11...100% Tempo di azionamento motore 75 s / 90° Tempo di azionamento funzione di sicurezza <20 s Azionamento manuale tramite leva manuale, bloccabile con selettore Collegamento elettrico Cavo 1 m PVC Grado di protezione IEC/EN IP54 Classe di protezione IEC/EN III, Bassissima tensione di sicurezza (SELV) Marca Belimo Modello SRF24A-S2-R
SRF24A-SR | Attuatore rotativo elettronico modulante con funzione di sicurezza per valvole a sfera Riduzione di assorbimento in mantenimento Tempo di corsa costante, indipendente dal carico Limitatore angolo rotazione meccanico e indicatore di posizione Disalimentato chiuso (NC) Coppia motore 20 Nm Alimentazione AC/DC 24 V Frequenza alimentazione 50/60 Hz Assorbimento in funzione 5.5 W Assorbimento in mantenimento 3 W Assorbimento per dimensionamento 8.5 VA Comando modulante Tempo di azionamento motore 90 s / 90° Tempo di azionamento funzione di sicurezza <20 s Campo di lavoro 2...10 V Feedback posizione 2...10 V Direzione di azionamento del motore Y = 0 (0 V = A – AB = 0%) Azionamento manuale tramite leva manuale, bloccabile con selettore Collegamento elettrico Cavo 1 m PVC Grado di protezione IEC/EN IP54 Classe di protezione IEC/EN III, Bassissima tensione di sicurezza (SELV) Marca Belimo Modello SRF24A-SR
SRF24A-SR-5 | Attuatore rotativo elettronico modulante con funzione di sicurezza per valvole a sfera e valvole a farfalla Riduzione di assorbimento in mantenimento Tempo di corsa costante, indipendente dal carico Limitatore angolo rotazione meccanico e indicatore di posizione Disalimentato chiuso (NC) Coppia motore 20 Nm Alimentazione AC/DC 24 V Frequenza alimentazione 50/60 Hz Assorbimento in funzione 5.5 W Assorbimento in mantenimento 3 W Assorbimento per dimensionamento 8.5 VA Comando modulante Tempo di azionamento motore 90 s / 90° Tempo di azionamento funzione di sicurezza <20 s Campo di lavoro 2...10 V Feedback posizione 2...10 V Direzione di azionamento del motore Y = 0 (0 V = A – AB = 0%) Azionamento manuale tramite leva manuale, bloccabile con selettore Collegamento elettrico Cavo 1 m PVC Grado di protezione IEC/EN IP54 Classe di protezione IEC/EN III, Bassissima tensione di sicurezza (SELV) Marca Belimo Modello SRF24A-SR-5
SRF24A-SR-5-O | Attuatore rotativo elettronico modulante con funzione di sicurezza per valvole a sfera e valvole a farfalla Riduzione di assorbimento in mantenimento Tempo di corsa costante, indipendente dal carico Limitatore angolo rotazione meccanico e indicatore di posizione Disalimentato aperto (NA) Coppia motore 20 Nm Alimentazione AC/DC 24 V Frequenza alimentazione 50/60 Hz Assorbimento in funzione 5.5 W Assorbimento in mantenimento 3 W Assorbimento per dimensionamento 8.5 VA Comando modulante Tempo di azionamento motore 90 s / 90° Tempo di azionamento funzione di sicurezza <20 s Campo di lavoro 2...10 V Feedback posizione 2...10 V Direzione di azionamento del motore Y = 0 (0 V = A – AB = 0%) Azionamento manuale tramite leva manuale, bloccabile con selettore Collegamento elettrico Cavo 1 m PVC Grado di protezione IEC/EN IP54 Classe di protezione IEC/EN III, Bassissima tensione di sicurezza (SELV) Marca Belimo Modello SRF24A-SR-5-O
SRF24A-SR-O | Attuatore rotativo elettronico modulante con funzione di sicurezza per valvole a sfera Riduzione di assorbimento in mantenimento Tempo di corsa costante, indipendente dal carico Limitatore angolo rotazione meccanico e indicatore di posizione Disalimentato aperto (NA) Coppia motore 20 Nm Alimentazione AC/DC 24 V Frequenza alimentazione 50/60 Hz Assorbimento in funzione 5.5 W Assorbimento in mantenimento 3 W Assorbimento per dimensionamento 8.5 VA Comando modulante Tempo di azionamento motore 90 s / 90° Tempo di azionamento funzione di sicurezza <20 s Campo di lavoro 2...10 V Feedback posizione 2...10 V Direzione di azionamento del motore Y = 0 (0 V = A – AB = 0%) Azionamento manuale tramite leva manuale, bloccabile con selettore Collegamento elettrico Cavo 1 m PVC Grado di protezione IEC/EN IP54 Classe di protezione IEC/EN III, Bassissima tensione di sicurezza (SELV) Marca Belimo Modello SRF24A-SR-O
SRF24A-SR-S2 | Attuatore rotativo elettronico modulante con funzione di sicurezza per valvole a sfera Riduzione di assorbimento in mantenimento Tempo di corsa costante, indipendente dal carico Limitatore angolo rotazione meccanico e indicatore di posizione Disalimentato chiuso (NC) Coppia motore 20 Nm Alimentazione AC/DC 24 V Frequenza alimentazione 50/60 Hz Assorbimento in funzione 5.5 W Assorbimento in mantenimento 3 W Assorbimento per dimensionamento 8.5 VA Comando modulante Contatti ausiliari 2x SPDT Nota contatti ausiliari 1x 10% / 1x 11...100% Tempo di azionamento motore 90 s / 90° Tempo di azionamento funzione di sicurezza <20 s Campo di lavoro 2...10 V Feedback posizione 2...10 V Direzione di azionamento del motore Y = 0 (0 V = A – AB = 0%) Azionamento manuale tramite leva manuale, bloccabile con selettore Collegamento elettrico Cavo 1 m PVC Grado di protezione IEC/EN IP54 Classe di protezione IEC/EN III, Bassissima tensione di sicurezza (SELV) Marca Belimo Modello SRF24A-SR-S2
SRF24A-SR-S2-5 | Attuatore rotativo elettronico modulante con funzione di sicurezza per valvole a sfera e valvole a farfalla Riduzione di assorbimento in mantenimento Tempo di corsa costante, indipendente dal carico Limitatore angolo rotazione meccanico e indicatore di posizione Disalimentato chiuso (NC) Coppia motore 20 Nm Alimentazione AC/DC 24 V Frequenza alimentazione 50/60 Hz Assorbimento in funzione 5.5 W Assorbimento in mantenimento 3 W Assorbimento per dimensionamento 8.5 VA Comando modulante Contatti ausiliari 2x SPDT Nota contatti ausiliari 1x 10% / 1x 11...100% Tempo di azionamento motore 90 s / 90° Tempo di azionamento funzione di sicurezza <20 s Campo di lavoro 2...10 V Feedback posizione 2...10 V Direzione di azionamento del motore Y = 0 (0 V = A – AB = 0%) Azionamento manuale tramite leva manuale, bloccabile con selettore Collegamento elettrico Cavo 1 m PVC Grado di protezione IEC/EN IP54 Classe di protezione IEC/EN III, Bassissima tensione di sicurezza (SELV) Marca Belimo Modello SRF24A-SR-S2-5
SRF24A-SR-S2-5-O | Attuatore rotativo elettronico modulante con funzione di sicurezza per valvole a sfera e valvole a farfalla Riduzione di assorbimento in mantenimento Tempo di corsa costante, indipendente dal carico Limitatore angolo rotazione meccanico e indicatore di posizione Disalimentato aperto (NA) Coppia motore 20 Nm Alimentazione AC/DC 24 V Frequenza alimentazione 50/60 Hz Assorbimento in funzione 5.5 W Assorbimento in mantenimento 3 W Assorbimento per dimensionamento 8.5 VA Comando modulante Contatti ausiliari 2x SPDT Nota contatti ausiliari 1x 10% / 1x 11...100% Tempo di azionamento motore 90 s / 90° Tempo di azionamento funzione di sicurezza <20 s Campo di lavoro 2...10 V Feedback posizione 2...10 V Direzione di azionamento del motore Y = 0 (0 V = A – AB = 0%) Azionamento manuale tramite leva manuale, bloccabile con selettore Collegamento elettrico Cavo 1 m PVC Grado di protezione IEC/EN IP54 Classe di protezione IEC/EN III, Bassissima tensione di sicurezza (SELV) Marca Belimo Modello SRF24A-SR-S2-5-O
SRF24A-SR-S2-O | Attuatore rotativo elettronico modulante con funzione di sicurezza per valvole a sfera Riduzione di assorbimento in mantenimento Tempo di corsa costante, indipendente dal carico Limitatore angolo rotazione meccanico e indicatore di posizione Disalimentato aperto (NA) Coppia motore 20 Nm Alimentazione AC/DC 24 V Frequenza alimentazione 50/60 Hz Assorbimento in funzione 5.5 W Assorbimento in mantenimento 3 W Assorbimento per dimensionamento 8.5 VA Comando modulante Contatti ausiliari 2x SPDT Nota contatti ausiliari 1x 10% / 1x 11...100% Tempo di azionamento motore 90 s / 90° Tempo di azionamento funzione di sicurezza <20 s Campo di lavoro 2...10 V Feedback posizione 2...10 V Direzione di azionamento del motore Y = 0 (0 V = A – AB = 0%) Azionamento manuale tramite leva manuale, bloccabile con selettore Collegamento elettrico Cavo 1 m PVC Grado di protezione IEC/EN IP54 Classe di protezione IEC/EN III, Bassissima tensione di sicurezza (SELV) Marca Belimo Modello SRF24A-SR-S2-O
SRF24A-SZ | Attuatore rotativo elettronico modulante con funzione di sicurezza per valvole a sfera Riduzione di assorbimento in mantenimento Tempo di corsa costante, indipendente dal carico Limitatore angolo rotazione meccanico e indicatore di posizione Disalimentato chiuso (NC) Coppia motore 20 Nm Alimentazione AC/DC 24 V Frequenza alimentazione 50/60 Hz Assorbimento in funzione 5.5 W Assorbimento in mantenimento 3 W Assorbimento per dimensionamento 8.5 VA Comando modulante Tempo di azionamento motore 90 s / 90° Tempo di azionamento funzione di sicurezza <20 s Campo di lavoro 0.5...10 V Feedback posizione 0.5...10 V Direzione di azionamento del motore Y = 0 (0 V = A – AB = 0%) Azionamento manuale tramite leva manuale, bloccabile con selettore Collegamento elettrico Cavo 1 m PVC Grado di protezione IEC/EN IP54 Classe di protezione IEC/EN III, Bassissima tensione di sicurezza (SELV) Marca Belimo Modello SRF24A-SZ
SRF24A-SZ-5 | Attuatore rotativo elettronico modulante con funzione di sicurezza per valvole a sfera e valvole a farfalla Riduzione di assorbimento in mantenimento Tempo di corsa costante, indipendente dal carico Limitatore angolo rotazione meccanico e indicatore di posizione Disalimentato chiuso (NC) Coppia motore 20 Nm Alimentazione AC/DC 24 V Frequenza alimentazione 50/60 Hz Assorbimento in funzione 5.5 W Assorbimento in mantenimento 3 W Assorbimento per dimensionamento 8.5 VA Comando modulante Tempo di azionamento motore 90 s / 90° Tempo di azionamento funzione di sicurezza <20 s Campo di lavoro 0.5...10 V Feedback posizione 0.5...10 V Direzione di azionamento del motore Y = 0 (0 V = A – AB = 0%) Azionamento manuale tramite leva manuale, bloccabile con selettore Collegamento elettrico Cavo 1 m PVC Grado di protezione IEC/EN IP54 Classe di protezione IEC/EN III, Bassissima tensione di sicurezza (SELV) Marca Belimo Modello SRF24A-SZ-5
SRF24A-SZ-5-O | Attuatore rotativo elettronico modulante con funzione di sicurezza per valvole a sfera e valvole a farfalla Riduzione di assorbimento in mantenimento Tempo di corsa costante, indipendente dal carico Limitatore angolo rotazione meccanico e indicatore di posizione Disalimentato aperto (NA) Coppia motore 20 Nm Alimentazione AC/DC 24 V Frequenza alimentazione 50/60 Hz Assorbimento in funzione 5.5 W Assorbimento in mantenimento 3 W Assorbimento per dimensionamento 8.5 VA Comando modulante Tempo di azionamento motore 90 s / 90° Tempo di azionamento funzione di sicurezza <20 s Campo di lavoro 0.5...10 V Feedback posizione 0.5...10 V Direzione di azionamento del motore Y = 0 (0 V = A – AB = 0%) Azionamento manuale tramite leva manuale, bloccabile con selettore Collegamento elettrico Cavo 1 m PVC Grado di protezione IEC/EN IP54 Classe di protezione IEC/EN III, Bassissima tensione di sicurezza (SELV) Marca Belimo Modello SRF24A-SZ-5-O
SRF24A-SZ-O | Attuatore rotativo elettronico modulante con funzione di sicurezza per valvole a sfera Riduzione di assorbimento in mantenimento Tempo di corsa costante, indipendente dal carico Limitatore angolo rotazione meccanico e indicatore di posizione Disalimentato aperto (NA) Coppia motore 20 Nm Alimentazione AC/DC 24 V Frequenza alimentazione 50/60 Hz Assorbimento in funzione 5.5 W Assorbimento in mantenimento 3 W Assorbimento per dimensionamento 8.5 VA Comando modulante Tempo di azionamento motore 90 s / 90° Tempo di azionamento funzione di sicurezza <20 s Campo di lavoro 0.5...10 V Feedback posizione 0.5...10 V Direzione di azionamento del motore Y = 0 (0 V = A – AB = 0%) Azionamento manuale tramite leva manuale, bloccabile con selettore Collegamento elettrico Cavo 1 m PVC Grado di protezione IEC/EN IP54 Classe di protezione IEC/EN III, Bassissima tensione di sicurezza (SELV) Marca Belimo Modello SRF24A-SZ-O
SRF24A-SZ-S2 | Attuatore rotativo elettronico modulante con funzione di sicurezza per valvole a sfera Riduzione di assorbimento in mantenimento Tempo di corsa costante, indipendente dal carico Limitatore angolo rotazione meccanico e indicatore di posizione Disalimentato chiuso (NC) Coppia motore 20 Nm Alimentazione AC/DC 24 V Frequenza alimentazione 50/60 Hz Assorbimento in funzione 5.5 W Assorbimento in mantenimento 3 W Assorbimento per dimensionamento 8.5 VA Comando modulante Contatti ausiliari 2x SPDT Nota contatti ausiliari 1x 10% / 1x 11...100% Tempo di azionamento motore 90 s / 90° Tempo di azionamento funzione di sicurezza <20 s Campo di lavoro 0.5...10 V Feedback posizione 0.5...10 V Direzione di azionamento del motore Y = 0 (0 V = A – AB = 0%) Azionamento manuale tramite leva manuale, bloccabile con selettore Collegamento elettrico Cavo 1 m PVC Grado di protezione IEC/EN IP54 Classe di protezione IEC/EN III, Bassissima tensione di sicurezza (SELV) Marca Belimo Modello SRF24A-SZ-S2
SRF24A-SZ-S2-5 | Attuatore rotativo elettronico modulante con funzione di sicurezza per valvole a sfera e valvole a farfalla Riduzione di assorbimento in mantenimento Tempo di corsa costante, indipendente dal carico Limitatore angolo rotazione meccanico e indicatore di posizione Disalimentato chiuso (NC) Coppia motore 20 Nm Alimentazione AC/DC 24 V Frequenza alimentazione 50/60 Hz Assorbimento in funzione 5.5 W Assorbimento in mantenimento 3 W Assorbimento per dimensionamento 8.5 VA Comando modulante Contatti ausiliari 2x SPDT Nota contatti ausiliari 1x 10% / 1x 11...100% Tempo di azionamento motore 90 s / 90° Tempo di azionamento funzione di sicurezza <20 s Campo di lavoro 0.5...10 V Feedback posizione 0.5...10 V Direzione di azionamento del motore Y = 0 (0 V = A – AB = 0%) Azionamento manuale tramite leva manuale, bloccabile con selettore Collegamento elettrico Cavo 1 m PVC Grado di protezione IEC/EN IP54 Classe di protezione IEC/EN III, Bassissima tensione di sicurezza (SELV) Marca Belimo Modello SRF24A-SZ-S2-5
SRF24A-SZ-S2-O | Attuatore rotativo elettronico modulante con funzione di sicurezza per valvole a sfera Riduzione di assorbimento in mantenimento Tempo di corsa costante, indipendente dal carico Limitatore angolo rotazione meccanico e indicatore di posizione Disalimentato aperto (NA) Coppia motore 20 Nm Alimentazione AC/DC 24 V Frequenza alimentazione 50/60 Hz Assorbimento in funzione 5.5 W Assorbimento in mantenimento 3 W Assorbimento per dimensionamento 8.5 VA Comando modulante Contatti ausiliari 2x SPDT Nota contatti ausiliari 1x 10% / 1x 11...100% Tempo di azionamento motore 90 s / 90° Tempo di azionamento funzione di sicurezza <20 s Campo di lavoro 0.5...10 V Feedback posizione 0.5...10 V Direzione di azionamento del motore Y = 0 (0 V = A – AB = 0%) Azionamento manuale tramite leva manuale, bloccabile con selettore Collegamento elettrico Cavo 1 m PVC Grado di protezione IEC/EN IP54 Classe di protezione IEC/EN III, Bassissima tensione di sicurezza (SELV) Marca Belimo Modello SRF24A-SZ-S2-O
SRFA | Attuatore rotativo elettronico con funzione di sicurezza per valvole a sfera Riduzione di assorbimento in mantenimento Tempo di corsa costante, indipendente dal carico Limitatore angolo rotazione meccanico e indicatore di posizione Disalimentato chiuso (NC) Coppia motore 20 Nm Alimentazione AC 24...240 V / DC 24...125 V Frequenza alimentazione 50/60 Hz Assorbimento in funzione 7 W Assorbimento in mantenimento 3.5 W Assorbimento per dimensionamento 18 VA Comando On/Off Tempo di azionamento motore 75 s / 90° Tempo di azionamento funzione di sicurezza <20 s Azionamento manuale tramite leva manuale, bloccabile con selettore Collegamento elettrico Cavo 1 m PVC Grado di protezione IEC/EN IP54 Classe di protezione IEC/EN II, Isolamento rinforzato Marca Belimo Modello SRFA
SRFA-5 | Attuatore rotativo elettronico con funzione di sicurezza per valvole a sfera e a farfalla Riduzione di assorbimento in mantenimento Tempo di corsa costante, indipendente dal carico Limitatore angolo rotazione meccanico e indicatore di posizione Disalimentato chiuso (NC) Coppia motore 20 Nm Alimentazione AC 24...240 V / DC 24...125 V Frequenza alimentazione 50/60 Hz Assorbimento in funzione 7 W Assorbimento in mantenimento 3.5 W Assorbimento per dimensionamento 18 VA Comando On/Off Tempo di azionamento motore 75 s / 90° Tempo di azionamento funzione di sicurezza <20 s Azionamento manuale tramite leva manuale, bloccabile con selettore Collegamento elettrico Cavo 1 m PVC Grado di protezione IEC/EN IP54 Classe di protezione IEC/EN II, Isolamento rinforzato Marca Belimo Modello SRFA-5
SRFA-5-O | Attuatore rotativo elettronico con funzione di sicurezza per valvole a sfera e a farfalla Riduzione di assorbimento in mantenimento Tempo di corsa costante, indipendente dal carico Limitatore angolo rotazione meccanico e indicatore di posizione Disalimentato aperto (NA) Coppia motore 20 Nm Alimentazione AC 24...240 V / DC 24...125 V Frequenza alimentazione 50/60 Hz Assorbimento in funzione 7 W Assorbimento in mantenimento 3.5 W Assorbimento per dimensionamento 18 VA Comando On/Off Tempo di azionamento motore 75 s / 90° Tempo di azionamento funzione di sicurezza <20 s Azionamento manuale tramite leva manuale, bloccabile con selettore Collegamento elettrico Cavo 1 m PVC Grado di protezione IEC/EN IP54 Classe di protezione IEC/EN II, Isolamento rinforzato Marca Belimo Modello SRFA-5-O
SRFA-O | Attuatore rotativo elettronico con funzione di sicurezza per valvole a sfera Riduzione di assorbimento in mantenimento Tempo di corsa costante, indipendente dal carico Limitatore angolo rotazione meccanico e indicatore di posizione Disalimentato aperto (NA) Coppia motore 20 Nm Alimentazione AC 24...240 V / DC 24...125 V Frequenza alimentazione 50/60 Hz Assorbimento in funzione 7 W Assorbimento in mantenimento 3.5 W Assorbimento per dimensionamento 18 VA Comando On/Off Tempo di azionamento motore 75 s / 90° Tempo di azionamento funzione di sicurezza <20 s Azionamento manuale tramite leva manuale, bloccabile con selettore Collegamento elettrico Cavo 1 m PVC Grado di protezione IEC/EN IP54 Classe di protezione IEC/EN II, Isolamento rinforzato Marca Belimo Modello SRFA-O
SRFA-R | Attuatore rotativo elettronico per valvole a sfera e valvole a farfalla Riduzione di assorbimento in mantenimento Tempo di corsa costante, indipendente dal carico Limitatore angolo rotazione meccanico e indicatore di posizione Coppia motore 20 Nm Alimentazione AC 24...240 V / DC 24...125 V Frequenza alimentazione 50/60 Hz Assorbimento in funzione 7 W Assorbimento in mantenimento 3 W Assorbimento per dimensionamento 18 VA Comando On/Off Tempo di azionamento motore 75 s / 90° Tempo di azionamento funzione di sicurezza <20 s Azionamento manuale tramite leva manuale, bloccabile con selettore Collegamento elettrico Cavo 1 m PVC Grado di protezione IEC/EN IP54 Classe di protezione IEC/EN II, Isolamento rinforzato Marca Belimo Modello SRFA-R
SRFA-S2 | Attuatore rotativo elettronico con funzione di sicurezza per valvole a sfera Riduzione di assorbimento in mantenimento Tempo di corsa costante, indipendente dal carico Limitatore angolo rotazione meccanico e indicatore di posizione Disalimentato chiuso (NC) Coppia motore 20 Nm Alimentazione AC 24...240 V / DC 24...125 V Frequenza alimentazione 50/60 Hz Assorbimento in funzione 7 W Assorbimento in mantenimento 3.5 W Assorbimento per dimensionamento 18 VA Comando On/Off Contatti ausiliari 2x SPDT Nota contatti ausiliari 1x 10% / 1x 11...100% Tempo di azionamento motore 75 s / 90° Tempo di azionamento funzione di sicurezza <20 s Azionamento manuale tramite leva manuale, bloccabile con selettore Collegamento elettrico Cavo 1 m PVC Grado di protezione IEC/EN IP54 Classe di protezione IEC/EN II, Isolamento rinforzato Marca Belimo Modello SRFA-S2
SRFA-S2-5 | Attuatore rotativo elettronico con funzione di sicurezza per valvole a sfera e a farfalla Riduzione di assorbimento in mantenimento Tempo di corsa costante, indipendente dal carico Limitatore angolo rotazione meccanico e indicatore di posizione Disalimentato chiuso (NC) Coppia motore 20 Nm Alimentazione AC 24...240 V / DC 24...125 V Frequenza alimentazione 50/60 Hz Assorbimento in funzione 7 W Assorbimento in mantenimento 3.5 W Assorbimento per dimensionamento 18 VA Comando On/Off Contatti ausiliari 2x SPDT Nota contatti ausiliari 1x 10% / 1x 11...100% Tempo di azionamento motore 75 s / 90° Tempo di azionamento funzione di sicurezza <20 s Azionamento manuale tramite leva manuale, bloccabile con selettore Collegamento elettrico Cavo 1 m PVC Grado di protezione IEC/EN IP54 Classe di protezione IEC/EN II, Isolamento rinforzato Marca Belimo Modello SRFA-S2-5
SRFA-S2-5-O | Attuatore rotativo elettronico con funzione di sicurezza per valvole a sfera e a farfalla Riduzione di assorbimento in mantenimento Tempo di corsa costante, indipendente dal carico Limitatore angolo rotazione meccanico e indicatore di posizione Disalimentato aperto (NA) Coppia motore 20 Nm Alimentazione AC 24...240 V / DC 24...125 V Frequenza alimentazione 50/60 Hz Assorbimento in funzione 7 W Assorbimento in mantenimento 3.5 W Assorbimento per dimensionamento 18 VA Comando On/Off Contatti ausiliari 2x SPDT Nota contatti ausiliari 1x 10% / 1x 11...100% Tempo di azionamento motore 75 s / 90° Tempo di azionamento funzione di sicurezza <20 s Azionamento manuale tramite leva manuale, bloccabile con selettore Collegamento elettrico Cavo 1 m PVC Grado di protezione IEC/EN IP54 Classe di protezione IEC/EN II, Isolamento rinforzato Marca Belimo Modello SRFA-S2-5-O
SRFA-S2-O | Attuatore rotativo elettronico con funzione di sicurezza per valvole a sfera Riduzione di assorbimento in mantenimento Tempo di corsa costante, indipendente dal carico Limitatore angolo rotazione meccanico e indicatore di posizione Disalimentato aperto (NA) Coppia motore 20 Nm Alimentazione AC 24...240 V / DC 24...125 V Frequenza alimentazione 50/60 Hz Assorbimento in funzione 7 W Assorbimento in mantenimento 3.5 W Assorbimento per dimensionamento 18 VA Comando On/Off Contatti ausiliari 2x SPDT Nota contatti ausiliari 1x 10% / 1x 11...100% Tempo di azionamento motore 75 s / 90° Tempo di azionamento funzione di sicurezza <20 s Azionamento manuale tramite leva manuale, bloccabile con selettore Collegamento elettrico Cavo 1 m PVC Grado di protezione IEC/EN IP54 Classe di protezione IEC/EN II, Isolamento rinforzato Marca Belimo Modello SRFA-S2-O
SRFA-S2-R | Attuatore rotativo elettronico per valvole a sfera e valvole a farfalla Riduzione di assorbimento in mantenimento Tempo di corsa costante, indipendente dal carico Limitatore angolo rotazione meccanico e indicatore di posizione Coppia motore 20 Nm Alimentazione AC 24...240 V / DC 24...125 V Frequenza alimentazione 50/60 Hz Assorbimento in funzione 7 W Assorbimento in mantenimento 3.5 W Assorbimento per dimensionamento 18 VA Comando On/Off Contatti ausiliari 2x SPDT Nota contatti ausiliari 1x 10% / 1x 11...100% Tempo di azionamento motore 75 s / 90° Tempo di azionamento funzione di sicurezza <20 s Azionamento manuale tramite leva manuale, bloccabile con selettore Collegamento elettrico Cavo 1 m PVC Grado di protezione IEC/EN IP54 Classe di protezione IEC/EN II, Isolamento rinforzato Marca Belimo Modello SRFA-S2-R
SRQ24A | Attuatore rotativo elettronico per valvole a sfera Riduzione di assorbimento in mantenimento Tempo di corsa costante, indipendente dal carico Limitatore angolo rotazione meccanico e indicatore di posizione Coppia motore 16 Nm Alimentazione AC/DC 24 V Frequenza alimentazione 50/60 Hz Assorbimento in funzione 15 W Assorbimento in mantenimento 2 W Assorbimento per dimensionamento 26 VA Comando On/Off Tempo di azionamento motore 9 s / 90° Azionamento manuale con pulsante, fisso o temporaneo Collegamento elettrico Cavo 1 m PVC Grado di protezione IEC/EN IP54 Classe di protezione IEC/EN III, Bassissima tensione di sicurezza (SELV) Marca Belimo Modello SRQ24A
SV230A-RE | Attuatore elettronico per valvole a globo Riduzione di assorbimento in mantenimento Tempo di corsa costante, indipendente dal carico Forza di azionamento motore 1500 N Alimentazione AC 100...240 V Frequenza alimentazione 50/60 Hz Assorbimento in funzione 2 W Assorbimento in mantenimento 1 W Assorbimento per dimensionamento 4 VA Comando On/Off, 3-punti Tempo di azionamento motore 150 s / 20 mm Azionamento manuale con pulsante, fisso o temporaneo Collegamento elettrico Terminali Grado di protezione IEC/EN IP54 Classe di protezione IEC/EN II, Isolamento rinforzato Marca Belimo Modello SV230A-RE
SV230A-TPC | Attuatore elettronico per valvole a globo Riduzione di assorbimento in mantenimento Tempo di corsa costante, indipendente dal carico Forza di azionamento motore 1500 N Alimentazione AC 100...240 V Frequenza alimentazione 50/60 Hz Assorbimento in funzione 2 W Assorbimento in mantenimento 1 W Assorbimento per dimensionamento 4 VA Comando On/Off, 3-punti Tempo di azionamento motore 150 s / 20 mm Azionamento manuale con pulsante, fisso o temporaneo Collegamento elettrico Terminali con cavo 1 m PVC Grado di protezione IEC/EN IP54 Classe di protezione IEC/EN II, Isolamento rinforzato Marca Belimo Modello SV230A-TPC
SV24A-MOD | Attuatore comunicativo elettronico per valvole a globo Conversione dei segnali degli sensori Riduzione di assorbimento in mantenimento Tempo di corsa costante, indipendente dal carico Range di impostazione adattabile Forza di azionamento motore 1500 N Alimentazione AC/DC 24 V Frequenza alimentazione 50/60 Hz Assorbimento in funzione 2 W Assorbimento in mantenimento 1.5 W Assorbimento per dimensionamento 3.5 VA Comando modulante, comunicativo, ibridi Communication BACnet MS/TP, Modbus RTU, MP-Bus Tempo di azionamento motore 150 s / 20 mm Azionamento manuale con pulsante, fisso o temporaneo Collegamento elettrico Cavo 1 m PVC Grado di protezione IEC/EN IP54 Classe di protezione IEC/EN III, Bassissima tensione di sicurezza (SELV) Marca Belimo Modello SV24A-MOD
SV24A-MP-RE | Attuatore comunicativo elettronico per valvole a globo Conversione dei segnali degli sensori Riduzione di assorbimento in mantenimento Tempo di corsa costante, indipendente dal carico Range di impostazione adattabile Forza di azionamento motore 1500 N Alimentazione AC/DC 24 V Frequenza alimentazione 50/60 Hz Assorbimento in funzione 4 W Assorbimento in mantenimento 1.5 W Assorbimento per dimensionamento 6 VA Comando modulante, comunicativo Communication MP-Bus Tempo di azionamento motore 150 s / 20 mm Campo di lavoro 2...10 V variabile Feedback posizione 2...10 V variabile Azionamento manuale con pulsante, fisso o temporaneo Collegamento elettrico Terminali Grado di protezione IEC/EN IP54 Classe di protezione IEC/EN III, Bassissima tensione di sicurezza (SELV) Marca Belimo Modello SV24A-MP-RE
SV24A-MP-TPC | Attuatore comunicativo elettronico per valvole a globo Conversione dei segnali degli sensori Riduzione di assorbimento in mantenimento Tempo di corsa costante, indipendente dal carico Range di impostazione adattabile Forza di azionamento motore 1500 N Alimentazione AC/DC 24 V Frequenza alimentazione 50/60 Hz Assorbimento in funzione 2 W Assorbimento in mantenimento 1.5 W Assorbimento per dimensionamento 3.5 VA Comando modulante, comunicativo Communication MP-Bus Tempo di azionamento motore 150 s / 20 mm Campo di lavoro 2...10 V variabile Feedback posizione 2...10 V variabile Azionamento manuale con pulsante, fisso o temporaneo Collegamento elettrico Terminali con cavo 1 m PVC Grado di protezione IEC/EN IP54 Classe di protezione IEC/EN III, Bassissima tensione di sicurezza (SELV) Marca Belimo Modello SV24A-MP-TPC
SV24A-RE | Attuatore elettronico per valvole a globo Riduzione di assorbimento in mantenimento Tempo di corsa costante, indipendente dal carico Forza di azionamento motore 1500 N Alimentazione AC/DC 24 V Frequenza alimentazione 50/60 Hz Assorbimento in funzione 2.5 W Assorbimento in mantenimento 0.5 W Assorbimento per dimensionamento 5 VA Comando On/Off, 3-punti Tempo di azionamento motore 150 s / 20 mm Azionamento manuale con pulsante, fisso o temporaneo Collegamento elettrico Terminali Grado di protezione IEC/EN IP54 Classe di protezione IEC/EN III, Bassissima tensione di sicurezza (SELV) Marca Belimo Modello SV24A-RE
SV24A-SR-TPC | Attuatore elettronico modulante per valvole a globo Riduzione di assorbimento in mantenimento Tempo di corsa costante, indipendente dal carico Range di impostazione adattabile Forza di azionamento motore 1500 N Alimentazione AC/DC 24 V Frequenza alimentazione 50/60 Hz Assorbimento in funzione 2 W Assorbimento in mantenimento 1.5 W Assorbimento per dimensionamento 3.5 VA Comando modulante Tempo di azionamento motore 150 s / 20 mm Campo di lavoro 2...10 V Feedback posizione 2...10 V Azionamento manuale con pulsante, fisso o temporaneo Collegamento elettrico Terminali con cavo 1 m PVC Grado di protezione IEC/EN IP54 Classe di protezione IEC/EN III, Bassissima tensione di sicurezza (SELV) Marca Belimo Modello SV24A-SR-TPC
SV24A-SZ-TPC | Attuatore elettronico modulante per valvole a globo Riduzione di assorbimento in mantenimento Tempo di corsa costante, indipendente dal carico Range di impostazione adattabile Forza di azionamento motore 1500 N Alimentazione AC/DC 24 V Frequenza alimentazione 50/60 Hz Assorbimento in funzione 2 W Assorbimento in mantenimento 1.5 W Assorbimento per dimensionamento 3.5 VA Comando modulante Tempo di azionamento motore 150 s / 20 mm Campo di lavoro 0.5...10 V Feedback posizione 0.5...10 V Azionamento manuale con pulsante, fisso o temporaneo Collegamento elettrico Terminali con cavo 1 m PVC Grado di protezione IEC/EN IP54 Classe di protezione IEC/EN III, Bassissima tensione di sicurezza (SELV) Marca Belimo Modello SV24A-SZ-TPC
SV24A-TPC | Attuatore elettronico per valvole a globo Riduzione di assorbimento in mantenimento Tempo di corsa costante, indipendente dal carico Forza di azionamento motore 1500 N Alimentazione AC/DC 24 V Frequenza alimentazione 50/60 Hz Assorbimento in funzione 2.5 W Assorbimento in mantenimento 0.5 W Assorbimento per dimensionamento 5 VA Comando On/Off, 3-punti Tempo di azionamento motore 150 s / 20 mm Azionamento manuale con pulsante, fisso o temporaneo Collegamento elettrico Terminali con cavo 1 m PVC Grado di protezione IEC/EN IP54 Classe di protezione IEC/EN III, Bassissima tensione di sicurezza (SELV) Marca Belimo Modello SV24A-TPC
SVC24A-MP-RE | Attuatore comunicativo elettronico per valvole a globo Conversione dei segnali degli sensori Riduzione di assorbimento in mantenimento Tempo di corsa costante, indipendente dal carico Range di impostazione adattabile Forza di azionamento motore 1500 N Alimentazione AC/DC 24 V Frequenza alimentazione 50/60 Hz Assorbimento in funzione 4 W Assorbimento in mantenimento 1.5 W Assorbimento per dimensionamento 6 VA Comando modulante, comunicativo Communication MP-Bus Tempo di azionamento motore 35 s / 20 mm Campo di lavoro 2...10 V variabile Feedback posizione 2...10 V variabile Azionamento manuale con pulsante, fisso o temporaneo Collegamento elettrico Terminali Grado di protezione IEC/EN IP54 Classe di protezione IEC/EN III, Bassissima tensione di sicurezza (SELV) Marca Belimo Modello SVC24A-MP-RE
SVC24A-MP-TPC | Attuatore comunicativo elettronico per valvole a globo Conversione dei segnali degli sensori Riduzione di assorbimento in mantenimento Tempo di corsa costante, indipendente dal carico Range di impostazione adattabile Forza di azionamento motore 1500 N Alimentazione AC/DC 24 V Frequenza alimentazione 50/60 Hz Assorbimento in funzione 4 W Assorbimento in mantenimento 1.5 W Assorbimento per dimensionamento 6 VA Comando modulante, comunicativo Communication MP-Bus Tempo di azionamento motore 35 s / 20 mm Campo di lavoro 2...10 V variabile Feedback posizione 2...10 V variabile Azionamento manuale con pulsante, fisso o temporaneo Collegamento elettrico Terminali con cavo 1 m PVC Grado di protezione IEC/EN IP54 Classe di protezione IEC/EN III, Bassissima tensione di sicurezza (SELV) Marca Belimo Modello SVC24A-MP-TPC
SVC24A-SR-TPC | Attuatore elettronico modulante per valvole a globo Riduzione di assorbimento in mantenimento Tempo di corsa costante, indipendente dal carico Range di impostazione adattabile Forza di azionamento motore 1500 N Alimentazione AC/DC 24 V Frequenza alimentazione 50/60 Hz Assorbimento in funzione 4 W Assorbimento in mantenimento 1.5 W Assorbimento per dimensionamento 6 VA Comando modulante Tempo di azionamento motore 35 s / 20 mm Campo di lavoro 2...10 V Feedback posizione 2...10 V Azionamento manuale con pulsante, fisso o temporaneo Collegamento elettrico Terminali con cavo 1 m PVC Grado di protezione IEC/EN IP54 Classe di protezione IEC/EN III, Bassissima tensione di sicurezza (SELV) Marca Belimo Modello SVC24A-SR-TPC
SVC24A-SZ-TPC | Attuatore elettronico modulante per valvole a globo Riduzione di assorbimento in mantenimento Tempo di corsa costante, indipendente dal carico Range di impostazione adattabile Forza di azionamento motore 1500 N Alimentazione AC/DC 24 V Frequenza alimentazione 50/60 Hz Assorbimento in funzione 4 W Assorbimento in mantenimento 1.5 W Assorbimento per dimensionamento 6 VA Comando modulante Tempo di azionamento motore 35 s / 20 mm Campo di lavoro 0.5...10 V Feedback posizione 0.5...10 V Azionamento manuale con pulsante, fisso o temporaneo Collegamento elettrico Terminali con cavo 1 m PVC Grado di protezione IEC/EN IP54 Classe di protezione IEC/EN III, Bassissima tensione di sicurezza (SELV) Marca Belimo Modello SVC24A-SZ-TPC
SVL230A-RE | Attuatore elettronico per valvole a globo Riduzione di assorbimento in mantenimento Tempo di corsa costante, indipendente dal carico Forza di azionamento motore 1500 N Alimentazione AC 100...240 V Frequenza alimentazione 50/60 Hz Assorbimento in funzione 3.5 W Assorbimento in mantenimento 1 W Assorbimento per dimensionamento 6.5 VA Comando On/Off, 3-punti Tempo di azionamento motore 150 s / 50 mm Azionamento manuale con pulsante, fisso o temporaneo Collegamento elettrico Terminali Grado di protezione IEC/EN IP54 Classe di protezione IEC/EN II, Isolamento rinforzato Marca Belimo Modello SVL230A-RE
SVL24A-MP-RE | Attuatore comunicativo elettronico per valvole a globo Conversione dei segnali degli sensori Riduzione di assorbimento in mantenimento Tempo di corsa costante, indipendente dal carico Range di impostazione adattabile Forza di azionamento motore 1500 N Alimentazione AC/DC 24 V Frequenza alimentazione 50/60 Hz Assorbimento in funzione 3.5 W Assorbimento in mantenimento 1.5 W Assorbimento per dimensionamento 5 VA Comando modulante, comunicativo Communication MP-Bus Tempo di azionamento motore 150 s / 50 mm Campo di lavoro 2...10 V variabile Feedback posizione 2...10 V variabile Azionamento manuale con pulsante, fisso o temporaneo Collegamento elettrico Terminali Grado di protezione IEC/EN IP54 Classe di protezione IEC/EN III, Bassissima tensione di sicurezza (SELV) Marca Belimo Modello SVL24A-MP-RE
SY10-230A-3-T | Attuatore rotativo elettronico per valvole a farfalla Tempo di corsa costante, indipendente dal carico Coppia motore 2500 Nm Alimentazione AC 230 V Frequenza alimentazione 50/60 Hz Assorbimento in funzione 398 W Assorbimento per dimensionamento 437 VA Comando On/Off, 3-punti Contatti ausiliari 2x SPDT Nota contatti ausiliari 1x 3° / 1x 87° Tempo di azionamento motore 76 s / 90° Angolo di rotazione 90° Azionamento manuale temporaneo con maniglia (senza rotazione) Collegamento elettrico Terminali Grado di protezione IEC/EN IP67 Classe di protezione IEC/EN I, Copertura protettiva (PE) Marca Belimo Modello SY10-230A-3-T
SY12-230A-3-T | Attuatore rotativo elettronico per valvole a farfalla Tempo di corsa costante, indipendente dal carico Coppia motore 3500 Nm Alimentazione AC 230 V Frequenza alimentazione 50/60 Hz Assorbimento in funzione 424 W Assorbimento per dimensionamento 460 VA Comando On/Off, 3-punti Contatti ausiliari 2x SPDT Nota contatti ausiliari 1x 3° / 1x 87° Tempo di azionamento motore 76 s / 90° Angolo di rotazione 90° Azionamento manuale temporaneo con maniglia (senza rotazione) Collegamento elettrico Terminali Grado di protezione IEC/EN IP67 Classe di protezione IEC/EN I, Copertura protettiva (PE) Marca Belimo Modello SY12-230A-3-T
SY4-230-3-T | Attuatore rotativo elettronico per valvole a farfalla Tempo di corsa costante, indipendente dal carico Coppia motore 400 Nm Alimentazione AC 230 V Frequenza alimentazione 50/60 Hz Assorbimento in funzione 297 W Assorbimento per dimensionamento 299 VA Comando On/Off, 3-punti Contatti ausiliari 2x SPDT Nota contatti ausiliari 1x 3° / 1x 87° Tempo di azionamento motore 23 s / 90° Angolo di rotazione 90° Azionamento manuale temporaneo con maniglia (senza rotazione) Collegamento elettrico Terminali Grado di protezione IEC/EN IP67 Classe di protezione IEC/EN I, Copertura protettiva (PE) Marca Belimo Modello SY4-230-3-T
SY4-24-3-T | Attuatore rotativo elettronico per valvole a farfalla Tempo di corsa costante, indipendente dal carico Coppia motore 400 Nm Alimentazione AC/DC 24 V Frequenza alimentazione 50/60 Hz Assorbimento in funzione 195 W Assorbimento per dimensionamento 226 VA Comando On/Off, 3-punti Contatti ausiliari 2x SPDT Nota contatti ausiliari 1x 3° / 1x 87° Tempo di azionamento motore 20 s / 90° Angolo di rotazione 90° Azionamento manuale temporaneo con maniglia (senza rotazione) Collegamento elettrico Terminali Grado di protezione IEC/EN IP67 Classe di protezione IEC/EN I, Copertura protettiva (PE) Marca Belimo Modello SY4-24-3-T
SY5-230-3-T | Attuatore rotativo elettronico per valvole a farfalla Tempo di corsa costante, indipendente dal carico Coppia motore 500 Nm Alimentazione AC 230 V Frequenza alimentazione 50/60 Hz Assorbimento in funzione 297 W Assorbimento per dimensionamento 299 VA Comando On/Off, 3-punti Contatti ausiliari 2x SPDT Nota contatti ausiliari 1x 3° / 1x 87° Tempo di azionamento motore 30 s / 90° Angolo di rotazione 90° Azionamento manuale temporaneo con maniglia (senza rotazione) Collegamento elettrico Terminali Grado di protezione IEC/EN IP67 Classe di protezione IEC/EN I, Copertura protettiva (PE) Marca Belimo Modello SY5-230-3-T
SY6-230-3-T | Attuatore rotativo elettronico per valvole a farfalla Tempo di corsa costante, indipendente dal carico Coppia motore 650 Nm Alimentazione AC 230 V Frequenza alimentazione 50/60 Hz Assorbimento in funzione 297 W Assorbimento per dimensionamento 299 VA Comando On/Off, 3-punti Contatti ausiliari 2x SPDT Nota contatti ausiliari 1x 3° / 1x 87° Tempo di azionamento motore 40 s / 90° Angolo di rotazione 90° Azionamento manuale temporaneo con maniglia (senza rotazione) Collegamento elettrico Terminali Grado di protezione IEC/EN IP67 Classe di protezione IEC/EN I, Copertura protettiva (PE) Marca Belimo Modello SY6-230-3-T
SY7-230A-3-T | Attuatore rotativo elettronico per valvole a farfalla Tempo di corsa costante, indipendente dal carico Coppia motore 1000 Nm Alimentazione AC 230 V Frequenza alimentazione 50/60 Hz Assorbimento in funzione 699 W Assorbimento per dimensionamento 759 VA Comando On/Off, 3-punti Contatti ausiliari 2x SPDT Nota contatti ausiliari 1x 3° / 1x 87° Tempo di azionamento motore 60 s / 90° Angolo di rotazione 90° Azionamento manuale temporaneo con maniglia (senza rotazione) Collegamento elettrico Terminali Grado di protezione IEC/EN IP67 Classe di protezione IEC/EN I, Copertura protettiva (PE) Marca Belimo Modello SY7-230A-3-T
SY8-230A-3-T | Attuatore rotativo elettronico per valvole a farfalla Tempo di corsa costante, indipendente dal carico Coppia motore 1500 Nm Alimentazione AC 230 V Frequenza alimentazione 50/60 Hz Assorbimento in funzione 722 W Assorbimento per dimensionamento 759 VA Comando On/Off, 3-punti Contatti ausiliari 2x SPDT Nota contatti ausiliari 1x 3° / 1x 87° Tempo di azionamento motore 60 s / 90° Angolo di rotazione 90° Azionamento manuale temporaneo con maniglia (senza rotazione) Collegamento elettrico Terminali Grado di protezione IEC/EN IP67 Classe di protezione IEC/EN I, Copertura protettiva (PE) Marca Belimo Modello SY8-230A-3-T
SY9-230A-3-T | Attuatore rotativo elettronico per valvole a farfalla Tempo di corsa costante, indipendente dal carico Coppia motore 2000 Nm Alimentazione AC 230 V Frequenza alimentazione 50/60 Hz Assorbimento in funzione 381 W Assorbimento per dimensionamento 414 VA Comando On/Off, 3-punti Contatti ausiliari 2x SPDT Nota contatti ausiliari 1x 3° / 1x 87° Tempo di azionamento motore 76 s / 90° Angolo di rotazione 90° Azionamento manuale temporaneo con maniglia (senza rotazione) Collegamento elettrico Terminali Grado di protezione IEC/EN IP67 Classe di protezione IEC/EN I, Copertura protettiva (PE) Marca Belimo Modello SY9-230A-3-T
TF230 | Attuatore per serranda con funzione di sicurezza Riduzione di assorbimento in mantenimento Tempo di corsa costante, indipendente dal carico Limitatore angolo rotazione meccanico e indicatore di posizione Coppia motore 2.5 Nm Alimentazione AC 100...240 V Frequenza alimentazione 50/60 Hz Assorbimento in funzione 2.5 W Assorbimento in mantenimento 1.5 W Assorbimento per dimensionamento 5 VA Comando On/Off Tempo di azionamento motore 75 s / 90° Tempo di azionamento funzione di sicurezza <25 s / 90° Direzione di azionamento del motore selezionabile dal montaggio Sx/Dx Angolo di rotazione Max. 95° Azionamento manuale No Interfaccia meccanica Morsetto universale 6...12.7 mm Collegamento elettrico Cavo 1 m PVC Grado di protezione IEC/EN IP42 Classe di protezione IEC/EN II, Isolamento rinforzato Marca Belimo Modello TF230
TF230-S | Attuatore per serranda con funzione di sicurezza Riduzione di assorbimento in mantenimento Tempo di corsa costante, indipendente dal carico Limitatore angolo rotazione meccanico e indicatore di posizione Coppia motore 2.5 Nm Alimentazione AC 100...240 V Frequenza alimentazione 50/60 Hz Assorbimento in funzione 2.5 W Assorbimento in mantenimento 1.5 W Assorbimento per dimensionamento 5 VA Comando On/Off Contatti ausiliari 1x SPDT Nota contatti ausiliari 0...100% Tempo di azionamento motore 75 s / 90° Tempo di azionamento funzione di sicurezza <25 s / 90° Direzione di azionamento del motore selezionabile dal montaggio Sx/Dx Angolo di rotazione Max. 95° Azionamento manuale No Interfaccia meccanica Morsetto universale 6...12.7 mm Collegamento elettrico Cavo 1 m PVC Grado di protezione IEC/EN IP42 Classe di protezione IEC/EN II, Isolamento rinforzato Marca Belimo Modello TF230-S
TF230-SR | Attuatore modulante per serrande con funzione di sicurezza Riduzione di assorbimento in mantenimento Tempo di corsa costante, indipendente dal carico Limitatore angolo rotazione meccanico e indicatore di posizione Coppia motore 2.5 Nm Alimentazione AC 100...240 V Frequenza alimentazione 50/60 Hz Assorbimento in funzione 2.5 W Assorbimento in mantenimento 2 W Assorbimento per dimensionamento 5 VA Comando modulante Tempo di azionamento motore 150 s / 90° Tempo di azionamento funzione di sicurezza <25 s / 90° Campo di lavoro 2...10 V Feedback posizione 2...10 V Direzione di azionamento del motore selezionabile con switch Sx/Dx Angolo di rotazione Max. 95° Azionamento manuale No Interfaccia meccanica Morsetto universale 6...12.7 mm Collegamento elettrico Cavo 1 m PVC Grado di protezione IEC/EN IP42 Classe di protezione IEC/EN II, Isolamento rinforzato Marca Belimo Modello TF230-SR
TF24 | Attuatore per serranda con funzione di sicurezza Riduzione di assorbimento in mantenimento Tempo di corsa costante, indipendente dal carico Limitatore angolo rotazione meccanico e indicatore di posizione Coppia motore 2.5 Nm Alimentazione AC/DC 24 V Frequenza alimentazione 50/60 Hz Assorbimento in funzione 2.5 W Assorbimento in mantenimento 1.5 W Assorbimento per dimensionamento 5 VA Comando On/Off Tempo di azionamento motore 75 s / 90° Tempo di azionamento funzione di sicurezza <25 s / 90° Direzione di azionamento del motore selezionabile dal montaggio Sx/Dx Angolo di rotazione Max. 95° Azionamento manuale No Interfaccia meccanica Morsetto universale 6...12.7 mm Collegamento elettrico Cavo 1 m PVC Grado di protezione IEC/EN IP42 Classe di protezione IEC/EN III, Bassissima tensione di sicurezza (SELV) Marca Belimo Modello TF24
TF24-3 | Attuatore per serranda con funzione di sicurezza Riduzione di assorbimento in mantenimento Tempo di corsa costante, indipendente dal carico Limitatore angolo rotazione meccanico e indicatore di posizione Coppia motore 2.5 Nm Alimentazione AC/DC 24 V Frequenza alimentazione 50/60 Hz Assorbimento in funzione 2.5 W Assorbimento in mantenimento 1 W Assorbimento per dimensionamento 4 VA Comando 3-punti Tempo di azionamento motore 150 s / 90° Tempo di azionamento funzione di sicurezza <25 s / 90° Direzione di azionamento del motore selezionabile con switch Sx/Dx Angolo di rotazione Max. 95° Azionamento manuale No Interfaccia meccanica Morsetto universale 6...12.7 mm Collegamento elettrico Cavo 1 m PVC Grado di protezione IEC/EN IP42 Classe di protezione IEC/EN III, Bassissima tensione di sicurezza (SELV) Marca Belimo Modello TF24-3
TF24-MFT | Attuatore per serranda comunicativo con funzione di sicurezza Conversione dei segnali degli sensori Riduzione di assorbimento in mantenimento Tempo di corsa costante, indipendente dal carico Range di impostazione adattabile Limitatore angolo rotazione meccanico e indicatore di posizione Coppia motore 2.5 Nm Alimentazione AC/DC 24 V Frequenza alimentazione 50/60 Hz Assorbimento in funzione 2.5 W Assorbimento in mantenimento 1 W Assorbimento per dimensionamento 4 VA Comando modulante, comunicativo Communication MP-Bus Tempo di azionamento motore 150 s / 90° Tempo di azionamento funzione di sicurezza <25 s / 90° Campo di lavoro 2...10 V variabile Feedback posizione 2...10 V variabile Direzione di azionamento del motore selezionabile con switch Sx/Dx Angolo di rotazione Max. 95° Azionamento manuale No Interfaccia meccanica Morsetto universale 6...12.7 mm Collegamento elettrico Cavo 1 m PVC Grado di protezione IEC/EN IP42 Classe di protezione IEC/EN III, Bassissima tensione di sicurezza (SELV) Marca Belimo Modello TF24-MFT
TF24-S | Attuatore per serranda con funzione di sicurezza Riduzione di assorbimento in mantenimento Tempo di corsa costante, indipendente dal carico Limitatore angolo rotazione meccanico e indicatore di posizione Coppia motore 2.5 Nm Alimentazione AC/DC 24 V Frequenza alimentazione 50/60 Hz Assorbimento in funzione 2.5 W Assorbimento in mantenimento 1.5 W Assorbimento per dimensionamento 5 VA Comando On/Off Contatti ausiliari 1x SPDT Nota contatti ausiliari 0...100% Tempo di azionamento motore 75 s / 90° Tempo di azionamento funzione di sicurezza <25 s / 90° Direzione di azionamento del motore selezionabile dal montaggio Sx/Dx Angolo di rotazione Max. 95° Azionamento manuale No Interfaccia meccanica Morsetto universale 6...12.7 mm Collegamento elettrico Cavo 1 m PVC Grado di protezione IEC/EN IP42 Classe di protezione IEC/EN III, Bassissima tensione di sicurezza (SELV) Marca Belimo Modello TF24-S
TF24-SR | Attuatore modulante per serrande con funzione di sicurezza Riduzione di assorbimento in mantenimento Tempo di corsa costante, indipendente dal carico Limitatore angolo rotazione meccanico e indicatore di posizione Coppia motore 2.5 Nm Alimentazione AC/DC 24 V Frequenza alimentazione 50/60 Hz Assorbimento in funzione 2.5 W Assorbimento in mantenimento 1 W Assorbimento per dimensionamento 4 VA Comando modulante Tempo di azionamento motore 150 s / 90° Tempo di azionamento funzione di sicurezza <25 s / 90° Campo di lavoro 2...10 V Feedback posizione 2...10 V Direzione di azionamento del motore selezionabile con switch Sx/Dx Angolo di rotazione Max. 95° Azionamento manuale No Interfaccia meccanica Morsetto universale 6...12.7 mm Collegamento elettrico Cavo 1 m PVC Grado di protezione IEC/EN IP42 Classe di protezione IEC/EN III, Bassissima tensione di sicurezza (SELV) Marca Belimo Modello TF24-SR
TMC230A | Attuatore per serranda Riduzione di assorbimento in mantenimento Tempo di corsa costante, indipendente dal carico Limitatore angolo rotazione meccanico e indicatore di posizione Coppia motore 2 Nm Alimentazione AC 100...240 V Frequenza alimentazione 50/60 Hz Assorbimento in funzione 2 W Assorbimento in mantenimento 0.5 W Assorbimento per dimensionamento 4 VA Comando On/Off, 3-punti Tempo di azionamento motore 35 s / 90° Direzione di azionamento del motore selezionabile con selettore, in posizione 0 (rotazione anti-oraria) / 1 (rotazione oraria) Angolo di rotazione Max. 95° Azionamento manuale con pulsante, fisso o temporaneo Interfaccia meccanica Morsetto universale 6...20 mm Collegamento elettrico Cavo 1 m PVC Grado di protezione IEC/EN IP54 Classe di protezione IEC/EN II, Isolamento rinforzato Marca Belimo Modello TMC230A
TMC230A-F | Attuatore per serranda Riduzione di assorbimento in mantenimento Tempo di corsa costante, indipendente dal carico Limitatore angolo rotazione meccanico e indicatore di posizione Coppia motore 2 Nm Alimentazione AC 100...240 V Frequenza alimentazione 50/60 Hz Assorbimento in funzione 2 W Assorbimento in mantenimento 0.5 W Assorbimento per dimensionamento 4 VA Comando On/Off, 3-punti Tempo di azionamento motore 35 s / 90° Direzione di azionamento del motore selezionabile con selettore, in posizione 0 (rotazione anti-oraria) / 1 (rotazione oraria) Angolo di rotazione Max. 95° Azionamento manuale con pulsante, fisso o temporaneo Interfaccia meccanica Perno quadro 8x8 mm Collegamento elettrico Cavo 1 m PVC Grado di protezione IEC/EN IP54 Classe di protezione IEC/EN II, Isolamento rinforzato Marca Belimo Modello TMC230A-F
TMC230A-S | Attuatore per serranda Riduzione di assorbimento in mantenimento Tempo di corsa costante, indipendente dal carico Limitatore angolo rotazione meccanico e indicatore di posizione Coppia motore 2 Nm Alimentazione AC 100...240 V Frequenza alimentazione 50/60 Hz Assorbimento in funzione 2 W Assorbimento in mantenimento 0.5 W Assorbimento per dimensionamento 4 VA Comando On/Off, 3-punti Contatti ausiliari 1x SPDT Nota contatti ausiliari 0...100% Tempo di azionamento motore 35 s / 90° Direzione di azionamento del motore selezionabile con selettore, in posizione 0 (rotazione anti-oraria) / 1 (rotazione oraria) Angolo di rotazione Max. 95° Azionamento manuale con pulsante, fisso o temporaneo Interfaccia meccanica Morsetto universale 6...20 mm Collegamento elettrico Cavo 1 m PVC Grado di protezione IEC/EN IP54 Classe di protezione IEC/EN II, Isolamento rinforzato Marca Belimo Modello TMC230A-S
TMC230A-S-F | Attuatore per serranda Riduzione di assorbimento in mantenimento Tempo di corsa costante, indipendente dal carico Limitatore angolo rotazione meccanico e indicatore di posizione Coppia motore 2 Nm Alimentazione AC 100...240 V Frequenza alimentazione 50/60 Hz Assorbimento in funzione 2 W Assorbimento in mantenimento 0.5 W Assorbimento per dimensionamento 4 VA Comando On/Off, 3-punti Contatti ausiliari 1x SPDT Nota contatti ausiliari 0...100% Tempo di azionamento motore 35 s / 90° Direzione di azionamento del motore selezionabile con selettore, in posizione 0 (rotazione anti-oraria) / 1 (rotazione oraria) Angolo di rotazione Max. 95° Azionamento manuale con pulsante, fisso o temporaneo Interfaccia meccanica Perno quadro 8x8 mm Collegamento elettrico Cavo 1 m PVC Grado di protezione IEC/EN IP54 Classe di protezione IEC/EN II, Isolamento rinforzato Marca Belimo Modello TMC230A-S-F
TMC230ASR | Attuatore modulante per serranda Riduzione di assorbimento in mantenimento Tempo di corsa costante, indipendente dal carico Limitatore angolo rotazione meccanico e indicatore di posizione Coppia motore 2 Nm Alimentazione AC 100...240 V Frequenza alimentazione 50/60 Hz Assorbimento in funzione 2 W Assorbimento in mantenimento 1 W Assorbimento per dimensionamento 3.5 VA Comando modulante Tempo di azionamento motore 35 s / 90° Campo di lavoro 2...10 V Feedback posizione 2...10 V Direzione di azionamento del motore Selezionabile con switch 0/1 Angolo di rotazione Max. 95° Azionamento manuale con pulsante, fisso o temporaneo Interfaccia meccanica Morsetto universale 6...20 mm Collegamento elettrico Cavo 1 m PVC Grado di protezione IEC/EN IP54 Classe di protezione IEC/EN II, Isolamento rinforzato Marca Belimo Modello TMC230ASR
TMC24A | Attuatore per serranda Riduzione di assorbimento in mantenimento Tempo di corsa costante, indipendente dal carico Limitatore angolo rotazione meccanico e indicatore di posizione Coppia motore 2 Nm Alimentazione AC/DC 24 V Frequenza alimentazione 50/60 Hz Assorbimento in funzione 1.5 W Assorbimento in mantenimento 0.2 W Assorbimento per dimensionamento 2.5 VA Comando On/Off, 3-punti Tempo di azionamento motore 35 s / 90° Direzione di azionamento del motore selezionabile con selettore, in posizione 0 (rotazione anti-oraria) / 1 (rotazione oraria) Angolo di rotazione Max. 95° Azionamento manuale con pulsante, fisso o temporaneo Interfaccia meccanica Morsetto universale 6...20 mm Collegamento elettrico Cavo 1 m PVC Grado di protezione IEC/EN IP54 Classe di protezione IEC/EN III, Bassissima tensione di sicurezza (SELV) Marca Belimo Modello TMC24A
TMC24A-S | Attuatore per serranda Riduzione di assorbimento in mantenimento Tempo di corsa costante, indipendente dal carico Limitatore angolo rotazione meccanico e indicatore di posizione Coppia motore 2 Nm Alimentazione AC/DC 24 V Frequenza alimentazione 50/60 Hz Assorbimento in funzione 1.5 W Assorbimento in mantenimento 0.2 W Assorbimento per dimensionamento 2.5 VA Comando On/Off, 3-punti Contatti ausiliari 1x SPDT Nota contatti ausiliari 0...100% Tempo di azionamento motore 35 s / 90° Direzione di azionamento del motore selezionabile con selettore, in posizione 0 (rotazione anti-oraria) / 1 (rotazione oraria) Angolo di rotazione Max. 95° Azionamento manuale con pulsante, fisso o temporaneo Interfaccia meccanica Morsetto universale 6...20 mm Collegamento elettrico Cavo 1 m PVC Grado di protezione IEC/EN IP54 Classe di protezione IEC/EN III, Bassissima tensione di sicurezza (SELV) Marca Belimo Modello TMC24A-S
TMC24A-SR | Attuatore modulante per serranda Riduzione di assorbimento in mantenimento Tempo di corsa costante, indipendente dal carico Limitatore angolo rotazione meccanico e indicatore di posizione Coppia motore 2 Nm Alimentazione AC/DC 24 V Frequenza alimentazione 50/60 Hz Assorbimento in funzione 1.5 W Assorbimento in mantenimento 0.4 W Assorbimento per dimensionamento 3 VA Comando modulante Tempo di azionamento motore 35 s / 90° Campo di lavoro 2...10 V Feedback posizione 2...10 V Direzione di azionamento del motore Selezionabile con switch 0/1 Angolo di rotazione Max. 95° Azionamento manuale con pulsante, fisso o temporaneo Interfaccia meccanica Morsetto universale 6...20 mm Collegamento elettrico Cavo 1 m PVC Grado di protezione IEC/EN IP54 Classe di protezione IEC/EN III, Bassissima tensione di sicurezza (SELV) Marca Belimo Modello TMC24A-SR
TMC24A-SR-F | Attuatore modulante per serranda Riduzione di assorbimento in mantenimento Tempo di corsa costante, indipendente dal carico Limitatore angolo rotazione meccanico e indicatore di posizione Coppia motore 2 Nm Alimentazione AC/DC 24 V Frequenza alimentazione 50/60 Hz Assorbimento in funzione 1.5 W Assorbimento in mantenimento 0.4 W Assorbimento per dimensionamento 3 VA Comando modulante Tempo di azionamento motore 35 s / 90° Campo di lavoro 2...10 V Feedback posizione 2...10 V Direzione di azionamento del motore Selezionabile con switch 0/1 Angolo di rotazione Max. 95° Azionamento manuale con pulsante, fisso o temporaneo Interfaccia meccanica Perno quadro 8x8 mm Collegamento elettrico Cavo 1 m PVC Grado di protezione IEC/EN IP54 Classe di protezione IEC/EN III, Bassissima tensione di sicurezza (SELV) Marca Belimo Modello TMC24A-SR-F
TR230-3 | Attuatore rotativo elettronico per valvole a sfera Riduzione di assorbimento in mantenimento Tempo di corsa costante, indipendente dal carico Limitatore angolo rotazione meccanico e indicatore di posizione Coppia motore 2 Nm Alimentazione AC 230 V Frequenza alimentazione 50 Hz Assorbimento in funzione 1 W Assorbimento per dimensionamento 1 VA Comando 3-punti Tempo di azionamento motore 105 s / 90° Azionamento manuale con leva manuale Collegamento elettrico Cavo 1 m PVC Grado di protezione IEC/EN IP40 Classe di protezione IEC/EN II, Isolamento rinforzato Marca Belimo Modello TR230-3
TR24 | Attuatore rotativo elettronico per valvole a sfera Riduzione di assorbimento in mantenimento Tempo di corsa costante, indipendente dal carico Limitatore angolo rotazione meccanico e indicatore di posizione Coppia motore 2 Nm Alimentazione AC/DC 24 V Frequenza alimentazione 50/60 Hz Assorbimento in funzione 0.5 W Assorbimento per dimensionamento 0.5 VA Comando On/Off, 3-punti Tempo di azionamento motore 100 s / 90° Azionamento manuale sblocco ingranaggi temporaneo Collegamento elettrico Cavo 1 m PVC Grado di protezione IEC/EN IP40 Classe di protezione IEC/EN III, Bassissima tensione di sicurezza (SELV) Marca Belimo Modello TR24
TR24-SR | Attuatore rotativo elettronico per valvole a sfera Riduzione di assorbimento in mantenimento Tempo di corsa costante, indipendente dal carico Limitatore angolo rotazione meccanico e indicatore di posizione Coppia motore 2 Nm Alimentazione AC/DC 24 V Frequenza alimentazione 50/60 Hz Assorbimento in funzione 0.5 W Assorbimento per dimensionamento 1 VA Comando modulante Tempo di azionamento motore 90 s / 90° Campo di lavoro 2...10 V Azionamento manuale sblocco ingranaggi temporaneo Collegamento elettrico Cavo 1 m PVC Grado di protezione IEC/EN IP40 Classe di protezione IEC/EN III, Bassissima tensione di sicurezza (SELV) Marca Belimo Modello TR24-SR
TRC24A-SR | Attuatore rotativo elettronico modulante per valvole a sfera Riduzione di assorbimento in mantenimento Tempo di corsa costante, indipendente dal carico Limitatore angolo rotazione meccanico e indicatore di posizione Coppia motore 2 Nm Alimentazione AC/DC 24 V Frequenza alimentazione 50/60 Hz Assorbimento in funzione 1.5 W Assorbimento in mantenimento 0.4 W Assorbimento per dimensionamento 3 VA Comando modulante Tempo di azionamento motore 15 s / 90° Campo di lavoro 2...10 V Feedback posizione 2...10 V Azionamento manuale con pulsante, fisso o temporaneo Collegamento elettrico Cavo 1 m PVC Grado di protezione IEC/EN IP54 Classe di protezione IEC/EN III, Bassissima tensione di sicurezza (SELV) Marca Belimo Modello TRC24A-SR
TRF230 | Attuatore rotativo elettronico con funzione di sicurezza per valvole a sfera Riduzione di assorbimento in mantenimento Tempo di corsa costante, indipendente dal carico Limitatore angolo rotazione meccanico e indicatore di posizione Disalimentato chiuso (NC) Coppia motore 2.5 Nm Alimentazione AC 100...240 V Frequenza alimentazione 50/60 Hz Assorbimento in funzione 2.5 W Assorbimento in mantenimento 1.5 W Assorbimento per dimensionamento 5 VA Comando On/Off Tempo di azionamento motore 75 s / 90° Tempo di azionamento funzione di sicurezza <75 s / 90° Collegamento elettrico Cavo 1 m PVC Grado di protezione IEC/EN IP42 Classe di protezione IEC/EN II, Isolamento rinforzato Marca Belimo Modello TRF230
TRF230-O | Attuatore rotativo elettronico con funzione di sicurezza per valvole a sfera Riduzione di assorbimento in mantenimento Tempo di corsa costante, indipendente dal carico Limitatore angolo rotazione meccanico e indicatore di posizione Disalimentato aperto (NA) Coppia motore 2.5 Nm Alimentazione AC 100...240 V Frequenza alimentazione 50/60 Hz Assorbimento in funzione 2.5 W Assorbimento in mantenimento 1.5 W Assorbimento per dimensionamento 5 VA Comando On/Off Tempo di azionamento motore 75 s / 90° Tempo di azionamento funzione di sicurezza <75 s / 90° Collegamento elettrico Cavo 1 m PVC Grado di protezione IEC/EN IP42 Classe di protezione IEC/EN II, Isolamento rinforzato Marca Belimo Modello TRF230-O
TRF230-S | Attuatore rotativo elettronico con funzione di sicurezza per valvole a sfera Riduzione di assorbimento in mantenimento Tempo di corsa costante, indipendente dal carico Limitatore angolo rotazione meccanico e indicatore di posizione Disalimentato chiuso (NC) Coppia motore 2.5 Nm Alimentazione AC 100...240 V Frequenza alimentazione 50/60 Hz Assorbimento in funzione 2.5 W Assorbimento in mantenimento 1.5 W Assorbimento per dimensionamento 5 VA Comando On/Off Contatti ausiliari 1x SPDT Nota contatti ausiliari 0...100% Tempo di azionamento motore 75 s / 90° Tempo di azionamento funzione di sicurezza <75 s / 90° Collegamento elettrico Cavo 1 m PVC Grado di protezione IEC/EN IP42 Classe di protezione IEC/EN II, Isolamento rinforzato Marca Belimo Modello TRF230-S
TRF230-S-O | Attuatore rotativo elettronico con funzione di sicurezza per valvole a sfera Riduzione di assorbimento in mantenimento Tempo di corsa costante, indipendente dal carico Limitatore angolo rotazione meccanico e indicatore di posizione Disalimentato aperto (NA) Coppia motore 2.5 Nm Alimentazione AC 100...240 V Frequenza alimentazione 50/60 Hz Assorbimento in funzione 2.5 W Assorbimento in mantenimento 1.5 W Assorbimento per dimensionamento 5 VA Comando On/Off Contatti ausiliari 1x SPDT Nota contatti ausiliari 0...100% Tempo di azionamento motore 75 s / 90° Tempo di azionamento funzione di sicurezza <75 s / 90° Collegamento elettrico Cavo 1 m PVC Grado di protezione IEC/EN IP42 Classe di protezione IEC/EN II, Isolamento rinforzato Marca Belimo Modello TRF230-S-O
TRF24 | Attuatore rotativo elettronico con funzione di sicurezza per valvole a sfera Riduzione di assorbimento in mantenimento Tempo di corsa costante, indipendente dal carico Limitatore angolo rotazione meccanico e indicatore di posizione Disalimentato chiuso (NC) Coppia motore 2.5 Nm Alimentazione AC/DC 24 V Frequenza alimentazione 50/60 Hz Assorbimento in funzione 2.5 W Assorbimento in mantenimento 1.5 W Assorbimento per dimensionamento 5 VA Comando On/Off Tempo di azionamento motore 75 s / 90° Tempo di azionamento funzione di sicurezza <75 s / 90° Collegamento elettrico Cavo 1 m PVC Grado di protezione IEC/EN IP42 Classe di protezione IEC/EN III, Bassissima tensione di sicurezza (SELV) Marca Belimo Modello TRF24
TRF24-2 | Attuatore rotativo elettronico con funzione di sicurezza per valvole a sfera Riduzione di assorbimento in mantenimento Tempo di corsa costante, indipendente dal carico Limitatore angolo rotazione meccanico e indicatore di posizione Disalimentato chiuso (NC) Coppia motore 2.5 Nm Alimentazione AC 24 V Frequenza alimentazione 50/60 Hz Assorbimento in funzione 2.5 W Assorbimento in mantenimento 1 W Assorbimento per dimensionamento 4 VA Comando 3-punti Tempo di azionamento motore 90 s / 90° Tempo di azionamento funzione di sicurezza <25 s / 90° Direzione di azionamento del motore Y = 0 (A – AB = 0%) Collegamento elettrico Cavo 1 m PVC Grado di protezione IEC/EN IP42 Classe di protezione IEC/EN III, Bassissima tensione di sicurezza (SELV) Marca Belimo Modello TRF24-2
TRF24-2-O | Attuatore rotativo elettronico con funzione di sicurezza per valvole a sfera Riduzione di assorbimento in mantenimento Tempo di corsa costante, indipendente dal carico Limitatore angolo rotazione meccanico e indicatore di posizione Disalimentato aperto (NA) Coppia motore 2.5 Nm Alimentazione AC 24 V Frequenza alimentazione 50/60 Hz Assorbimento in funzione 2.5 W Assorbimento in mantenimento 1 W Assorbimento per dimensionamento 4 VA Comando 3-punti Tempo di azionamento motore 90 s / 90° Tempo di azionamento funzione di sicurezza <25 s / 90° Direzione di azionamento del motore Y = 0 (A – AB = 0%) Collegamento elettrico Cavo 1 m PVC Grado di protezione IEC/EN IP42 Classe di protezione IEC/EN III, Bassissima tensione di sicurezza (SELV) Marca Belimo Modello TRF24-2-O
TRF24-O | Attuatore rotativo elettronico con funzione di sicurezza per valvole a sfera Riduzione di assorbimento in mantenimento Tempo di corsa costante, indipendente dal carico Limitatore angolo rotazione meccanico e indicatore di posizione Disalimentato aperto (NA) Coppia motore 2.5 Nm Alimentazione AC/DC 24 V Frequenza alimentazione 50/60 Hz Assorbimento in funzione 2.5 W Assorbimento in mantenimento 1.5 W Assorbimento per dimensionamento 5 VA Comando On/Off Tempo di azionamento motore 75 s / 90° Tempo di azionamento funzione di sicurezza <75 s / 90° Collegamento elettrico Cavo 1 m PVC Grado di protezione IEC/EN IP42 Classe di protezione IEC/EN III, Bassissima tensione di sicurezza (SELV) Marca Belimo Modello TRF24-O
TRF24-S | Attuatore rotativo elettronico con funzione di sicurezza per valvole a sfera Riduzione di assorbimento in mantenimento Tempo di corsa costante, indipendente dal carico Limitatore angolo rotazione meccanico e indicatore di posizione Disalimentato chiuso (NC) Coppia motore 2.5 Nm Alimentazione AC/DC 24 V Frequenza alimentazione 50/60 Hz Assorbimento in funzione 2.5 W Assorbimento in mantenimento 1.5 W Assorbimento per dimensionamento 5 VA Comando On/Off Contatti ausiliari 1x SPDT Nota contatti ausiliari 0...100% Tempo di azionamento motore 75 s / 90° Tempo di azionamento funzione di sicurezza <75 s / 90° Collegamento elettrico Cavo 1 m PVC Grado di protezione IEC/EN IP42 Classe di protezione IEC/EN III, Bassissima tensione di sicurezza (SELV) Marca Belimo Modello TRF24-S
TRF24-S-O | Attuatore rotativo elettronico con funzione di sicurezza per valvole a sfera Riduzione di assorbimento in mantenimento Tempo di corsa costante, indipendente dal carico Limitatore angolo rotazione meccanico e indicatore di posizione Disalimentato aperto (NA) Coppia motore 2.5 Nm Alimentazione AC/DC 24 V Frequenza alimentazione 50/60 Hz Assorbimento in funzione 2.5 W Assorbimento in mantenimento 1.5 W Assorbimento per dimensionamento 5 VA Comando On/Off Contatti ausiliari 1x SPDT Nota contatti ausiliari 0...100% Tempo di azionamento motore 75 s / 90° Tempo di azionamento funzione di sicurezza <75 s / 90° Collegamento elettrico Cavo 1 m PVC Grado di protezione IEC/EN IP42 Classe di protezione IEC/EN III, Bassissima tensione di sicurezza (SELV) Marca Belimo Modello TRF24-S-O
TRF24-SR | Attuatore rotativo elettronico modulante con funzione di sicurezza per valvole a sfera Riduzione di assorbimento in mantenimento Tempo di corsa costante, indipendente dal carico Limitatore angolo rotazione meccanico e indicatore di posizione Disalimentato chiuso (NC) Coppia motore 2.5 Nm Alimentazione AC/DC 24 V Frequenza alimentazione 50/60 Hz Assorbimento in funzione 2.5 W Assorbimento in mantenimento 1 W Assorbimento per dimensionamento 4 VA Comando modulante Tempo di azionamento motore 90 s / 90° Tempo di azionamento funzione di sicurezza <25 s / 90° Campo di lavoro 2...10 V Feedback posizione 2...10 V Direzione di azionamento del motore Y = 0 (0 V = A – AB = 0%) Collegamento elettrico Cavo 1 m PVC Grado di protezione IEC/EN IP42 Classe di protezione IEC/EN III, Bassissima tensione di sicurezza (SELV) Marca Belimo Modello TRF24-SR
TRF24-SR-O | Attuatore rotativo elettronico modulante con funzione di sicurezza per valvole a sfera Riduzione di assorbimento in mantenimento Tempo di corsa costante, indipendente dal carico Limitatore angolo rotazione meccanico e indicatore di posizione Disalimentato aperto (NA) Coppia motore 2.5 Nm Alimentazione AC/DC 24 V Frequenza alimentazione 50/60 Hz Assorbimento in funzione 2.5 W Assorbimento in mantenimento 1 W Assorbimento per dimensionamento 4 VA Comando modulante Tempo di azionamento motore 90 s / 90° Tempo di azionamento funzione di sicurezza <25 s / 90° Campo di lavoro 2...10 V Feedback posizione 2...10 V Direzione di azionamento del motore Y = 0 (0 V = A – AB = 0%) Collegamento elettrico Cavo 1 m PVC Grado di protezione IEC/EN IP42 Classe di protezione IEC/EN III, Bassissima tensione di sicurezza (SELV) Marca Belimo Modello TRF24-SR-O
TRY230 | Attuatore rotativo elettronico per valvole a sfera Riduzione di assorbimento in mantenimento Tempo di corsa costante, indipendente dal carico Limitatore angolo rotazione meccanico e indicatore di posizione Coppia motore 2 Nm Alimentazione AC 100...240 V Frequenza alimentazione 50/60 Hz Assorbimento in funzione 1.5 W Assorbimento per dimensionamento 2.5 VA Comando On/Off, 3-punti Tempo di azionamento motore 35 s / 90° Azionamento manuale con leva manuale Collegamento elettrico Cavo 1 m PVC Grado di protezione IEC/EN IP40 Classe di protezione IEC/EN II, Isolamento rinforzato Marca Belimo Modello TRY230
TRY24 | Attuatore rotativo elettronico per valvole a sfera Riduzione di assorbimento in mantenimento Tempo di corsa costante, indipendente dal carico Limitatore angolo rotazione meccanico e indicatore di posizione Coppia motore 2 Nm Alimentazione AC/DC 24 V Frequenza alimentazione 50/60 Hz Assorbimento in funzione 0.5 W Assorbimento per dimensionamento 0.5 VA Comando On/Off, 3-punti Tempo di azionamento motore 35 s / 90° Azionamento manuale con leva manuale Collegamento elettrico Cavo 1 m PVC Grado di protezione IEC/EN IP40 Classe di protezione IEC/EN III, Bassissima tensione di sicurezza (SELV) Marca Belimo Modello TRY24
TRY24-SR | Attuatore rotativo elettronico per valvole a sfera Riduzione di assorbimento in mantenimento Tempo di corsa costante, indipendente dal carico Limitatore angolo rotazione meccanico e indicatore di posizione Coppia motore 2 Nm Alimentazione AC/DC 24 V Frequenza alimentazione 50/60 Hz Assorbimento in funzione 0.5 W Assorbimento per dimensionamento 1 VA Comando modulante Tempo di azionamento motore 35 s / 90° Campo di lavoro 2...10 V Azionamento manuale con leva manuale Collegamento elettrico Cavo 1 m PVC Grado di protezione IEC/EN IP40 Classe di protezione IEC/EN III, Bassissima tensione di sicurezza (SELV) Marca Belimo Modello TRY24-SR
UH230Y-L.1 | Attuatore Lineare Riduzione di assorbimento in mantenimento Tempo di corsa costante, indipendente dal carico Forza di azionamento motore 50 N Alimentazione AC 100...240 V Frequenza alimentazione 50/60 Hz Assorbimento in funzione 2 W Assorbimento in mantenimento 1.5 W Assorbimento per dimensionamento 4.5 VA Comando On/Off, 3-punti Tempo di azionamento motore 122 s / 100 mm Lunghezza della corsa Max. 60 mm, regolabile ogni 1 mm Direzione di azionamento del motore con installazione elettrica Azionamento manuale No Collegamento elettrico Spina del connettore Grado di protezione IEC/EN IP20 Classe di protezione IEC/EN 0, isolamento di base Multi-confezione 40 pz. Marca Belimo Modello UH230Y-L.1
UH24Y-L.1 | Attuatore Lineare Riduzione di assorbimento in mantenimento Tempo di corsa costante, indipendente dal carico Forza di azionamento motore 50 N Alimentazione AC/DC 24 V Frequenza alimentazione 50/60 Hz Assorbimento in funzione 1 W Assorbimento in mantenimento 0.5 W Assorbimento per dimensionamento 2 VA Comando On/Off, 3-punti Tempo di azionamento motore 122 s / 100 mm Lunghezza della corsa Max. 60 mm, regolabile ogni 1 mm Direzione di azionamento del motore con installazione elettrica Azionamento manuale No Collegamento elettrico Spina del connettore Grado di protezione IEC/EN IP20 Classe di protezione IEC/EN III, Bassissima tensione di sicurezza (SELV) Multi-confezione 40 pz. Marca Belimo Modello UH24Y-L.1
UH24Y-SR-L.1 | Attuatore lineare modulante Riduzione di assorbimento in mantenimento Tempo di corsa costante, indipendente dal carico Forza di azionamento motore 50 N Alimentazione AC/DC 24 V Frequenza alimentazione 50/60 Hz Assorbimento in funzione 1.5 W Assorbimento in mantenimento 0.5 W Assorbimento per dimensionamento 2.5 VA Comando modulante Tempo di azionamento motore 122 s / 100 mm Campo di lavoro 2...10 V Feedback posizione 2...10 V Lunghezza della corsa Max. 60 mm, regolabile ogni 1 mm Direzione di azionamento del motore senso di rotazione antiorario Azionamento manuale No Collegamento elettrico Spina del connettore Grado di protezione IEC/EN IP20 Classe di protezione IEC/EN III, Bassissima tensione di sicurezza (SELV) Multi-confezione 40 pz. Marca Belimo Modello UH24Y-SR-L.1
UK24BAC | Gateway MP per BACnet MS/TP AC/DC 24 V Conversione di MP-Bus in BACnet MS/TP (RS-485) Allacciamento di max. 8 attuatori MP/MPL/MFT(2) incl. VAV e protezione antincendio
UK24MOD | Gateway MP per Modbus RTU AC/DC 24 V Conversione di MP-Bus in Modbus RTU (RS-485) Allacciamento di max. 8 attuatori MP/MPL/MFT(2) incl. VAV e protezione antincendio
UM230Y-F-L.1 | Attuatore per serranda Riduzione di assorbimento in mantenimento Tempo di corsa costante, indipendente dal carico Limitatore angolo rotazione meccanico e indicatore di posizione Coppia motore 1 Nm Alimentazione AC 100...240 V Frequenza alimentazione 50/60 Hz Assorbimento in funzione 2 W Assorbimento in mantenimento 1.5 W Assorbimento per dimensionamento 4.5 VA Comando On/Off, 3-punti Tempo di azionamento motore 22 s / 90° Direzione di azionamento del motore senso di rotazione antiorario Angolo di rotazione 0...287.5° Azionamento manuale No Interfaccia meccanica Perno quadro 8x8 mm Collegamento elettrico Spina del connettore Grado di protezione IEC/EN IP20 Classe di protezione IEC/EN 0, isolamento di base Multi-confezione 100 pz. Marca Belimo Modello UM230Y-F-L.1
UM230Y-F-R.1 | Attuatore per serranda Riduzione di assorbimento in mantenimento Tempo di corsa costante, indipendente dal carico Limitatore angolo rotazione meccanico e indicatore di posizione Coppia motore 1 Nm Alimentazione AC 100...240 V Frequenza alimentazione 50/60 Hz Assorbimento in funzione 2 W Assorbimento in mantenimento 1.5 W Assorbimento per dimensionamento 4.5 VA Comando On/Off, 3-punti Tempo di azionamento motore 22 s / 90° Direzione di azionamento del motore senso di rotazione orario Angolo di rotazione 0...287.5° Azionamento manuale No Interfaccia meccanica Perno quadro 8x8 mm Collegamento elettrico Spina del connettore Grado di protezione IEC/EN IP20 Classe di protezione IEC/EN 0, isolamento di base Multi-confezione 100 pz. Marca Belimo Modello UM230Y-F-R.1
UM230Y-F10-L.1 | Attuatore per serranda Riduzione di assorbimento in mantenimento Tempo di corsa costante, indipendente dal carico Limitatore angolo rotazione meccanico e indicatore di posizione Coppia motore 1 Nm Alimentazione AC 100...240 V Frequenza alimentazione 50/60 Hz Assorbimento in funzione 2 W Assorbimento in mantenimento 1.5 W Assorbimento per dimensionamento 4.5 VA Comando On/Off, 3-punti Tempo di azionamento motore 22 s / 90° Direzione di azionamento del motore senso di rotazione antiorario Angolo di rotazione 0...287.5° Azionamento manuale No Interfaccia meccanica Perno quadro 10x10 mm Collegamento elettrico Spina del connettore Grado di protezione IEC/EN IP20 Classe di protezione IEC/EN 0, isolamento di base Multi-confezione 100 pz. Marca Belimo Modello UM230Y-F10-L.1
UM230Y-L.1 | Attuatore per serranda Riduzione di assorbimento in mantenimento Tempo di corsa costante, indipendente dal carico Limitatore angolo rotazione meccanico e indicatore di posizione Coppia motore 1 Nm Alimentazione AC 100...240 V Frequenza alimentazione 50/60 Hz Assorbimento in funzione 2 W Assorbimento in mantenimento 1.5 W Assorbimento per dimensionamento 4.5 VA Comando On/Off, 3-punti Tempo di azionamento motore 22 s / 90° Direzione di azionamento del motore senso di rotazione antiorario Angolo di rotazione 0...185° Azionamento manuale No Interfaccia meccanica Morsetto universale 6...12.7 mm Collegamento elettrico Spina del connettore Grado di protezione IEC/EN IP20 Classe di protezione IEC/EN 0, isolamento di base Multi-confezione 100 pz. Marca Belimo Modello UM230Y-L.1
UM230Y-R.1 | Attuatore per serranda Riduzione di assorbimento in mantenimento Tempo di corsa costante, indipendente dal carico Limitatore angolo rotazione meccanico e indicatore di posizione Coppia motore 1 Nm Alimentazione AC 100...240 V Frequenza alimentazione 50/60 Hz Assorbimento in funzione 2 W Assorbimento in mantenimento 1.5 W Assorbimento per dimensionamento 4.5 VA Comando On/Off, 3-punti Tempo di azionamento motore 22 s / 90° Direzione di azionamento del motore senso di rotazione orario Angolo di rotazione 0...185° Azionamento manuale No Interfaccia meccanica Morsetto universale 6...12.7 mm Collegamento elettrico Spina del connettore Grado di protezione IEC/EN IP20 Classe di protezione IEC/EN 0, isolamento di base Multi-confezione 100 pz. Marca Belimo Modello UM230Y-R.1
UM24Y-F-L.1 | Attuatore per serranda Riduzione di assorbimento in mantenimento Tempo di corsa costante, indipendente dal carico Limitatore angolo rotazione meccanico e indicatore di posizione Coppia motore 1 Nm Alimentazione AC/DC 24 V Frequenza alimentazione 50/60 Hz Assorbimento in funzione 1 W Assorbimento in mantenimento 0.5 W Assorbimento per dimensionamento 2 VA Comando On/Off, 3-punti Tempo di azionamento motore 22 s / 90° Direzione di azionamento del motore senso di rotazione antiorario Angolo di rotazione 0...287.5° Azionamento manuale No Interfaccia meccanica Perno quadro 8x8 mm Collegamento elettrico Spina del connettore Grado di protezione IEC/EN IP20 Classe di protezione IEC/EN III, Bassissima tensione di sicurezza (SELV) Multi-confezione 100 pz. Marca Belimo Modello UM24Y-F-L.1
UM24Y-F-R.1 | Attuatore per serranda Riduzione di assorbimento in mantenimento Tempo di corsa costante, indipendente dal carico Limitatore angolo rotazione meccanico e indicatore di posizione Coppia motore 1 Nm Alimentazione AC/DC 24 V Frequenza alimentazione 50/60 Hz Assorbimento in funzione 1 W Assorbimento in mantenimento 0.5 W Assorbimento per dimensionamento 2 VA Comando On/Off, 3-punti Tempo di azionamento motore 22 s / 90° Direzione di azionamento del motore senso di rotazione orario Angolo di rotazione 0...287.5° Azionamento manuale No Interfaccia meccanica Perno quadro 8x8 mm Collegamento elettrico Spina del connettore Grado di protezione IEC/EN IP20 Classe di protezione IEC/EN III, Bassissima tensione di sicurezza (SELV) Multi-confezione 100 pz. Marca Belimo Modello UM24Y-F-R.1
UM24Y-L.1 | Attuatore per serranda Riduzione di assorbimento in mantenimento Tempo di corsa costante, indipendente dal carico Limitatore angolo rotazione meccanico e indicatore di posizione Coppia motore 1 Nm Alimentazione AC/DC 24 V Frequenza alimentazione 50/60 Hz Assorbimento in funzione 1 W Assorbimento in mantenimento 0.5 W Assorbimento per dimensionamento 2 VA Comando On/Off, 3-punti Tempo di azionamento motore 22 s / 90° Direzione di azionamento del motore senso di rotazione antiorario Angolo di rotazione 0...185° Azionamento manuale No Interfaccia meccanica Morsetto universale 6...12.7 mm Collegamento elettrico Spina del connettore Grado di protezione IEC/EN IP20 Classe di protezione IEC/EN III, Bassissima tensione di sicurezza (SELV) Multi-confezione 100 pz. Marca Belimo Modello UM24Y-L.1
UM24Y-R.1 | Attuatore per serranda Riduzione di assorbimento in mantenimento Tempo di corsa costante, indipendente dal carico Limitatore angolo rotazione meccanico e indicatore di posizione Coppia motore 1 Nm Alimentazione AC/DC 24 V Frequenza alimentazione 50/60 Hz Assorbimento in funzione 1 W Assorbimento in mantenimento 0.5 W Assorbimento per dimensionamento 2 VA Comando On/Off, 3-punti Tempo di azionamento motore 22 s / 90° Direzione di azionamento del motore senso di rotazione orario Angolo di rotazione 0...185° Azionamento manuale No Interfaccia meccanica Morsetto universale 6...12.7 mm Collegamento elettrico Spina del connettore Grado di protezione IEC/EN IP20 Classe di protezione IEC/EN III, Bassissima tensione di sicurezza (SELV) Multi-confezione 100 pz. Marca Belimo Modello UM24Y-R.1
UM24Y-SR-F-L.1 | Attuatore modulante per serranda Riduzione di assorbimento in mantenimento Tempo di corsa costante, indipendente dal carico Limitatore angolo rotazione meccanico e indicatore di posizione Coppia motore 1 Nm Alimentazione AC/DC 24 V Frequenza alimentazione 50/60 Hz Assorbimento in funzione 1.5 W Assorbimento in mantenimento 0.5 W Assorbimento per dimensionamento 2.5 VA Comando modulante Tempo di azionamento motore 22 s / 90° Campo di lavoro 2...10 V Feedback posizione 2...10 V Direzione di azionamento del motore senso di rotazione antiorario Angolo di rotazione 95°, settaggio fisso Azionamento manuale No Interfaccia meccanica Perno quadro 8x8 mm Collegamento elettrico Spina del connettore Grado di protezione IEC/EN IP20 Classe di protezione IEC/EN III, Bassissima tensione di sicurezza (SELV) Multi-confezione 100 pz. Marca Belimo Modello UM24Y-SR-F-L.1
UM24Y-SR-F-R.1 | Attuatore modulante per serranda Riduzione di assorbimento in mantenimento Tempo di corsa costante, indipendente dal carico Limitatore angolo rotazione meccanico e indicatore di posizione Coppia motore 1 Nm Alimentazione AC/DC 24 V Frequenza alimentazione 50/60 Hz Assorbimento in funzione 1.5 W Assorbimento in mantenimento 0.5 W Assorbimento per dimensionamento 2.5 VA Comando modulante Tempo di azionamento motore 22 s / 90° Campo di lavoro 2...10 V Feedback posizione 2...10 V Direzione di azionamento del motore senso di rotazione orario Angolo di rotazione 95°, settaggio fisso Azionamento manuale No Interfaccia meccanica Perno quadro 8x8 mm Collegamento elettrico Spina del connettore Grado di protezione IEC/EN IP20 Classe di protezione IEC/EN III, Bassissima tensione di sicurezza (SELV) Multi-confezione 100 pz. Marca Belimo Modello UM24Y-SR-F-R.1
UM24Y-SR-L.1 | Attuatore modulante per serranda Riduzione di assorbimento in mantenimento Tempo di corsa costante, indipendente dal carico Limitatore angolo rotazione meccanico e indicatore di posizione Coppia motore 1 Nm Alimentazione AC/DC 24 V Frequenza alimentazione 50/60 Hz Assorbimento in funzione 1.5 W Assorbimento in mantenimento 0.5 W Assorbimento per dimensionamento 2.5 VA Comando modulante Tempo di azionamento motore 22 s / 90° Campo di lavoro 2...10 V Feedback posizione 2...10 V Direzione di azionamento del motore senso di rotazione antiorario Angolo di rotazione 95°, settaggio fisso Azionamento manuale No Interfaccia meccanica Morsetto universale 6...12.7 mm Collegamento elettrico Spina del connettore Grado di protezione IEC/EN IP20 Classe di protezione IEC/EN III, Bassissima tensione di sicurezza (SELV) Multi-confezione 100 pz. Marca Belimo Modello UM24Y-SR-L.1
UM24Y-SR-R.1 | Attuatore modulante per serranda Riduzione di assorbimento in mantenimento Tempo di corsa costante, indipendente dal carico Limitatore angolo rotazione meccanico e indicatore di posizione Coppia motore 1 Nm Alimentazione AC/DC 24 V Frequenza alimentazione 50/60 Hz Assorbimento in funzione 1.5 W Assorbimento in mantenimento 0.5 W Assorbimento per dimensionamento 2.5 VA Comando modulante Tempo di azionamento motore 22 s / 90° Campo di lavoro 2...10 V Feedback posizione 2...10 V Direzione di azionamento del motore senso di rotazione orario Angolo di rotazione 95°, settaggio fisso Azionamento manuale No Interfaccia meccanica Morsetto universale 6...12.7 mm Collegamento elettrico Spina del connettore Grado di protezione IEC/EN IP20 Classe di protezione IEC/EN III, Bassissima tensione di sicurezza (SELV) Multi-confezione 100 pz. Marca Belimo Modello UM24Y-SR-R.1
VGM24A-LP1 | Conversione dei segnali degli sensori Riduzione di assorbimento in mantenimento Tempo di corsa costante, indipendente dal carico Range di impostazione adattabile Limitatore angolo rotazione meccanico e indicatore di posizione Coppia motore 40 Nm Alimentazione AC/DC 24 V Frequenza alimentazione 50/60 Hz Assorbimento in funzione 5.5 W Assorbimento in mantenimento 1.6 W Assorbimento per dimensionamento 8 VA Comando modulante, comunicativo, ibridi, Cloud Communication Cloud, BACnet/IP, Modbus TCP Tempo di azionamento motore 150 s / 90° Campo di lavoro 2...10 V variabile Feedback posizione variabile Direzione di azionamento del motore Selezionabile con switch 0/1 Angolo di rotazione 95° Azionamento manuale con pulsante, fisso o temporaneo Interfaccia meccanica Morsetto universale reversibile 12...26.7 mm Collegamento elettrico Cavo 1 m FRNC Grado di protezione IEC/EN IP40 Classe di protezione IEC/EN III, Bassissima tensione di sicurezza (SELV) Marca Belimo Modello VGM24A-LP1
VGR24A-LP1-5 | Attuatore rotativo elettronico per valvole a sfera compatibile con cloud Conversione dei segnali degli sensori Riduzione di assorbimento in mantenimento Tempo di corsa costante, indipendente dal carico Range di impostazione adattabile Limitatore angolo rotazione meccanico e indicatore di posizione Coppia motore 40 Nm Alimentazione AC/DC 24 V Frequenza alimentazione 50/60 Hz Assorbimento in funzione 5.5 W Assorbimento in mantenimento 1.5 W Assorbimento per dimensionamento 8 VA Comando modulante, comunicativo, ibridi, Cloud Communication Cloud, BACnet/IP, Modbus TCP Tempo di azionamento motore 90 s / 90° Campo di lavoro 2...10 V variabile Feedback posizione variabile Azionamento manuale con pulsante, fisso o temporaneo Collegamento elettrico Cavo 1 m FRNC Grado di protezione IEC/EN IP40 Classe di protezione IEC/EN III, Bassissima tensione di sicurezza (SELV) Marca Belimo Modello VGR24A-LP1-5
VGRK24A-LP1-5 | Attuatore rotativo elettronico per valvole a sfera compatibile con cloud Conversione dei segnali degli sensori Riduzione di assorbimento in mantenimento Tempo di corsa costante, indipendente dal carico Range di impostazione adattabile Limitatore angolo rotazione meccanico e indicatore di posizione Coppia motore 40 Nm Alimentazione AC/DC 24 V Frequenza alimentazione 50/60 Hz Assorbimento in funzione 11 W Assorbimento in mantenimento 3 W Assorbimento per dimensionamento 21 VA Comando modulante, comunicativo, ibridi, Cloud Communication Cloud, BACnet/IP, Modbus TCP Tempo di azionamento motore 150 s / 90° Tempo di azionamento funzione di sicurezza 35 s / 90° Campo di lavoro 2...10 V variabile Feedback posizione variabile Azionamento manuale con pilsante Collegamento elettrico Cavo 1 m FRNC Grado di protezione IEC/EN IP40 Classe di protezione IEC/EN III, Bassissima tensione di sicurezza (SELV) Marca Belimo Modello VGRK24A-LP1-5
VLM24A-LP1 | Conversione dei segnali degli sensori Riduzione di assorbimento in mantenimento Tempo di corsa costante, indipendente dal carico Range di impostazione adattabile Limitatore angolo rotazione meccanico e indicatore di posizione Coppia motore 5 Nm Alimentazione AC/DC 24 V Frequenza alimentazione 50/60 Hz Assorbimento in funzione 3.5 W Assorbimento in mantenimento 3 W Assorbimento per dimensionamento 5 VA Comando modulante, comunicativo, ibridi, Cloud Communication Cloud, BACnet/IP, Modbus TCP Tempo di azionamento motore 150 s / 90° Campo di lavoro 2...10 V variabile Feedback posizione variabile Direzione di azionamento del motore Selezionabile con switch 0/1 Angolo di rotazione 95° Azionamento manuale con pulsante, fisso o temporaneo Interfaccia meccanica Morsetto universale 6...20 mm Collegamento elettrico Cavo 1 m FRNC Grado di protezione IEC/EN IP40 Classe di protezione IEC/EN III, Bassissima tensione di sicurezza (SELV) Marca Belimo Modello VLM24A-LP1
VLR24A-LP1 | Attuatore rotativo elettronico per valvole a sfera compatibile con cloud Conversione dei segnali degli sensori Riduzione di assorbimento in mantenimento Tempo di corsa costante, indipendente dal carico Range di impostazione adattabile Limitatore angolo rotazione meccanico e indicatore di posizione Coppia motore 5 Nm Alimentazione AC/DC 24 V Frequenza alimentazione 50/60 Hz Assorbimento in funzione 3.5 W Assorbimento in mantenimento 3 W Assorbimento per dimensionamento 5 VA Comando modulante, comunicativo, ibridi, Cloud Communication Cloud, BACnet/IP, Modbus TCP Tempo di azionamento motore 90 s / 90° Campo di lavoro 2...10 V variabile Feedback posizione variabile Azionamento manuale con pulsante, fisso o temporaneo Collegamento elettrico Cavo 1 m FRNC Grado di protezione IEC/EN IP40 Classe di protezione IEC/EN III, Bassissima tensione di sicurezza (SELV) Marca Belimo Modello VLR24A-LP1
VNM24A-LP1 | Conversione dei segnali degli sensori Riduzione di assorbimento in mantenimento Tempo di corsa costante, indipendente dal carico Range di impostazione adattabile Limitatore angolo rotazione meccanico e indicatore di posizione Coppia motore 10 Nm Alimentazione AC/DC 24 V Frequenza alimentazione 50/60 Hz Assorbimento in funzione 4.5 W Assorbimento in mantenimento 1.4 W Assorbimento per dimensionamento 6.5 VA Comando modulante, comunicativo, ibridi, Cloud Communication Cloud, BACnet/IP, Modbus TCP Tempo di azionamento motore 150 s / 90° Campo di lavoro 2...10 V variabile Feedback posizione variabile Direzione di azionamento del motore Selezionabile con switch 0/1 Angolo di rotazione 95° Azionamento manuale con pulsante, fisso o temporaneo Interfaccia meccanica Morsetto universale 8...26.7 mm Collegamento elettrico Cavo 1 m FRNC Grado di protezione IEC/EN IP40 Classe di protezione IEC/EN III, Bassissima tensione di sicurezza (SELV) Marca Belimo Modello VNM24A-LP1
VNR24A-LP1 | Attuatore rotativo elettronico per valvole a sfera compatibile con cloud Conversione dei segnali degli sensori Riduzione di assorbimento in mantenimento Tempo di corsa costante, indipendente dal carico Range di impostazione adattabile Limitatore angolo rotazione meccanico e indicatore di posizione Coppia motore 10 Nm Alimentazione AC/DC 24 V Frequenza alimentazione 50/60 Hz Assorbimento in funzione 4.5 W Assorbimento in mantenimento 1.2 W Assorbimento per dimensionamento 6.5 VA Comando modulante, comunicativo, ibridi, Cloud Communication Cloud, BACnet/IP, Modbus TCP Tempo di azionamento motore 90 s / 90° Campo di lavoro 2...10 V variabile Feedback posizione variabile Azionamento manuale con pulsante, fisso o temporaneo Collegamento elettrico Cavo 1 m FRNC Grado di protezione IEC/EN IP40 Classe di protezione IEC/EN III, Bassissima tensione di sicurezza (SELV) Marca Belimo Modello VNR24A-LP1
VNV24A-LP1 | Attuatore comunicativo elettronico per valvole a globo Conversione dei segnali degli sensori Riduzione di assorbimento in mantenimento Tempo di corsa costante, indipendente dal carico Range di impostazione adattabile Limitatore angolo rotazione meccanico e indicatore di posizione Forza di azionamento motore 1000 N Alimentazione AC/DC 24 V Frequenza alimentazione 50/60 Hz Assorbimento in funzione 1.5 W Assorbimento in mantenimento 0.5 W Assorbimento per dimensionamento 3 VA Comando modulante, comunicativo, ibridi, Cloud Communication Cloud, BACnet/IP, Modbus TCP Tempo di azionamento motore 150 s / 20 mm Campo di lavoro 2...10 V variabile Feedback posizione variabile Azionamento manuale con pulsante, fisso o temporaneo Collegamento elettrico Cavo 1 m FRNC Grado di protezione IEC/EN IP40 Classe di protezione IEC/EN III, Bassissima tensione di sicurezza (SELV) Marca Belimo Modello VNV24A-LP1
VRU-D3-BAC | VAV-Universal – soluzione modulare per VAV/controllo di pressione nei condotti con sensore Δp dinamico Conversione dei segnali degli sensori Interfaccia NFC senza energia esterna Interfaccia NFC per commissioning, configurazione e manutenzione con la Belimo Assistant App Alimentazione AC/DC 24 V Frequenza alimentazione 50/60 Hz Assorbimento in funzione 1.5 W Assorbimento per dimensionamento 2 VA più attuatore VST collegato Comando comunicativo, ibridi, modulante Communication BACnet MS/TP, Modbus RTU, MP-Bus Campo di lavoro 2...10 V Collegamento elettrico Terminali adatto per attuatore ...-VST Grado di protezione IEC/EN IP42 Classe di protezione IEC/EN III, Bassissima tensione di sicurezza (SELV) Marca Belimo Modello VRU-D3-BAC
VRU-M1-BAC | VAV-Universal – soluzione di controllo modulare con sensore Δp integrato per fluidi contaminati Conversione dei segnali degli sensori Interfaccia NFC senza energia esterna Interfaccia NFC per commissioning, configurazione e manutenzione con la Belimo Assistant App Alimentazione AC/DC 24 V Frequenza alimentazione 50/60 Hz Assorbimento in funzione 1.5 W Assorbimento per dimensionamento 2 VA più attuatore VST collegato Comando comunicativo, ibridi, modulante Communication BACnet MS/TP, Modbus RTU, MP-Bus Campo di lavoro 2...10 V Collegamento elettrico Terminali adatto per attuatore ...-VST Grado di protezione IEC/EN IP42 Classe di protezione IEC/EN III, Bassissima tensione di sicurezza (SELV) Marca Belimo Modello VRU-M1-BAC
VRU-M1-BAC-RE | VAV-Universal – soluzione di controllo modulare con sensore Δp integrato per fluidi contaminati Conversione dei segnali degli sensori Interfaccia NFC senza energia esterna Interfaccia NFC per commissioning, configurazione e manutenzione con la Belimo Assistant App Alimentazione AC/DC 24 V Frequenza alimentazione 50/60 Hz Assorbimento in funzione 1.5 W Assorbimento per dimensionamento 2 VA più attuatore VST collegato Comando comunicativo, ibridi, modulante Communication BACnet MS/TP, Modbus RTU, MP-Bus Campo di lavoro 2...10 V Collegamento elettrico Terminali adatto per attuatore ...-VST-RE Grado di protezione IEC/EN IP42 Classe di protezione IEC/EN III, Bassissima tensione di sicurezza (SELV) Marca Belimo Modello VRU-M1-BAC-RE
VRU-M1R-BAC | VAV-Universal – soluzione di controllo modulare con sensore Δp integrato per fluidi contaminati Conversione dei segnali degli sensori Interfaccia NFC senza energia esterna Interfaccia NFC per commissioning, configurazione e manutenzione con la Belimo Assistant App Alimentazione AC/DC 24 V Frequenza alimentazione 50/60 Hz Assorbimento in funzione 1.5 W Assorbimento per dimensionamento 2 VA più attuatore VST collegato Comando comunicativo, ibridi, modulante Communication BACnet MS/TP, Modbus RTU, MP-Bus Campo di lavoro 2...10 V Collegamento elettrico Terminali adatto per attuatore ...-VST Grado di protezione IEC/EN IP42 Classe di protezione IEC/EN III, Bassissima tensione di sicurezza (SELV) Marca Belimo Modello VRU-M1R-BAC
VRU-M1R-BAC-RE | VAV-Universal – soluzione di controllo modulare con sensore Δp integrato per fluidi contaminati Conversione dei segnali degli sensori Interfaccia NFC senza energia esterna Interfaccia NFC per commissioning, configurazione e manutenzione con la Belimo Assistant App Alimentazione AC/DC 24 V Frequenza alimentazione 50/60 Hz Assorbimento in funzione 1.5 W Assorbimento per dimensionamento 2 VA più attuatore VST collegato Comando comunicativo, ibridi, modulante Communication BACnet MS/TP, Modbus RTU, MP-Bus Campo di lavoro 2...10 V Collegamento elettrico Terminali adatto per attuatore ...-VST-RE Grado di protezione IEC/EN IP42 Classe di protezione IEC/EN III, Bassissima tensione di sicurezza (SELV) Marca Belimo Modello VRU-M1R-BAC-RE
VSF24A-LP1 | Conversione dei segnali degli sensori Riduzione di assorbimento in mantenimento Tempo di corsa costante, indipendente dal carico Range di impostazione adattabile Limitatore angolo rotazione meccanico e indicatore di posizione Coppia motore 20 Nm Alimentazione AC/DC 24 V Frequenza alimentazione 50/60 Hz Assorbimento in funzione 8.5 W Assorbimento in mantenimento 3.5 W Assorbimento per dimensionamento 11 VA Comando modulante, comunicativo, ibridi, Cloud Communication Cloud, BACnet/IP, Modbus TCP Tempo di azionamento motore 150 s / 90° Tempo di azionamento funzione di sicurezza <20 s Campo di lavoro 2...10 V variabile Feedback posizione variabile Direzione di azionamento del motore selezionabile con switch Sx/Dx Angolo di rotazione 95° Azionamento manuale tramite leva manuale, bloccabile con selettore Interfaccia meccanica Morsetto universale 10...25.4 mm Collegamento elettrico Cavo 1 m FRNC Grado di protezione IEC/EN IP40 Classe di protezione IEC/EN III, Bassissima tensione di sicurezza (SELV) Marca Belimo Modello VSF24A-LP1
VSM24A-LP1 | Conversione dei segnali degli sensori Riduzione di assorbimento in mantenimento Tempo di corsa costante, indipendente dal carico Range di impostazione adattabile Limitatore angolo rotazione meccanico e indicatore di posizione Coppia motore 20 Nm Alimentazione AC/DC 24 V Frequenza alimentazione 50/60 Hz Assorbimento in funzione 6 W Assorbimento in mantenimento 1.4 W Assorbimento per dimensionamento 8 VA Comando modulante, comunicativo, ibridi, Cloud Communication Cloud, BACnet/IP, Modbus TCP Tempo di azionamento motore 150 s / 90° Campo di lavoro 2...10 V variabile Feedback posizione variabile Direzione di azionamento del motore Selezionabile con switch 0/1 Angolo di rotazione 95° Azionamento manuale con pulsante, fisso o temporaneo Interfaccia meccanica Morsetto universale reversibile 10...20 mm Collegamento elettrico Cavo 1 m FRNC Grado di protezione IEC/EN IP40 Classe di protezione IEC/EN III, Bassissima tensione di sicurezza (SELV) Marca Belimo Modello VSM24A-LP1
VSR24A-LP1 | Attuatore rotativo elettronico per valvole a sfera compatibile con cloud Conversione dei segnali degli sensori Riduzione di assorbimento in mantenimento Tempo di corsa costante, indipendente dal carico Range di impostazione adattabile Limitatore angolo rotazione meccanico e indicatore di posizione Coppia motore 20 Nm Alimentazione AC/DC 24 V Frequenza alimentazione 50/60 Hz Assorbimento in funzione 6 W Assorbimento in mantenimento 1.25 W Assorbimento per dimensionamento 8 VA Comando modulante, comunicativo, ibridi, Cloud Communication Cloud, BACnet/IP, Modbus TCP Tempo di azionamento motore 90 s / 90° Campo di lavoro 2...10 V variabile Feedback posizione variabile Azionamento manuale con pulsante, fisso o temporaneo Collegamento elettrico Cavo 1 m FRNC Grado di protezione IEC/EN IP40 Classe di protezione IEC/EN III, Bassissima tensione di sicurezza (SELV) Marca Belimo Modello VSR24A-LP1
VSRF24A-LP1 | Attuatore rotativo elettronico per valvole a sfera compatibile con cloud Conversione dei segnali degli sensori Riduzione di assorbimento in mantenimento Tempo di corsa costante, indipendente dal carico Range di impostazione adattabile Limitatore angolo rotazione meccanico e indicatore di posizione Coppia motore 20 Nm Alimentazione AC/DC 24 V Frequenza alimentazione 50/60 Hz Assorbimento in funzione 9.5 W Assorbimento in mantenimento 3.5 W Assorbimento per dimensionamento 14 VA Comando modulante, comunicativo, ibridi, Cloud Communication Cloud, BACnet/IP, Modbus TCP Tempo di azionamento motore 90 s / 90° Tempo di azionamento funzione di sicurezza <20 s Campo di lavoro 2...10 V variabile Feedback posizione variabile Direzione di azionamento del motore Y = 0 (0 V = A – AB = 0%) Azionamento manuale tramite leva manuale, bloccabile con selettore Collegamento elettrico Cavo 1 m FRNC Grado di protezione IEC/EN IP40 Classe di protezione IEC/EN III, Bassissima tensione di sicurezza (SELV) Marca Belimo Modello VSRF24A-LP1
VSRK24A-LP1 | Attuatore rotativo elettronico per valvole a sfera compatibile con cloud Conversione dei segnali degli sensori Riduzione di assorbimento in mantenimento Tempo di corsa costante, indipendente dal carico Range di impostazione adattabile Limitatore angolo rotazione meccanico e indicatore di posizione Coppia motore 20 Nm Alimentazione AC/DC 24 V Frequenza alimentazione 50/60 Hz Assorbimento in funzione 13 W Assorbimento in mantenimento 3 W Assorbimento per dimensionamento 21 VA Comando modulante, comunicativo, ibridi, Cloud Communication Cloud, BACnet/IP, Modbus TCP Tempo di azionamento motore 90 s / 90° Tempo di azionamento funzione di sicurezza 35 s / 90° Campo di lavoro 2...10 V variabile Feedback posizione variabile Azionamento manuale con pilsante Collegamento elettrico Cavo 1 m FRNC Grado di protezione IEC/EN IP40 Classe di protezione IEC/EN III, Bassissima tensione di sicurezza (SELV) Marca Belimo Modello VSRK24A-LP1
Z-ARCM | Clip antirotazione per CM.. / UM.. Materiale termoplastico Multi-confezione 20 pz.
Z-ARCM.1
Z-ARS180 | Meccanismo antirotazione 180 mm per TM...A, LM..A, NM..A, TF fascette di blocco antirotazione 179x18 mm, bulloni corti incl. 2 viti Multi-confezione 20 pz.
Z-ARS180L | Meccanismo antirotazione 180 mm per LF.. fascette di blocco antirotazione 179x18 mm, bulloni lunghi incl. 2 viti Multi-confezione 20 pz.
Z-ARS230 | Meccanismo antirotazione 230 mm per LM..A / NM..A / SM..A / GM..A / EF..A / GK..A fascette di blocco antirotazione 228x20 mm, bulloni corti incl. 2 viti Multi-confezione 20 pz.
Z-ARS230L | Meccanismo antirotazione 230 mm per NF..A / SF..A fascette di blocco antirotazione 228x20 mm, bulloni lunghi incl. 2 viti Multi-confezione 20 pz.
Z-AS1 | Kit battute di fine corsa per SH.. Comprensivo di: battuta SH Vite a testa bombata M3x5 (Torx T10) solo per on/off e modelli MP Multi-confezione 20 pz.
Z-AS2 | Kit battute di fine corsa per LH.. / CH.. Comprensivo di: battuta LH / CH Vite a testa bombata M3x5 (Torx T10) solo per on/off e modelli MP Multi-confezione 20 pz.
Z-DS1 | Supporto rotativo per attuatore lineare per compensazione delle forze trasversali con filettatura M6 incl. 1 bullone e 2 viti M6x10 mm
Z-EM-C1050 | Quadro per Belimo Energy Manifold per max. 12 zone Lamiera d'acciaio galvanizzato
Z-EM-C1200 | Quadro per Belimo Energy Manifold per max. 12 zone Lamiera d'acciaio galvanizzato
Z-EM-C600 | Quadro per Belimo Energy Manifold per max. 5 zone Lamiera d'acciaio galvanizzato
Z-EM-C750 | Quadro per Belimo Energy Manifold per max. 7 zone Lamiera d'acciaio galvanizzato
Z-EM-C900 | Quadro per Belimo Energy Manifold per max. 11 zone Lamiera d'acciaio galvanizzato
Z-ESCM | Battuta di fine corsa per CM.. / CH.. / CQ.. / CQK.. / KR.. / UM.. Materiale termoplastico Multi-confezione 20 pz.
Z-ESUH | Battuta di fine corsa per UH.. Materiale termoplastico Multi-confezione 20 pz.
Z-FKCH | Clip a molla per CH.. Acciaio temperato Multi-confezione 20 pz.
Z-GMA | Estensione base di fissaggio da GM..A a GM.. incl. 2 viti Acciaio zincato
Z-INSH15 | Guscio isolante per EPIV / Belimo Energy Valve™ 2-vie DN 15...25 solo per applicazioni non condensanti
Z-INSH32 | Guscio isolante per EPIV / Belimo Energy Valve™ 2-vie DN 32...50 solo per applicazioni non condensanti
Z-KB-PG11 | Pressacavo incl. pressacavo per diametro cavo ø4...10 mm adatto per collegamenti a vite PG11
Z-KS1 | Giunto d'accoppiamento M8 per SH.. Forcella di fissaggio, giunto assiale con filettatura interna M8 bulloni di serraggio doppi clip di fissaggio
Z-KS2 | Giunto d'accoppiamento M6 per LH.. / CH.. Forcella di fissaggio, giunto assiale con filettatura interna M6 bulloni di serraggio doppi clip di fissaggio
Z-MA | Magnete di sblocco ingranaggi per CM.. / CH.. / CM..D.. Materiale termoplastico Magnete nichelato Multi-confezione 20 pz.
Z-NMA | Estensione base di fissaggio da NM..A a NM... da LMQ..A a NMQB.. incl. 1 vite Acciaio zincato
Z-PCUM | Copertura protettiva per UM.. / UH.. Materiale termoplastico Multi-confezione 20 pz.
Z-PI | Indicatore di posizione per LM..A, NM..A, SM..A, GM..A Multi-confezione 20 pz.
Z-PICM | Indicatore di posizione per CM.. / UM.. con magnete di sblocco ingranaggi Materiale termoplastico Magnete nichelato Multi-confezione 20 pz.
Z-SF | Estensione base di fissaggio da NF..A / SF..A a NF.. / AF.. incl. 1 vite e 1 dado Acciaio zincato
Z-SMA | Estensione base di fissaggio da SM..A a SM../AM.. incl. 2 viti Acciaio zincato
Z-SPA | Adattatore per contatti ausiliari e feedback potenziometrici se con morsetto montato sulla base inferiore su xMQ..A.., NKQ..A.., GK..A.. Materiale termoplastico Multi-confezione 20 pz.
Z-STRJ.1 | Copertura per il modulo di connessione RJ Multi-confezione 50 pz.
Z-TP | Terminale di protezione IP54 per attuatori con terminali per diametri cavo ø4...6 mm, ø6...8 mm, ø8...10 mm Multi-confezione 20 pz.
Z-UIC | Convertitore segnale tensione/corrente 4...20 mA, alimentazione AC/DC 24 V Input 0(2)...10 V o 0(4)...20 mA Uscita 0(4)...20 mA nessun isolamento galvanico Terminali 1.5 mm²
ZA-LM | Adattatore perno per LM..A Lunghezza adattatore perno = 50 mm per perni della serranda corti 8x8 mm, < 35 mm di lunghezza per versioni morsetto perno LM...- ø16 mm
ZA10-B | Inserto perno per BFL per perno passante 12x12 mm Riduzione per quadro 10x10 mm
ZA10-B.1 | Inserto perno per BFL per perno passante 12x12 mm Riduzione per quadro 10x10 mm Multi-confezione 50 pz.
ZA11-B | Inserto perno per BFL, BFN per perno passante 12x12 mm Riduzione per quadro 11x11 mm
ZA11-B.1 | Inserto perno per BFL, BFN per perno passante 12x12 mm Riduzione per quadro 11x11 mm Multi-confezione 50 pz.
ZA12ON-B.1 | Inserto perno senza camme per BFL per perno passante 12x12 mm Riduzione per quadro 10x10 mm Multi-confezione 100 pz.
ZA18-BF | Adattatore per BFL, BLF, BFN, BF, BLE, BEN, BEE per boccole da 12 mm su perni tondi 18 mm, L = 33 mm
ZA8-B | Inserto perno per BFL per perno passante 12x12 mm Riduzione per quadro 8x8 mm
ZA8-B.1 | Inserto perno per BFL per perno passante 12x12 mm Riduzione per quadro 8x8 mm Multi-confezione 50 pz.
ZBAE0 | Coperchio per BAE (senza termofusibile per temperatura interna al condotto)
ZBAE72 | Elemento di intervento di ricambio per BAE Temperatura interna al condotto 72°C (colore nero) Lunghezza della sonda 65 mm
ZBAE72/9 | Elemento di intervento di ricambio per BAE Temperatura interna al condotto 72°C (colore nero) Lunghezza della sonda 90 mm
ZBAE95 | Elemento di intervento di ricambio per BAE Temperatura interna al condotto 95°C (colore verde) Lunghezza della sonda 65 mm
ZBAE95/9 | Elemento di intervento di ricambio per BAE Temperatura interna al condotto 95°C (colore verde) Lunghezza della sonda 90 mm
ZBAT0 | Coperchio per BAT (senza termofusibile per temperatura interna al condotto)
ZBAT120 | Elemento di intervento di ricambio per BAT Temperatura interna al condotto 120°C (colore arancione) Lunghezza della sonda 65 mm
ZBAT120.1 | Elemento di intervento di ricambio per BAT Temperatura interna al condotto 120°C (colore arancione) Lunghezza della sonda 65 mm Multi-confezione 20 pz.
ZBAT140 | Elemento di intervento di ricambio per BAT Temperatura interna al condotto 140°C (colore rosso) Lunghezza della sonda 65 mm
ZBAT72 | Elemento di intervento di ricambio per BAT Temperatura interna al condotto 72°C (colore nero) Lunghezza della sonda 65 mm
ZBAT72.1 | Elemento di intervento di ricambio per BAT Temperatura interna al condotto 72°C (colore nero) Lunghezza della sonda 65 mm Multi-confezione 20 pz.
ZBAT72/9 | Elemento di intervento di ricambio per BAT Temperatura interna al condotto 72°C (colore nero) Lunghezza della sonda 90 mm
ZBAT95 | Elemento di intervento di ricambio per BAT Temperatura interna al condotto 95°C (colore grigio) Lunghezza della sonda 65 mm
ZBAT95.1 | Elemento di intervento di ricambio per BAT Temperatura interna al condotto 95°C (colore grigio) Lunghezza della sonda 65 mm Multi-confezione 20 pz.
ZBAT95/9 | Elemento di intervento di ricambio per BAT Temperatura interna al condotto 95°C (colore grigio) Lunghezza della sonda 90 mm
ZCQ-C | Battuta di fine corsa per attuatore CQ.. Materiale termoplastico Multi-confezione 5 pz.
ZCQ-E | Estensione perno CQ Temperatura del fluido -20…90°C Materiale termoplastico
ZCQ-FL | Limitatore portata PIQCV Impostazione manuale della portata
ZCQ-W | Copertura calotta CQ Colore: bianco (RAL 9010) Materiale termoplastico
ZD6N-H100 | Leva per valvole a farfalla DN 25...100 Marca Belimo Modello ZD6N-H100
ZD6N-H150 | Leva per valvole a farfalla DN 125...150 Marca Belimo Modello ZD6N-H150
ZD6N-S100 | Volantino per valvole a farfalla DN 25...100 Auto-bloccaggio, Nessuna Rapporto ingranaggio 24:1 Rivestita in polvere epossidica (nera RAL 9005) non adatto ad applicazioni all'esterno Marca Belimo Modello ZD6N-S100
ZD6N-S150 | Volantino per valvole a farfalla DN 125...300 Auto-bloccaggio, Nessuna Rapporto ingranaggio 24:1 Rivestita in polvere epossidica (nera RAL 9005) non adatto ad applicazioni all'esterno Marca Belimo Modello ZD6N-S150
ZD6N-S350 | Volantino per valvole a farfalla DN 350 Auto-bloccaggio, Nessuna Rapporto ingranaggio 50:1 Rivestita in polvere epossidica (nera RAL 9005) non adatto ad applicazioni all'esterno Marca Belimo Modello ZD6N-S350
ZD6N-S400 | Volantino per valvole a farfalla DN 400 Auto-bloccaggio, Nessuna Rapporto ingranaggio 80:1 Rivestita in polvere epossidica (nera RAL 9005) non adatto ad applicazioni all'esterno Marca Belimo Modello ZD6N-S400
ZD6N-S450 | Volantino per valvole a farfalla DN 450 Auto-bloccaggio, Nessuna Rapporto ingranaggio 80:1 Rivestita in polvere epossidica (nera RAL 9005) non adatto ad applicazioni all'esterno Marca Belimo Modello ZD6N-S450
ZD6N-S500 | Volantino per valvole a farfalla DN 500 Auto-bloccaggio, Nessuna Rapporto ingranaggio 560:1 Rivestita in polvere epossidica (nera RAL 9005) non adatto ad applicazioni all'esterno Marca Belimo Modello ZD6N-S500
ZD6N-S600 | Volantino per valvole a farfalla DN 600 Auto-bloccaggio, Nessuna Rapporto ingranaggio 640:1 Rivestita in polvere epossidica (nera RAL 9005) non adatto ad applicazioni all'esterno Marca Belimo Modello ZD6N-S600
ZD6N-S700 | Volantino per valvole a farfalla DN 700 Auto-bloccaggio, Nessuna Rapporto ingranaggio 704:1 Rivestita in polvere epossidica (nera RAL 9005) non adatto ad applicazioni all'esterno Marca Belimo Modello ZD6N-S700
ZD7100 | Componente a T DN 100 Flange PN 16 per valvola a farfalla a 3-vie
ZD7125 | Componente a T DN 125 Flange PN 16 per valvola a farfalla a 3-vie
ZD7150 | Componente a T DN 150 Flange PN 16 per valvola a farfalla a 3-vie
ZD7200 | Componente a T DN 200 Flange PN 16 per valvola a farfalla a 3-vie
ZD7250 | Componente a T DN 250 Flange PN 16 per valvola a farfalla a 3-vie
ZD7300 | Componente a T DN 300 Flange PN 16 per valvola a farfalla a 3-vie
ZDB-AF | Limitatore angolo rotazione per AF.. Acciaio zincato
ZDB-LF | Limitatore angolo rotazione per LF.., con battuta Acciaio zincato
ZDB-TF | Limitatore angolo rotazione per TF.., con battuta Acciaio zincato
ZDF-09 | Adattatore perno a testa piatta per DR..-R 9xø12x30 mm (LxøxA)
ZDF-11 | Adattatore perno a testa piatta per DR..-R 11xø15x22 mm (LxøxA)
ZDV-01 | Adattatore perno a testa piatta per DR..-R 13xø19x33 mm (WxøxH)
ZDV-02 | Adattatore perno quadro per DR..-R 17x17x19 mm (LxWxH)
ZDV-03 | Adattatore perno a testa piatta per DR..-R 17xø22x33 mm (WxøxH)
ZDV-04 | Adattatore perno a testa piatta per DR..-R 14xø18x33 mm (WxøxH)
ZF10-LMA | Inserto perno per LM..A, TM..A Materiale termoplastico Multi-confezione 20 pz.
ZF10-NSA | Inserto perno per LMQ..A / NM..A / SM..A Materiale termoplastico Multi-confezione 20 pz.
ZF10-NSA-F | Inserto perno per NF..A / SF..A Materiale termoplastico Multi-confezione 20 pz.
ZF12-LMA | Inserto perno per LM..A, TM..A Materiale termoplastico Multi-confezione 20 pz.
ZF12-NSA | Inserto perno per LMQ..A / NM..A / SM..A Materiale termoplastico Multi-confezione 20 pz.
ZF12-NSA-F | Inserto perno per NF..A / SF..A Materiale termoplastico Multi-confezione 20 pz.
ZF15-NSA | Inserto perno per LMQ..A / NM..A / SM..A Materiale termoplastico Multi-confezione 20 pz.
ZF15-NSA-F | Inserto perno per NF..A / SF..A Materiale termoplastico Multi-confezione 20 pz.
ZF16-NSA | Inserto perno per LMQ..A / NM..A / SM..A Materiale termoplastico Multi-confezione 20 pz.
ZF16-NSA-F | Inserto perno per NF..A / SF..A Materiale termoplastico Multi-confezione 20 pz.
ZF8-LF | Adattatore perno per perni serranda quadri 8 x 8 mm per LF.. Acciaio zincato
ZF8-LMA | Inserto perno per LM..A, TM..A Materiale termoplastico Multi-confezione 20 pz.
ZF8-NMA | Inserto perno per LMQ..A / NM..A Materiale termoplastico Multi-confezione 20 pz.
ZF8-TF | Adattatore perno quadri da 8x8 mm per TF.. Acciaio zincato
ZFP2-MP | Scheda di collegamento MP-Bus per cassette di cablaggio EXT-WR-FP..MP Collegamento di 2 attuatori MP inclusi i sensori Presa Service per tool di Belimo Collegamento di attuatori MP tramite presa
ZFRL10-LMA | Inserto perno per LM..A, TM..A con limitatore angolo rotazione e indicatore di posizione Materiale termoplastico Multi-confezione 20 pz.
ZFRL12-LMA | Inserto perno per LM..A, TM..A con limitatore angolo rotazione e indicatore di posizione Materiale termoplastico Multi-confezione 20 pz.
ZFRL8-LMA | Inserto perno per LM..A, TM..A con limitatore angolo rotazione e indicatore di posizione Materiale termoplastico Multi-confezione 20 pz.
ZG-AF | Kit per montaggio con rinvio per AF..
ZG-AFB | Kit per montaggio con rinvio per montaggio piano e laterale
ZG-EFB | Kit per montaggio con rinvio per montaggio piano e laterale
ZG-GMA | Kit per montaggio con rinvio per montaggio piano
ZG-LF1 | Kit per montaggio con rinvio per montaggio piano
ZG-LF3 | Kit per montaggio con rinvio per installazione laterale
ZG-NMA | Kit per montaggio con rinvio per montaggio piano
ZG-SMA | Kit per montaggio con rinvio per montaggio piano
ZG-TF1 | Kit per montaggio con rinvio per montaggio piano e laterale
ZG-VRU01 | Spina cieca per connettori VST per applicazioni senza attuatore Multi-confezione 25 pz.
ZGF-08 | Adattatore perno a testa piatta per GR..-R 8xø11x33 mm (WxøxH)
ZGF-14 | Adattatore perno a testa piatta per GR..-R 14xø18x33 mm (WxøxH)
ZGF-17 | Adattatore perno a testa piatta per GR..-R 17xø22x33 mm (WxøxH)
ZGI-001 | Riduttore per adattatore perno ZGV-19 14x14x20 mm (LxWxH)
ZGI-002 | Riduttore per adattatore perno ZGV-16 11x11x20 mm (LxWxH)
ZGI-003 | Riduttore per adattatore perno ZGV-19 14x14x35 mm (LxWxH)
ZGI-004 | Riduttore per adattatore perno ZGV-16 11x11x35 mm (LxWxH)
ZGI-009 | Riduttore per adattatore perno ZGV-19 11xø17x15 mm (WxøxH)
ZGI-010 | Riduttore per adattatore perno ZGV-19 10xø17x15 mm (WxøxH)
ZGI-012 | Riduttore per adattatore perno ZGV-19 12x12x35 mm (LxWxH)
ZGI-013 | Riduttore per adattatore perno ZGV-16 10x10x15 mm (LxWxH)
ZGI-014 | Riduttore per adattatore perno ZGV-19 8xø17x15 mm (WxøxH)
ZGI-015 | Riduttore per adattatore perno ZGV-19 9xø17x15 mm (LxøxA)
ZGV-14 | Adattatore perno quadro per GR..-R 14x14x40 mm (LxWxH)
ZGV-16 | Adattatore perno quadro per GR..-R 16x16x40 mm (LxWxH)
ZGV-17 | Adattatore perno quadro per GR..-R 17x17x20 mm (LxWxH)
ZGV-19 | Adattatore perno quadro per GR..-R 19x19x40 mm (LxWxH)
ZH24-1 | Scaldiglia perno DN 15...50 AC/DC 24 V, 45 W
ZH24-1-A | Scaldiglia perno AC/DC 24 V, 30 W
ZH24-1-B | Scaldiglia perno AC/DC24 V, 60 W
ZH24-1-C | Scaldiglia perno DN 65...100 AC 24 V, 60 W
ZH24-1-D | Scaldiglia perno DN 125...250 AC 24 V, 60 W
ZH4515 | Raccordi DN 15 per valvola a globo con filettatura esterna Ghisa morbida, galvanizzata
ZH4520 | Raccordi DN 20 per valvola a globo con filettatura esterna Ghisa morbida, galvanizzata
ZH4525 | Raccordi DN 25 per valvola a globo con filettatura esterna Ghisa morbida, galvanizzata
ZH4532 | Raccordi DN 32 per valvola a globo con filettatura esterna Ghisa morbida, galvanizzata
ZH4540 | Raccordi DN 40 per valvola a globo con filettatura esterna Ghisa morbida, galvanizzata
ZH4550 | Raccordi DN 50 per valvola a globo con filettatura esterna Ghisa morbida, galvanizzata
ZH515 | Raccordo di chiusura DN 15 per valvola a globo con filettatura esterna per conversione a valvola a 2-Vie Ghisa morbida, galvanizzata
ZH520 | Raccordo di chiusura DN 20 per valvola a globo con filettatura esterna per conversione a valvola a 2-Vie Ghisa morbida, galvanizzata
ZH525 | Raccordo di chiusura DN 25 per valvola a globo con filettatura esterna per conversione a valvola a 2-Vie Ghisa morbida, galvanizzata
ZH532 | Raccordo di chiusura DN 32 per valvola a globo con filettatura esterna per conversione a valvola a 2-Vie Ghisa morbida, galvanizzata
ZH540 | Raccordo di chiusura DN 40 per valvola a globo con filettatura esterna per conversione a valvola a 2-Vie Ghisa morbida, galvanizzata
ZH550 | Raccordo di chiusura DN 50 per valvola a globo con filettatura esterna per conversione a valvola a 2-Vie Ghisa morbida, galvanizzata
ZH7100 | Flangia cieca PN 16 DN 100 per valvola a globo per conversione a valvola a 2-Vie
ZH7125 | Flangia cieca PN 16 DN 125 per valvola a globo per conversione a valvola a 2-Vie
ZH715 | Flangia cieca PN 16 DN 15 per valvola a globo per conversione a valvola a 2-Vie
ZH7150 | Flangia cieca PN 16 DN 150 per valvola a globo per conversione a valvola a 2-Vie
ZH720 | Flangia cieca PN 16 DN 20 per valvola a globo per conversione a valvola a 2-Vie
ZH725 | Flangia cieca PN 16 DN 25 per valvola a globo per conversione a valvola a 2-Vie
ZH732 | Flangia cieca PN 16 DN 32 per valvola a globo per conversione a valvola a 2-Vie
ZH740 | Flangia cieca PN 16 DN 40 per valvola a globo per conversione a valvola a 2-Vie
ZH750 | Flangia cieca PN 16 DN 50 per valvola a globo per conversione a valvola a 2-Vie
ZH765 | Flangia cieca PN 16 DN 65 per valvola a globo per conversione a valvola a 2-Vie
ZH780 | Flangia cieca PN 16 DN 80 per valvola a globo per conversione a valvola a 2-Vie
ZIP-BT-NFC
ZJR01
ZJR03
ZJR20
ZK-BF | Adattatore per BF, BLF per inserto perno con morsetto per perno tondo 10...20 mm / quadro 10...16 mm
ZK1-B | Leva manuale 40 mm per BLF, BF, BLE, BE
ZK1-B.1 | Leva manuale 40 mm per BLF, BF, BLE, BE Multi-confezione 100 pz.
ZK1-GEN | Cavo di collegamento 5 m A: RJ11 6/4 ZTH EU B: presa di servizio a 6 pin per dispositivo di Belimo
ZK1-VAV | Cavo di collegamento 5 m A: RJ11 6/4 ZTH EU B: 3-pin presa di servizio NMV-D2M, CR..
ZK2-B | Leva manuale 70 mm per BLF, BF, BLE, BE
ZK2-B.1 | Leva manuale 70 mm per BLF, BF, BLE, BE Multi-confezione 100 pz.
ZK2-GEN | Cavo di collegamento 5 m A: RJ11 6/4 ZTH EU B: estremità libera del filo per il collegamento al terminale MP/PP
ZK4-GEN | Cavo di collegamento 3 m A: RJ11 6/4 ZTH EU B: 3-pin Weidmüller e collegamento alimentazione
ZK6-GEN | Cavo di collegamento 5 m A+B: RJ12 6/6
ZKN1-B | Leva manuale 40 mm per BFL, BFN, BEN, BEE
ZKN1-B.1 | Leva manuale 40 mm per BFL, BFN, BEN, BEE Multi-confezione 100 pz.
ZKN2-B | Leva manuale 63 mm per BFL, BFN, BEN, BEE
ZKN2-B.1 | Leva manuale 63 mm per BFL, BFN, BEN, BEE Multi-confezione 100 pz.
ZLR-01 | Adattatore di collegamento QCV-LR
ZN230-24 | Alimentatore per MFT-C Tensione d'ingresso AC 230 V Voltaggio uscita AC 24 V / 14 VA
ZN230-24MP | Alimentazione MP-Bus per attuatori MP AC 24/230 V per alimentazione locale di un attuatore MP durante il funzionamento su MP-Bus AC 230 V (collegamento: cavo con spina Euro)
ZNV-203 | Anello distanziatore per LDM, corsa 20 mm
ZNV-204 | Anello distanziatore per Sauter, corsa 20 mm
ZNV-205 | Adattatore kit Danfoss
ZNV-206 | Adattatore kit IMI / Elesta
ZNV-207 | Adattatore stelo per LV..-RE, NV..-RE, SV..-RE
ZNV-C | Accoppiamento di ricambio per attuatore LV.., NV.., SV..
ZPD-RE2 | Dispositivo di rilevamento della pressione differenziale per RetroFIT+ VAV per cassette circolari fino a 400 mm Multi-confezione 18 pz.
ZPD-RE2-SET | Dispositivo di rilevamento della pressione differenziale per RetroFIT+ VAV per cassette circolari fino a 400 mm
ZPF-08 | Adattatore perno a testa piatta per SR..P..-R 8xø17x57 mm (WxøxH)
ZPF-09 | Adattatore perno a testa piatta per SR..P..-R 9xø12x57 mm (WxøxH)
ZPF-10 | Adattatore perno a testa piatta per SR..P..-R 10xø17x57 mm (WxøxH)
ZPF-11 | Adattatore perno a testa piatta per SR..P..-R 11xø14x57 mm (WxøxH)
ZPF-14 | Adattatore perno a testa piatta per SR..P..-R 14xø18x57 mm (WxøxH)
ZPK-12 | Adattatore perno, scanalatura a cuneo per SR..P..-R ø12x4x57 mm (øxWxH)
ZPK-14 | Adattatore perno, scanalatura a cuneo per SR..P..-R ø14x5x57 mm (øxWxH)
ZPR01 | Indicatore di posizione e adattatore perno F07, quadro 45° offset, SW 17 DN 125...300
ZPR02 | Adattatore perno F07, quadro 45° offset, SW 17
ZPR03 | Indicatore di posizione e adattatore perno F05, quadro 45° offset, SW 14 DN 80...100
ZPR05 | Kit adattatore RetroFIT+ per PR.. F07/F10 (incl. viti F07), testa piatta/quadro, SW 17
ZPR06 | Kit adattatore RetroFIT+ per PR.. F07/F10 (incl. viti F07), quadro 45°, offset SW 14
ZPR08 | Kit adattatore con anello distanziatore per PR.. F07, quadro 45° offset, SW 17
ZPR09 | Kit adattatore RetroFIT+ per PR.. F07/F05/F10 (incl. viti F07), testa piatta/quadro, SW 14
ZPR10 | Kit adattatore RetroFIT+ per PR.. F05/F07/F10 (incl. viti F05), testa piatta/quadro, SW 14
ZPR11 | Kit adattatore RetroFIT+ per PR.. F07/F10 (incl. viti F07), quadro 45°, offset SW 18
ZPR12 | Kit adattatore RetroFIT+ per PR.. F07/F10 (incl. viti F07), testa piatta/quadro, SW 16
ZPR13 | Kit adattatore RetroFIT+ per PR.. F07/F05/F10 (incl. viti F07), testa piatta/quadro, SW 11
ZPR14 | Kit adattatore RetroFIT+ per PR.. F07/F05/F10 (incl. viti F07), testa piatta/quadro, SW 12.7
ZPR15 | Kit adattatore RetroFIT+ per PR.. F07/F10 (incl. viti F07), quadro 45°, offset SW 11
ZPR20 | Leva manuale per attuatore PR/PM
ZPV-08 | Adattatore perno quadro per SR..P..-R 8x8x57 mm (LxWxH)
ZPV-09 | Adattatore perno quadro per SR..P..-R 9x9x57 mm (LxWxH)
ZPV-10 | Adattatore perno quadro per SR..P..-R 10x10x57 mm (LxWxH)
ZPV-11 | Adattatore perno quadro per SR..P..-R 11x11x57 mm (LxWxH)
ZPV-12 | Adattatore perno quadro per SR..P..-R 12x12x57 mm (LxWxH)
ZPV-14 | Adattatore perno quadro per SR..P..-R 14x14x57 mm (LxWxH)
ZR-004 | Staffa di fissaggio per valvola 6 vie Acciaio galvanizzato blu
ZR-005 | Staffa di fissaggio per valvola 6 vie Acciaio inossidabile
ZR-EXT-01 | Estensione collo valvola per valvola a sfera DN 15...50
ZR-EXT-F05 | Estensione collo valvola per valvola a sfera DN 65...150 per valvole a farfalla
ZR2315 | Raccordi DN 15 per valvola a sfera con filettatura interna Ottone nichelato
ZR2320 | Raccordi DN 20 per valvola a sfera con filettatura interna Ottone nichelato
ZR2325 | Raccordi DN 25 per valvola a sfera con filettatura interna Ottone nichelato
ZR2332 | Raccordi DN 32 per valvola a sfera con filettatura interna Ottone nichelato
ZR2340 | Raccordi DN 40 per valvola a sfera con filettatura interna Ottone nichelato
ZR2350 | Raccordi DN 50 per valvola a sfera con filettatura interna Ottone nichelato
ZR24-2 | Scaldiglia perno incl. clip di fissaggio DN 15...50 AC/DC 24 V, 20 W
ZR24-F05 | Scaldiglia perno flangia ISO 5211, F05 AC/DC 24 V, 30 W
ZR4510 | Raccordi DN 10 per valvola a sfera con filettatura esterna Ottone nichelato
ZR4515 | Raccordi DN 15 per valvola a sfera con filettatura esterna Ottone nichelato
ZR4515Q | Raccordi DN 15 per valvola a sfera con filettatura esterna Ottone nichelato
ZR4520 | Raccordi DN 20 per valvola a sfera con filettatura esterna Ottone nichelato
ZR4520Q | Raccordi DN 20 per valvola a sfera con filettatura esterna Ottone nichelato
ZR4525 | Raccordi DN 25 per valvola a sfera con filettatura esterna Ottone nichelato
ZR4532 | Raccordi DN 32 per valvola a sfera con filettatura esterna Ottone nichelato
ZR4540 | Raccordi DN 40 per valvola a sfera con filettatura esterna Ottone nichelato
ZR4550 | Raccordi DN 50 per valvola a sfera con filettatura esterna Ottone nichelato
ZR6065
ZR6080
ZR6100
ZR6125
ZR6150
ZREV15F | Raccordi DN 15 Filettatura interna PN 25 Ottone nichelato
ZREV20F | Raccordi DN 20 Filettatura interna PN 25 Ottone nichelato
ZREV25F | Raccordi DN 25 Filettatura interna PN 25 Ottone nichelato
ZREV32F | Raccordi DN 32 Filettatura interna PN 25 Ottone nichelato
ZREV40F | Raccordi DN 40 Filettatura interna PN 25 Ottone nichelato
ZREV50F | Raccordi DN 50 Filettatura interna PN 25 Ottone nichelato
ZRI-001 | Anello distanziatore Altezza 22 mm F04/F05
ZRI-002 | Anello distanziatore Altezza 23.5 mm F05/F07
ZRV-301 | Anello distanziatore per Sauter, corsa 50 mm
ZRV-302 | Anello distanziatore per Siebe, corsa 50 mm
ZRV-303 | Anello distanziatore per Johnson Control, corsa 50 mm
ZRV-304 | Rondella Sauter per Sauter, corsa 50 mm
ZSD-B.1 | Custodia di protezione con cavo Dimensioni LxA ca. 350x250 mm Multi-confezione 100 pz.
ZSF-08 | Adattatore perno a testa piatta per SR..-R 8xø17x57 mm (WxøxH)
ZSF-09 | Adattatore perno a testa piatta per SR..-R 9xø12x57 mm (WxøxH)
ZSF-10 | Adattatore perno a testa piatta per SR..-R 10xø17x57 mm (WxøxH)
ZSF-11 | Adattatore perno a testa piatta per SR..-R 11xø14x57 mm (WxøxH)
ZSF-14 | Adattatore perno a testa piatta per SR..-R 14xø18x57 mm (WxøxH)
ZSFF-08 | Adattatore perno a testa piatta per SRF..-R 8xø17x55 mm (WxøxH)
ZSFF-09 | Adattatore perno a testa piatta per SRF..-R 9xø12x55 mm (WxøxH)
ZSFF-10 | Adattatore perno a testa piatta per SRF..-R 10xø17x55 mm (WxøxH)
ZSFF-11 | Adattatore perno a testa piatta per SRF..-R 11xø14x55 mm (WxøxH)
ZSFF-14 | Adattatore perno a testa piatta per SRF..-R 14xø18x55 mm (WxøxH)
ZSFK-12 | Adattatore perno, scanalatura a cuneo per SRF..-R ø12x4x55 mm (øxWxH)
ZSFK-14 | Adattatore perno, scanalatura a cuneo per SRF..-R ø14x5x55 mm (øxWxH)
ZSFV-08 | Adattatore perno quadro per SRF..-R 8x8x55 mm (LxWxH)
ZSFV-09 | Adattatore perno quadro per SRF..-R 9x9x55 mm (LxWxH)
ZSFV-10 | Adattatore perno quadro per SRF..-R 10x10x55 mm (LxWxH)
ZSFV-11 | Adattatore perno quadro per SRF..-R 11x11x55 mm (LxWxH)
ZSFV-12 | Adattatore perno quadro per SRF..-R 12x12x55 mm (LxWxH)
ZSFV-14 | Adattatore perno quadro per SRF..-R 14x14x55 mm (LxWxH)
ZSG-GMA-DE | Custodia protettiva per GM..A
ZSG-LMA-DE | Custodia protettiva per LM..A
ZSG-NMA-DE | Custodia protettiva per NM..A
ZSG-NSA-F-DE | Custodia protettiva per NF..A / SF..A
ZSG-RM-DE | Custodia protettiva per LR.., NR.., SR..
ZSG-SMA-DE | Custodia protettiva per SM..A
ZSK-12 | Adattatore perno, scanalatura a cuneo per SR..-R ø12x4x57 mm (øxWxH)
ZSK-14 | Adattatore perno, scanalatura a cuneo per SR..-R ø14x5x57 mm (øxWxH)
ZSN-B | Staffa per SN2-C7 per BFN/BFL, BEN/BEE
ZSN-BF | Staffa per SN2-C7 per BF
ZST-BS | Set cavi con spina 0.5 m per unità di alimentazione elettrica e comunicazione
ZSV-08 | Adattatore perno quadro per SR..-R 8x8x57 mm (LxWxH)
ZSV-09 | Adattatore perno quadro per SR..-R 9x9x57 mm (LxWxH)
ZSV-10 | Adattatore perno quadro per SR..-R 10x10x57 mm (LxWxH)
ZSV-11 | Adattatore perno quadro per SR..-R 11x11x57 mm (LxWxH)
ZSV-11-4K | Adattatore perno quadro per SR..-R 11x11x57 mm (LxPxA, quadro interno)
ZSV-12 | Adattatore perno quadro per SR..-R 12x12x57 mm (LxWxH)
ZSV-14 | Adattatore perno quadro per SR..-R 14x14x57 mm (LxWxH)
ZSY-001 | Adattatore kit da quadro 22x22 mm a quadro 14x14 mm
ZSY-005 | Kit di montaggio/adattatore per SY2/3 da quadro 22x22 mm a quadro 14x14 mm
ZSY-011 | Kit adattatore con anello distanziatore per SY4/5/6 quadro 35x35 su testa piatta SW22
ZSY-012 | Kit di montaggio/adattatore per SY2/3 quadro 22x22 su testa piatta SW17
ZSY-013 | Kit di montaggio/adattatore per SY4/5/6 da quadro 22x22 mm a quadro 17x17 mm
ZSY-014 | Cover di isolamento per ARI ZESA, GESA valvole DN 125...200, PA 6GF50
ZSY-401 | Kit di montaggio/adattatore per BFV D6400N/NL + SY6
ZSY-402 | Kit di montaggio/adattatore per BFV D6450N/NL + SY5
ZSY-403 | Kit di montaggio/adattatore per valvole a farfalla Victaulic
ZSY-404 | Kit di montaggio/adattatore per valvole a farfalla Victaulic
ZSY-701 | Kit di montaggio/adattatore per BFV D6400N/NL + SY7
ZSY-702 | Kit di montaggio/adattatore per BFV D6450-500N/NL + SY7-8
ZSY-703 | Kit di montaggio/adattatore per BFV D6350N/NL + SY7
ZSY-901 | Kit di montaggio/adattatore per BFV D6500N/NL + SY9
ZSY-902 | Kit di montaggio/adattatore per BFV D6600N/NL + SY10-12
ZSY-903 | Kit di montaggio/adattatore per BFV D6700N/NL + SY12
ZTH EU | Strumento di assistenza con funzione ZIP USB per attuatori, regolatori VAV e dispositivi HVAC performance parametrizzabili e comunicativi Belimo Collegamento tramite presa di servizio del dispositivo o collegamento MP/PP
ZWE50 | Sticker ta max 50°C Bobina da 1000 pz.
ZZ12-B | Indicatore per BLF, BF, BLE per perno passante 12x12 mm Materiale acciaio
ZZ12-B.1 | Indicatore per BLF, BF, BLE per perno passante 12x12 mm Materiale acciaio Multi-confezione 100 pz.
ZZN12-B | Indicatore per BFL, BFN, BEN, BEE per perno passante 12x12 mm Materiale policarbonato
ZZN12-B.1 | Indicatore per BFL, BFN, BEN, BEE per perno passante 12x12 mm Materiale policarbonato Multi-confezione 100 pz.