## Worksheet
Label | Tendertext1
01APS-101 | Verschildrukschakelaar Meetbereik 200...1000 Pa NEMA 13 / IP54 Elektrische aansluiting Aansluitklemmen voor ader 0,5...1,5 mm² Incl. 2 pitot buizen (plastic), incl. 2 m slang (pvc) Fabrikant Belimo Soort 01APS-101
01APS-101.1 | Verschildrukschakelaar Meetbereik 200...1000 Pa NEMA 13 / IP54 Elektrische aansluiting Aansluitklemmen voor ader 0,5...1,5 mm² excl. pitotbuis en aansluitmateriaal Multiverpakking 45 stuks Fabrikant Belimo Soort 01APS-101.1
01APS-104 | Verschildrukschakelaar Meetbereik 500...2500 Pa NEMA 13 / IP54 Elektrische aansluiting Aansluitklemmen voor ader 0,5...1,5 mm² Incl. 2 pitot buizen (plastic), incl. 2 m slang (pvc) Fabrikant Belimo Soort 01APS-104
01APS-104.1 | Verschildrukschakelaar Meetbereik 500...2500 Pa NEMA 13 / IP54 Elektrische aansluiting Aansluitklemmen voor ader 0,5...1,5 mm² excl. pitotbuis en aansluitmateriaal Multiverpakking 45 stuks Fabrikant Belimo Soort 01APS-104.1
01APS-105 | Verschildrukschakelaar Meetbereik 1000...5000 Pa NEMA 13 / IP54 Elektrische aansluiting Aansluitklemmen voor ader 0,5...1,5 mm² Incl. 2 pitot buizen (plastic), incl. 2 m slang (pvc) Fabrikant Belimo Soort 01APS-105
01APS-10R | Verschildrukschakelaar Meetbereik 20...300 Pa NEMA 13 / IP54 Elektrische aansluiting Aansluitklemmen voor ader 0,5...1,5 mm² Incl. 2 pitot buizen (plastic), incl. 2 m slang (pvc) Fabrikant Belimo Soort 01APS-10R
01APS-10R.1 | Verschildrukschakelaar Meetbereik 20...300 Pa NEMA 13 / IP54 Elektrische aansluiting Aansluitklemmen voor ader 0,5...1,5 mm² excl. pitotbuis en aansluitmateriaal Multiverpakking 45 stuks Fabrikant Belimo Soort 01APS-10R.1
01APS-10U | Verschildrukschakelaar Meetbereik 50...500 Pa NEMA 13 / IP54 Elektrische aansluiting Aansluitklemmen voor ader 0,5...1,5 mm² Incl. 2 pitot buizen (plastic), incl. 2 m slang (pvc) Fabrikant Belimo Soort 01APS-10U
01APS-10U.1 | Verschildrukschakelaar Meetbereik 50...500 Pa NEMA 13 / IP54 Elektrische aansluiting Aansluitklemmen voor ader 0,5...1,5 mm² excl. pitotbuis en aansluitmateriaal Multiverpakking 45 stuks Fabrikant Belimo Soort 01APS-10U.1
01ATS-1040B | Vorstbewaking schakelaar Automatisch resetten Uitgangssignaal Schakelaar Capillair 3 m Beschermingsgraad IEC/EN IP65 Elektrische aansluiting Veerklem max. 2.5 mm² Fabrikant Belimo Soort 01ATS-1040B
01ATS-104XC | Vorstbewaking schakelaar Handmatige reset Uitgangssignaal Schakelaar Capillair 3 m Beschermingsgraad IEC/EN IP65 Elektrische aansluiting Veerklem max. 2.5 mm² Fabrikant Belimo Soort 01ATS-104XC
01ATS-1050B | Vorstbewaking schakelaar Automatisch resetten Uitgangssignaal Schakelaar Capillair 6 m Beschermingsgraad IEC/EN IP65 Elektrische aansluiting Veerklem max. 2.5 mm² Fabrikant Belimo Soort 01ATS-1050B
01ATS-105XC | Vorstbewaking schakelaar Handmatige reset Uitgangssignaal Schakelaar Capillair 6 m Beschermingsgraad IEC/EN IP65 Elektrische aansluiting Veerklem max. 2.5 mm² Fabrikant Belimo Soort 01ATS-105XC
01CT-1AH | Kabeltemperatuursensor passief Uitgangssignaal Pt100 Sondelengte 50 mm Diameter sonde 6 mm NEMA 4X / IP67 Elektrische aansluiting Kabel 2 m, 2-aderig Fabrikant Belimo Soort 01CT-1AH
01CT-1ALF | Kabeltemperatuursensor met montageflens passief Uitgangssignaal Pt100 Sondelengte 100 mm Diameter sonde 6 mm NEMA 4X / IP67 Elektrische aansluiting Kabel 2 m, 2-aderig Fabrikant Belimo Soort 01CT-1ALF
01CT-1APF | Kabeltemperatuursensor met montageflens passief Uitgangssignaal Pt100 Sondelengte 200 mm Diameter sonde 6 mm NEMA 4X / IP67 Elektrische aansluiting Kabel 2 m, 2-aderig Fabrikant Belimo Soort 01CT-1APF
01CT-1BH | Kabeltemperatuursensor passief Uitgangssignaal Pt1000 Sondelengte 50 mm Diameter sonde 6 mm NEMA 4X / IP67 Elektrische aansluiting Kabel 2 m, 2-aderig Fabrikant Belimo Soort 01CT-1BH
01CT-1BLF | Kabeltemperatuursensor met montageflens passief Uitgangssignaal Pt1000 Sondelengte 100 mm Diameter sonde 6 mm NEMA 4X / IP67 Elektrische aansluiting Kabel 2 m, 2-aderig Fabrikant Belimo Soort 01CT-1BLF
01CT-1BPF | Kabeltemperatuursensor met montageflens passief Uitgangssignaal Pt1000 Sondelengte 200 mm Diameter sonde 6 mm NEMA 4X / IP67 Elektrische aansluiting Kabel 2 m, 2-aderig Fabrikant Belimo Soort 01CT-1BPF
01CT-1CH | Kabeltemperatuursensor passief Uitgangssignaal Ni1000 Sondelengte 50 mm Diameter sonde 6 mm NEMA 4X / IP67 Elektrische aansluiting Kabel 2 m, 2-aderig Fabrikant Belimo Soort 01CT-1CH
01CT-1CLF | Kabeltemperatuursensor met montageflens passief Uitgangssignaal Ni1000 Sondelengte 100 mm Diameter sonde 6 mm NEMA 4X / IP67 Elektrische aansluiting Kabel 2 m, 2-aderig Fabrikant Belimo Soort 01CT-1CLF
01CT-1CPF | Kabeltemperatuursensor met montageflens passief Uitgangssignaal Ni1000 Sondelengte 200 mm Diameter sonde 6 mm NEMA 4X / IP67 Elektrische aansluiting Kabel 2 m, 2-aderig Fabrikant Belimo Soort 01CT-1CPF
01CT-1DH | Kabeltemperatuursensor passief Uitgangssignaal Ni1000TK5000 Sondelengte 50 mm Diameter sonde 6 mm NEMA 4X / IP67 Elektrische aansluiting Kabel 2 m, 2-aderig Fabrikant Belimo Soort 01CT-1DH
01CT-1DLF | Kabeltemperatuursensor met montageflens passief Uitgangssignaal Ni1000TK5000 Sondelengte 100 mm Diameter sonde 6 mm NEMA 4X / IP67 Elektrische aansluiting Kabel 2 m, 2-aderig Fabrikant Belimo Soort 01CT-1DLF
01CT-1DPF | Kabeltemperatuursensor met montageflens passief Uitgangssignaal Ni1000TK5000 Sondelengte 200 mm Diameter sonde 6 mm NEMA 4X / IP67 Elektrische aansluiting Kabel 2 m, 2-aderig Fabrikant Belimo Soort 01CT-1DPF
01CT-1FH | Kabeltemperatuursensor passief Uitgangssignaal NTC1k8 Sondelengte 50 mm Diameter sonde 6 mm NEMA 4X / IP67 Elektrische aansluiting Kabel 2 m, 2-aderig Fabrikant Belimo Soort 01CT-1FH
01CT-1LH | Kabeltemperatuursensor passief Uitgangssignaal NTC10k (10k2) Sondelengte 50 mm Diameter sonde 6 mm NEMA 4X / IP67 Elektrische aansluiting Kabel 2 m, 2-aderig Fabrikant Belimo Soort 01CT-1LH
01CT-1LLF | Kabeltemperatuursensor met montageflens passief Uitgangssignaal NTC10k (10k2) Sondelengte 100 mm Diameter sonde 6 mm NEMA 4X / IP67 Elektrische aansluiting Kabel 2 m, 2-aderig Fabrikant Belimo Soort 01CT-1LLF
01CT-1LPF | Kabeltemperatuursensor met montageflens passief Uitgangssignaal NTC10k (10k2) Sondelengte 200 mm Diameter sonde 6 mm NEMA 4X / IP67 Elektrische aansluiting Kabel 2 m, 2-aderig Fabrikant Belimo Soort 01CT-1LPF
01CT-1NH5 | Kabeltemperatuursensor passief Uitgangssignaal NTC10k Carel Sondelengte 50 mm Diameter sonde 6 mm NEMA 4X / IP67 Elektrische aansluiting Kabel 6 m, 2-aderig Fabrikant Belimo Soort 01CT-1NH5
01CT-1QH | Kabeltemperatuursensor passief Uitgangssignaal NTC20k Sondelengte 50 mm Diameter sonde 6 mm NEMA 4X / IP67 Elektrische aansluiting Kabel 2 m, 2-aderig Fabrikant Belimo Soort 01CT-1QH
01CT-1QLF | Kabeltemperatuursensor met montageflens passief Uitgangssignaal NTC20k Sondelengte 100 mm Diameter sonde 6 mm NEMA 4X / IP67 Elektrische aansluiting Kabel 2 m, 2-aderig Fabrikant Belimo Soort 01CT-1QLF
01CT-1QPF | Kabeltemperatuursensor met montageflens passief Uitgangssignaal NTC20k Sondelengte 200 mm Diameter sonde 6 mm NEMA 4X / IP67 Elektrische aansluiting Kabel 2 m, 2-aderig Fabrikant Belimo Soort 01CT-1QPF
01DH-10N | Hygrostaat schakelaar Automatisch resetten Uitgangssignaal Schakelaar Sondelengte 156 mm Diameter sonde 30 mm NEMA 13 / IP55 Elektrische aansluiting Schroefklem 1.5 mm² Fabrikant Belimo Soort 01DH-10N
01DT-1AH | Kanaal-/dompeltemperatuursensor passief Uitgangssignaal Pt100 Sondelengte 50 mm Diameter sonde 6 mm NEMA 4X / IP65 Elektrische aansluiting Steekbaar aansluitklemmenblok verend max. 2.5 mm² Fabrikant Belimo Soort 01DT-1AH
01DT-1AL | Kanaal-/dompeltemperatuursensor passief Uitgangssignaal Pt100 Sondelengte 100 mm Diameter sonde 6 mm NEMA 4X / IP65 Elektrische aansluiting Steekbaar aansluitklemmenblok verend max. 2.5 mm² Fabrikant Belimo Soort 01DT-1AL
01DT-1AN | Kanaal-/dompeltemperatuursensor passief Uitgangssignaal Pt100 Sondelengte 150 mm Diameter sonde 6 mm NEMA 4X / IP65 Elektrische aansluiting Steekbaar aansluitklemmenblok verend max. 2.5 mm² Fabrikant Belimo Soort 01DT-1AN
01DT-1AP | Kanaal-/dompeltemperatuursensor passief Uitgangssignaal Pt100 Sondelengte 200 mm Diameter sonde 6 mm NEMA 4X / IP65 Elektrische aansluiting Steekbaar aansluitklemmenblok verend max. 2.5 mm² Fabrikant Belimo Soort 01DT-1AP
01DT-1AR | Kanaal-/dompeltemperatuursensor passief Uitgangssignaal Pt100 Sondelengte 300 mm Diameter sonde 6 mm NEMA 4X / IP65 Elektrische aansluiting Steekbaar aansluitklemmenblok verend max. 2.5 mm² Fabrikant Belimo Soort 01DT-1AR
01DT-1AT | Kanaal-/dompeltemperatuursensor passief Uitgangssignaal Pt100 Sondelengte 450 mm Diameter sonde 6 mm NEMA 4X / IP65 Elektrische aansluiting Steekbaar aansluitklemmenblok verend max. 2.5 mm² Fabrikant Belimo Soort 01DT-1AT
01DT-1BH | Kanaal-/dompeltemperatuursensor passief Uitgangssignaal Pt1000 Sondelengte 50 mm Diameter sonde 6 mm NEMA 4X / IP65 Elektrische aansluiting Steekbaar aansluitklemmenblok verend max. 2.5 mm² Fabrikant Belimo Soort 01DT-1BH
01DT-1BL | Kanaal-/dompeltemperatuursensor passief Uitgangssignaal Pt1000 Sondelengte 100 mm Diameter sonde 6 mm NEMA 4X / IP65 Elektrische aansluiting Steekbaar aansluitklemmenblok verend max. 2.5 mm² Fabrikant Belimo Soort 01DT-1BL
01DT-1BN | Kanaal-/dompeltemperatuursensor passief Uitgangssignaal Pt1000 Sondelengte 150 mm Diameter sonde 6 mm NEMA 4X / IP65 Elektrische aansluiting Steekbaar aansluitklemmenblok verend max. 2.5 mm² Fabrikant Belimo Soort 01DT-1BN
01DT-1BP | Kanaal-/dompeltemperatuursensor passief Uitgangssignaal Pt1000 Sondelengte 200 mm Diameter sonde 6 mm NEMA 4X / IP65 Elektrische aansluiting Steekbaar aansluitklemmenblok verend max. 2.5 mm² Fabrikant Belimo Soort 01DT-1BP
01DT-1BR | Kanaal-/dompeltemperatuursensor passief Uitgangssignaal Pt1000 Sondelengte 300 mm Diameter sonde 6 mm NEMA 4X / IP65 Elektrische aansluiting Steekbaar aansluitklemmenblok verend max. 2.5 mm² Fabrikant Belimo Soort 01DT-1BR
01DT-1BT | Kanaal-/dompeltemperatuursensor passief Uitgangssignaal Pt1000 Sondelengte 450 mm Diameter sonde 6 mm NEMA 4X / IP65 Elektrische aansluiting Steekbaar aansluitklemmenblok verend max. 2.5 mm² Fabrikant Belimo Soort 01DT-1BT
01DT-1CH | Kanaal-/dompeltemperatuursensor passief Uitgangssignaal Ni1000 Sondelengte 50 mm Diameter sonde 6 mm NEMA 4X / IP65 Elektrische aansluiting Steekbaar aansluitklemmenblok verend max. 2.5 mm² Fabrikant Belimo Soort 01DT-1CH
01DT-1CL | Kanaal-/dompeltemperatuursensor passief Uitgangssignaal Ni1000 Sondelengte 100 mm Diameter sonde 6 mm NEMA 4X / IP65 Elektrische aansluiting Steekbaar aansluitklemmenblok verend max. 2.5 mm² Fabrikant Belimo Soort 01DT-1CL
01DT-1CN | Kanaal-/dompeltemperatuursensor passief Uitgangssignaal Ni1000 Sondelengte 150 mm Diameter sonde 6 mm NEMA 4X / IP65 Elektrische aansluiting Steekbaar aansluitklemmenblok verend max. 2.5 mm² Fabrikant Belimo Soort 01DT-1CN
01DT-1CP | Kanaal-/dompeltemperatuursensor passief Uitgangssignaal Ni1000 Sondelengte 200 mm Diameter sonde 6 mm NEMA 4X / IP65 Elektrische aansluiting Steekbaar aansluitklemmenblok verend max. 2.5 mm² Fabrikant Belimo Soort 01DT-1CP
01DT-1CR | Kanaal-/dompeltemperatuursensor passief Uitgangssignaal Ni1000 Sondelengte 300 mm Diameter sonde 6 mm NEMA 4X / IP65 Elektrische aansluiting Steekbaar aansluitklemmenblok verend max. 2.5 mm² Fabrikant Belimo Soort 01DT-1CR
01DT-1CT | Kanaal-/dompeltemperatuursensor passief Uitgangssignaal Ni1000 Sondelengte 450 mm Diameter sonde 6 mm NEMA 4X / IP65 Elektrische aansluiting Steekbaar aansluitklemmenblok verend max. 2.5 mm² Fabrikant Belimo Soort 01DT-1CT
01DT-1DH | Kanaal-/dompeltemperatuursensor passief Uitgangssignaal Ni1000TK5000 Sondelengte 50 mm Diameter sonde 6 mm NEMA 4X / IP65 Elektrische aansluiting Steekbaar aansluitklemmenblok verend max. 2.5 mm² Fabrikant Belimo Soort 01DT-1DH
01DT-1DL | Kanaal-/dompeltemperatuursensor passief Uitgangssignaal Ni1000TK5000 Sondelengte 100 mm Diameter sonde 6 mm NEMA 4X / IP65 Elektrische aansluiting Steekbaar aansluitklemmenblok verend max. 2.5 mm² Fabrikant Belimo Soort 01DT-1DL
01DT-1DN | Kanaal-/dompeltemperatuursensor passief Uitgangssignaal Ni1000TK5000 Sondelengte 150 mm Diameter sonde 6 mm NEMA 4X / IP65 Elektrische aansluiting Steekbaar aansluitklemmenblok verend max. 2.5 mm² Fabrikant Belimo Soort 01DT-1DN
01DT-1DP | Kanaal-/dompeltemperatuursensor passief Uitgangssignaal Ni1000TK5000 Sondelengte 200 mm Diameter sonde 6 mm NEMA 4X / IP65 Elektrische aansluiting Steekbaar aansluitklemmenblok verend max. 2.5 mm² Fabrikant Belimo Soort 01DT-1DP
01DT-1DR | Kanaal-/dompeltemperatuursensor passief Uitgangssignaal Ni1000TK5000 Sondelengte 300 mm Diameter sonde 6 mm NEMA 4X / IP65 Elektrische aansluiting Steekbaar aansluitklemmenblok verend max. 2.5 mm² Fabrikant Belimo Soort 01DT-1DR
01DT-1DT | Kanaal-/dompeltemperatuursensor passief Uitgangssignaal Ni1000TK5000 Sondelengte 450 mm Diameter sonde 6 mm NEMA 4X / IP65 Elektrische aansluiting Steekbaar aansluitklemmenblok verend max. 2.5 mm² Fabrikant Belimo Soort 01DT-1DT
01DT-1FL | Kanaal-/dompeltemperatuursensor passief Uitgangssignaal NTC1k8 Sondelengte 100 mm Diameter sonde 6 mm NEMA 4X / IP65 Elektrische aansluiting Steekbaar aansluitklemmenblok verend max. 2.5 mm² Fabrikant Belimo Soort 01DT-1FL
01DT-1FN | Kanaal-/dompeltemperatuursensor passief Uitgangssignaal NTC1k8 Sondelengte 150 mm Diameter sonde 6 mm NEMA 4X / IP65 Elektrische aansluiting Steekbaar aansluitklemmenblok verend max. 2.5 mm² Fabrikant Belimo Soort 01DT-1FN
01DT-1FP | Kanaal-/dompeltemperatuursensor passief Uitgangssignaal NTC1k8 Sondelengte 200 mm Diameter sonde 6 mm NEMA 4X / IP65 Elektrische aansluiting Steekbaar aansluitklemmenblok verend max. 2.5 mm² Fabrikant Belimo Soort 01DT-1FP
01DT-1FR | Kanaal-/dompeltemperatuursensor passief Uitgangssignaal NTC1k8 Sondelengte 300 mm Diameter sonde 6 mm NEMA 4X / IP65 Elektrische aansluiting Steekbaar aansluitklemmenblok verend max. 2.5 mm² Fabrikant Belimo Soort 01DT-1FR
01DT-1FT | Kanaal-/dompeltemperatuursensor passief Uitgangssignaal NTC1k8 Sondelengte 450 mm Diameter sonde 6 mm NEMA 4X / IP65 Elektrische aansluiting Steekbaar aansluitklemmenblok verend max. 2.5 mm² Fabrikant Belimo Soort 01DT-1FT
01DT-1HP | Kanaal-/dompeltemperatuursensor passief Uitgangssignaal NTC5k Sondelengte 200 mm Diameter sonde 6 mm NEMA 4X / IP65 Elektrische aansluiting Steekbaar aansluitklemmenblok verend max. 2.5 mm² Fabrikant Belimo Soort 01DT-1HP
01DT-1LH | Kanaal-/dompeltemperatuursensor passief Uitgangssignaal NTC10k (10k2) Sondelengte 50 mm Diameter sonde 6 mm NEMA 4X / IP65 Elektrische aansluiting Steekbaar aansluitklemmenblok verend max. 2.5 mm² Fabrikant Belimo Soort 01DT-1LH
01DT-1LL | Kanaal-/dompeltemperatuursensor passief Uitgangssignaal NTC10k (10k2) Sondelengte 100 mm Diameter sonde 6 mm NEMA 4X / IP65 Elektrische aansluiting Steekbaar aansluitklemmenblok verend max. 2.5 mm² Fabrikant Belimo Soort 01DT-1LL
01DT-1LN | Kanaal-/dompeltemperatuursensor passief Uitgangssignaal NTC10k (10k2) Sondelengte 150 mm Diameter sonde 6 mm NEMA 4X / IP65 Elektrische aansluiting Steekbaar aansluitklemmenblok verend max. 2.5 mm² Fabrikant Belimo Soort 01DT-1LN
01DT-1LP | Kanaal-/dompeltemperatuursensor passief Uitgangssignaal NTC10k (10k2) Sondelengte 200 mm Diameter sonde 6 mm NEMA 4X / IP65 Elektrische aansluiting Steekbaar aansluitklemmenblok verend max. 2.5 mm² Fabrikant Belimo Soort 01DT-1LP
01DT-1LR | Kanaal-/dompeltemperatuursensor passief Uitgangssignaal NTC10k (10k2) Sondelengte 300 mm Diameter sonde 6 mm NEMA 4X / IP65 Elektrische aansluiting Steekbaar aansluitklemmenblok verend max. 2.5 mm² Fabrikant Belimo Soort 01DT-1LR
01DT-1LT | Kanaal-/dompeltemperatuursensor passief Uitgangssignaal NTC10k (10k2) Sondelengte 450 mm Diameter sonde 6 mm NEMA 4X / IP65 Elektrische aansluiting Steekbaar aansluitklemmenblok verend max. 2.5 mm² Fabrikant Belimo Soort 01DT-1LT
01DT-1MN | Kanaal-/dompeltemperatuursensor passief Uitgangssignaal NTC10k Pre (10k3) Sondelengte 150 mm Diameter sonde 6 mm NEMA 4X / IP65 Elektrische aansluiting Steekbaar aansluitklemmenblok verend max. 2.5 mm² Fabrikant Belimo Soort 01DT-1MN
01DT-1MP | Kanaal-/dompeltemperatuursensor passief Uitgangssignaal NTC10k Pre (10k3) Sondelengte 200 mm Diameter sonde 6 mm NEMA 4X / IP65 Elektrische aansluiting Steekbaar aansluitklemmenblok verend max. 2.5 mm² Fabrikant Belimo Soort 01DT-1MP
01DT-1NN | Kanaal-/dompeltemperatuursensor passief Uitgangssignaal NTC10k Carel Sondelengte 150 mm Diameter sonde 6 mm NEMA 4X / IP65 Elektrische aansluiting Steekbaar aansluitklemmenblok verend max. 2.5 mm² Fabrikant Belimo Soort 01DT-1NN
01DT-1QH | Kanaal-/dompeltemperatuursensor passief Uitgangssignaal NTC20k Sondelengte 50 mm Diameter sonde 6 mm NEMA 4X / IP65 Elektrische aansluiting Steekbaar aansluitklemmenblok verend max. 2.5 mm² Fabrikant Belimo Soort 01DT-1QH
01DT-1QL | Kanaal-/dompeltemperatuursensor passief Uitgangssignaal NTC20k Sondelengte 100 mm Diameter sonde 6 mm NEMA 4X / IP65 Elektrische aansluiting Steekbaar aansluitklemmenblok verend max. 2.5 mm² Fabrikant Belimo Soort 01DT-1QL
01DT-1QN | Kanaal-/dompeltemperatuursensor passief Uitgangssignaal NTC20k Sondelengte 150 mm Diameter sonde 6 mm NEMA 4X / IP65 Elektrische aansluiting Steekbaar aansluitklemmenblok verend max. 2.5 mm² Fabrikant Belimo Soort 01DT-1QN
01DT-1QP | Kanaal-/dompeltemperatuursensor passief Uitgangssignaal NTC20k Sondelengte 200 mm Diameter sonde 6 mm NEMA 4X / IP65 Elektrische aansluiting Steekbaar aansluitklemmenblok verend max. 2.5 mm² Fabrikant Belimo Soort 01DT-1QP
01DT-1QR | Kanaal-/dompeltemperatuursensor passief Uitgangssignaal NTC20k Sondelengte 300 mm Diameter sonde 6 mm NEMA 4X / IP65 Elektrische aansluiting Steekbaar aansluitklemmenblok verend max. 2.5 mm² Fabrikant Belimo Soort 01DT-1QR
01DT-1QT | Kanaal-/dompeltemperatuursensor passief Uitgangssignaal NTC20k Sondelengte 450 mm Diameter sonde 6 mm NEMA 4X / IP65 Elektrische aansluiting Steekbaar aansluitklemmenblok verend max. 2.5 mm² Fabrikant Belimo Soort 01DT-1QT
01HT-101CA | Temperatuurbewaking TW passief Automatisch resetten Uitgangssignaal Schakelaar Capillair 1 m Beschermingsgraad IEC/EN IP54 Elektrische aansluiting Veerklem max. 2.5 mm² Fabrikant Belimo Soort 01HT-101CA
01HT-1A | Aanlegtemperatuursensor passief Uitgangssignaal Pt100 NEMA 1 / IP54 Elektrische aansluiting Steekbaar aansluitklemmenblok verend max. 2.5 mm² Fabrikant Belimo Soort 01HT-1A
01HT-1B | Aanlegtemperatuursensor passief Uitgangssignaal Pt1000 NEMA 1 / IP54 Elektrische aansluiting Steekbaar aansluitklemmenblok verend max. 2.5 mm² Fabrikant Belimo Soort 01HT-1B
01HT-1C | Aanlegtemperatuursensor passief Uitgangssignaal Ni1000 NEMA 1 / IP54 Elektrische aansluiting Steekbaar aansluitklemmenblok verend max. 2.5 mm² Fabrikant Belimo Soort 01HT-1C
01HT-1D | Aanlegtemperatuursensor passief Uitgangssignaal Ni1000TK5000 NEMA 1 / IP54 Elektrische aansluiting Steekbaar aansluitklemmenblok verend max. 2.5 mm² Fabrikant Belimo Soort 01HT-1D
01HT-1F | Aanlegtemperatuursensor passief Uitgangssignaal NTC1k8 NEMA 1 / IP54 Elektrische aansluiting Steekbaar aansluitklemmenblok verend max. 2.5 mm² Fabrikant Belimo Soort 01HT-1F
01HT-1L | Aanlegtemperatuursensor passief Uitgangssignaal NTC10k (10k2) NEMA 1 / IP54 Elektrische aansluiting Steekbaar aansluitklemmenblok verend max. 2.5 mm² Fabrikant Belimo Soort 01HT-1L
01HT-1Q | Aanlegtemperatuursensor passief Uitgangssignaal NTC20k NEMA 1 / IP54 Elektrische aansluiting Steekbaar aansluitklemmenblok verend max. 2.5 mm² Fabrikant Belimo Soort 01HT-1Q
01MT-1B4 | Gemiddelde-temperatuursensor passief Uitgangssignaal Pt1000 Sondelengte 3 m NEMA 4X / IP65 Elektrische aansluiting Steekbaar aansluitklemmenblok verend max. 2.5 mm² Fabrikant Belimo Soort 01MT-1B4
01MT-1B5 | Gemiddelde-temperatuursensor passief Uitgangssignaal Pt1000 Sondelengte 6 m NEMA 4X / IP65 Elektrische aansluiting Steekbaar aansluitklemmenblok verend max. 2.5 mm² Fabrikant Belimo Soort 01MT-1B5
01PT-1BH | Dompel-temperatuursensor met snelle responskenmerken passief Directe dompeling met roestvrijstalen sonde en R 1/2"-aansluiting Uitgangssignaal Pt1000 Sondelengte 50 mm Diameter sonde 6/4 mm NEMA 4X / IP65 Elektrische aansluiting Steekbaar aansluitklemmenblok verend max. 2.5 mm² Fabrikant Belimo Soort 01PT-1BH
01PT-1BL | Dompel-temperatuursensor met snelle responskenmerken passief Directe dompeling met roestvrijstalen sonde en R 1/2"-aansluiting Uitgangssignaal Pt1000 Sondelengte 100 mm Diameter sonde 6/4 mm NEMA 4X / IP65 Elektrische aansluiting Steekbaar aansluitklemmenblok verend max. 2.5 mm² Fabrikant Belimo Soort 01PT-1BL
01PT-1BP | Dompel-temperatuursensor met snelle responskenmerken passief Directe dompeling met roestvrijstalen sonde en R 1/2"-aansluiting Uitgangssignaal Pt1000 Sondelengte 200 mm Diameter sonde 6/4 mm NEMA 4X / IP65 Elektrische aansluiting Steekbaar aansluitklemmenblok verend max. 2.5 mm² Fabrikant Belimo Soort 01PT-1BP
01PT-1DH | Dompel-temperatuursensor met snelle responskenmerken passief Directe dompeling met roestvrijstalen sonde en R 1/2"-aansluiting Uitgangssignaal Ni1000TK5000 Sondelengte 50 mm Diameter sonde 6/4 mm NEMA 4X / IP65 Elektrische aansluiting Steekbaar aansluitklemmenblok verend max. 2.5 mm² Fabrikant Belimo Soort 01PT-1DH
01PT-1DL | Dompel-temperatuursensor met snelle responskenmerken passief Directe dompeling met roestvrijstalen sonde en R 1/2"-aansluiting Uitgangssignaal Ni1000TK5000 Sondelengte 100 mm Diameter sonde 6/4 mm NEMA 4X / IP65 Elektrische aansluiting Steekbaar aansluitklemmenblok verend max. 2.5 mm² Fabrikant Belimo Soort 01PT-1DL
01PT-1DP | Dompel-temperatuursensor met snelle responskenmerken passief Directe dompeling met roestvrijstalen sonde en R 1/2"-aansluiting Uitgangssignaal Ni1000TK5000 Sondelengte 200 mm Diameter sonde 6/4 mm NEMA 4X / IP65 Elektrische aansluiting Steekbaar aansluitklemmenblok verend max. 2.5 mm² Fabrikant Belimo Soort 01PT-1DP
01PT-1LH | Dompel-temperatuursensor met snelle responskenmerken passief Directe dompeling met roestvrijstalen sonde en R 1/2"-aansluiting Uitgangssignaal NTC10k (10k2) Sondelengte 50 mm Diameter sonde 6/4 mm NEMA 4X / IP65 Elektrische aansluiting Steekbaar aansluitklemmenblok verend max. 2.5 mm² Fabrikant Belimo Soort 01PT-1LH
01PT-1LL | Dompel-temperatuursensor met snelle responskenmerken passief Directe dompeling met roestvrijstalen sonde en R 1/2"-aansluiting Uitgangssignaal NTC10k (10k2) Sondelengte 100 mm Diameter sonde 6/4 mm NEMA 4X / IP65 Elektrische aansluiting Steekbaar aansluitklemmenblok verend max. 2.5 mm² Fabrikant Belimo Soort 01PT-1LL
01PT-1LP | Dompel-temperatuursensor met snelle responskenmerken passief Directe dompeling met roestvrijstalen sonde en R 1/2"-aansluiting Uitgangssignaal NTC10k (10k2) Sondelengte 200 mm Diameter sonde 6/4 mm NEMA 4X / IP65 Elektrische aansluiting Steekbaar aansluitklemmenblok verend max. 2.5 mm² Fabrikant Belimo Soort 01PT-1LP
01RT-1B-0 | Ruimtesensor Temperatuur passief Uitgangssignaal Pt1000 Beschermingsgraad IEC/EN IP30 Elektrische aansluiting Veerklem 0,5...1,5 mm² Fabrikant Belimo Soort 01RT-1B-0
01RT-1C-0 | Ruimtesensor Temperatuur passief Uitgangssignaal Ni1000 Beschermingsgraad IEC/EN IP30 Elektrische aansluiting Veerklem 0,5...1,5 mm² Fabrikant Belimo Soort 01RT-1C-0
01RT-1D-0 | Ruimtesensor Temperatuur passief Uitgangssignaal Ni1000TK5000 Beschermingsgraad IEC/EN IP30 Elektrische aansluiting Veerklem 0,5...1,5 mm² Fabrikant Belimo Soort 01RT-1D-0
01RT-1F-0 | Ruimtesensor Temperatuur passief Uitgangssignaal NTC1k8 Beschermingsgraad IEC/EN IP30 Elektrische aansluiting Veerklem 0,5...1,5 mm² Fabrikant Belimo Soort 01RT-1F-0
01RT-1L-0 | Ruimtesensor Temperatuur passief Uitgangssignaal NTC10k (10k2) Beschermingsgraad IEC/EN IP30 Elektrische aansluiting Veerklem 0,5...1,5 mm² Fabrikant Belimo Soort 01RT-1L-0
01RT-1M-0 | Ruimtesensor Temperatuur passief Uitgangssignaal NTC10k Pre (10k3) Beschermingsgraad IEC/EN IP30 Elektrische aansluiting Veerklem 0,5...1,5 mm² Fabrikant Belimo Soort 01RT-1M-0
01RT-1Q-0 | Ruimtesensor Temperatuur passief Uitgangssignaal NTC20k Beschermingsgraad IEC/EN IP30 Elektrische aansluiting Veerklem 0,5...1,5 mm² Fabrikant Belimo Soort 01RT-1Q-0
01ST-1A3 | Aanlegtemperatuursensor passief Met bevestigingsband voor buizen tot ø110 mm Uitgangssignaal Pt100 Diameter sonde 6 mm Beschermingsgraad IEC/EN IP65 Elektrische aansluiting Kabel 2 m, 2-aderig Fabrikant Belimo Soort 01ST-1A3
01ST-1B3 | Aanlegtemperatuursensor passief Met bevestigingsband voor buizen tot ø110 mm Uitgangssignaal Pt1000 Diameter sonde 6 mm Beschermingsgraad IEC/EN IP65 Elektrische aansluiting Kabel 2 m, 2-aderig Fabrikant Belimo Soort 01ST-1B3
01ST-1C3 | Aanlegtemperatuursensor passief Met bevestigingsband voor buizen tot ø110 mm Uitgangssignaal Ni1000 Diameter sonde 6 mm Beschermingsgraad IEC/EN IP65 Elektrische aansluiting Kabel 2 m, 2-aderig Fabrikant Belimo Soort 01ST-1C3
01ST-1D3 | Aanlegtemperatuursensor passief Met bevestigingsband voor buizen tot ø110 mm Uitgangssignaal Ni1000TK5000 Diameter sonde 6 mm Beschermingsgraad IEC/EN IP65 Elektrische aansluiting Kabel 2 m, 2-aderig Fabrikant Belimo Soort 01ST-1D3
01ST-1F3 | Aanlegtemperatuursensor passief Met bevestigingsband voor buizen tot ø110 mm Uitgangssignaal NTC1k8 Diameter sonde 6 mm Beschermingsgraad IEC/EN IP65 Elektrische aansluiting Kabel 2 m, 2-aderig Fabrikant Belimo Soort 01ST-1F3
01ST-1L3 | Aanlegtemperatuursensor passief Met bevestigingsband voor buizen tot ø110 mm Uitgangssignaal NTC10k (10k2) Diameter sonde 6 mm Beschermingsgraad IEC/EN IP65 Elektrische aansluiting Kabel 2 m, 2-aderig Fabrikant Belimo Soort 01ST-1L3
01ST-1Q3 | Aanlegtemperatuursensor passief Met bevestigingsband voor buizen tot ø110 mm Uitgangssignaal NTC20k Diameter sonde 6 mm Beschermingsgraad IEC/EN IP65 Elektrische aansluiting Kabel 2 m, 2-aderig Fabrikant Belimo Soort 01ST-1Q3
01UT-1A | Buitentemperatuursensor passief Interne sensor Uitgangssignaal Pt100 NEMA 4X / IP65 Elektrische aansluiting Steekbaar aansluitklemmenblok verend max. 2.5 mm² Fabrikant Belimo Soort 01UT-1A
01UT-1A0X | Buitentemperatuursensor passief Buitensensor Uitgangssignaal Pt100 Sondelengte 25 mm Diameter sonde 6 mm NEMA 4X / IP65 Elektrische aansluiting Steekbaar aansluitklemmenblok verend max. 2.5 mm² Fabrikant Belimo Soort 01UT-1A0X
01UT-1B | Buitentemperatuursensor passief Interne sensor Uitgangssignaal Pt1000 NEMA 4X / IP65 Elektrische aansluiting Steekbaar aansluitklemmenblok verend max. 2.5 mm² Fabrikant Belimo Soort 01UT-1B
01UT-1B0X | Buitentemperatuursensor passief Buitensensor Uitgangssignaal Pt1000 Sondelengte 25 mm Diameter sonde 6 mm NEMA 4X / IP65 Elektrische aansluiting Steekbaar aansluitklemmenblok verend max. 2.5 mm² Fabrikant Belimo Soort 01UT-1B0X
01UT-1C | Buitentemperatuursensor passief Interne sensor Uitgangssignaal Ni1000 NEMA 4X / IP65 Elektrische aansluiting Steekbaar aansluitklemmenblok verend max. 2.5 mm² Fabrikant Belimo Soort 01UT-1C
01UT-1D | Buitentemperatuursensor passief Interne sensor Uitgangssignaal Ni1000TK5000 NEMA 4X / IP65 Elektrische aansluiting Steekbaar aansluitklemmenblok verend max. 2.5 mm² Fabrikant Belimo Soort 01UT-1D
01UT-1F | Buitentemperatuursensor passief Interne sensor Uitgangssignaal NTC1k8 NEMA 4X / IP65 Elektrische aansluiting Steekbaar aansluitklemmenblok verend max. 2.5 mm² Fabrikant Belimo Soort 01UT-1F
01UT-1L | Buitentemperatuursensor passief Interne sensor Uitgangssignaal NTC10k (10k2) NEMA 4X / IP65 Elektrische aansluiting Steekbaar aansluitklemmenblok verend max. 2.5 mm² Fabrikant Belimo Soort 01UT-1L
01UT-1N | Buitentemperatuursensor passief Interne sensor Uitgangssignaal NTC10k Carel NEMA 4X / IP65 Elektrische aansluiting Steekbaar aansluitklemmenblok verend max. 2.5 mm² Fabrikant Belimo Soort 01UT-1N
01UT-1Q | Buitentemperatuursensor passief Interne sensor Uitgangssignaal NTC20k NEMA 4X / IP65 Elektrische aansluiting Steekbaar aansluitklemmenblok verend max. 2.5 mm² Fabrikant Belimo Soort 01UT-1Q
20DTS-1P3 | Vorstbewaking actief Automatische of handmatige reset Displaytype LED Nominale spanning AC 24 V Uitgangssignaal Schakelaar, 0...10 V Meetwaarden Temperatuur, Vorst Afstellingsbereik 1...10°C Capillair 2 m Beschermingsgraad IEC/EN IP42 Elektrische aansluiting Veerklem max. 2.5 mm² Fabrikant Belimo Soort 20DTS-1P3
20DTS-1P5 | Vorstbewaking actief Automatische of handmatige reset Displaytype LED Nominale spanning AC 24 V Uitgangssignaal Schakelaar, 0...10 V Meetwaarden Temperatuur, Vorst Afstellingsbereik 1...10°C Capillair 6 m Beschermingsgraad IEC/EN IP42 Elektrische aansluiting Veerklem max. 2.5 mm² Fabrikant Belimo Soort 20DTS-1P5
22ADP-124D | Drukverschilsensor Lucht duaal 2 meetsystemen Meetbereik -100...2500 Pa Meetbereik -0.4...10 inch WC Nominale spanning AC/DC 24 V Uitgangssignaal 0...5 V, 0...10 V Meetwaarden Drukverschil Verschillende bereiken 8 selecteerbare meetbereiken NEMA 4X / IP65 Elektrische aansluiting Steekbaar aansluitklemmenblok verend max. 2.5 mm² Incl. 4 kanaalstekkerbussen (plastic), incl. 2 x 2 m buis (PVC) Incl. montageplaat, incl. montageset Fabrikant Belimo Soort 22ADP-124D
22ADP-124F | Drukverschilsensor Lucht duaal 2 meetsystemen Displaytype LCD Meetbereik -100...2500 Pa Meetbereik -0.4...10 inch WC Nominale spanning AC/DC 24 V Uitgangssignaal 0...5 V, 0...10 V Displaytype LCD Meetwaarden Drukverschil Verschillende bereiken 8 selecteerbare meetbereiken NEMA 4X / IP65 Elektrische aansluiting Steekbaar aansluitklemmenblok verend max. 2.5 mm² Incl. 4 kanaalstekkerbussen (plastic), incl. 2 x 2 m buis (PVC) Incl. montageplaat, incl. montageset Fabrikant Belimo Soort 22ADP-124F
22ADP-154 | Drukverschilsensor Lucht Meetbereik -100...2500 Pa Meetbereik -0.4...10 inch WC Nominale spanning AC/DC 24 V Uitgangssignaal Modbus, 0...5 V, 0...10 V Meetwaarden Drukverschil, Volumestroom Verschillende bereiken 8 selecteerbare meetbereiken NEMA 4X / IP65 Elektrische aansluiting Steekbaar aansluitklemmenblok verend max. 2.5 mm² Incl. 2 pitot buizen (plastic), incl. 2 m slang (pvc) Incl. montageplaat, incl. montageset Fabrikant Belimo Soort 22ADP-154
22ADP-154D | Drukverschilsensor Lucht duaal 2 meetsystemen Meetbereik -100...2500 Pa Meetbereik -0.4...10 inch WC Nominale spanning AC/DC 24 V Uitgangssignaal Modbus, 0...5 V, 0...10 V Meetwaarden Drukverschil, Volumestroom Verschillende bereiken 8 selecteerbare meetbereiken NEMA 4X / IP65 Elektrische aansluiting Steekbaar aansluitklemmenblok verend max. 2.5 mm² Incl. 4 kanaalstekkerbussen (plastic), incl. 2 x 2 m buis (PVC) Incl. montageplaat, incl. montageset Fabrikant Belimo Soort 22ADP-154D
22ADP-154F | Drukverschilsensor Lucht duaal 2 meetsystemen Displaytype LCD Meetbereik -100...2500 Pa Meetbereik -0.4...10 inch WC Nominale spanning AC/DC 24 V Uitgangssignaal Modbus, 0...5 V, 0...10 V Meetwaarden Drukverschil, Volumestroom Verschillende bereiken 8 selecteerbare meetbereiken NEMA 4X / IP65 Elektrische aansluiting Steekbaar aansluitklemmenblok verend max. 2.5 mm² Incl. 4 kanaalstekkerbussen (plastic), incl. 2 x 2 m buis (PVC) Incl. montageplaat, incl. montageset Fabrikant Belimo Soort 22ADP-154F
22ADP-154H | Drukverschilsensor Lucht duaal met twee extra ingangen 2 meetsystemen Meetbereik -100...2500 Pa Meetbereik -0.4...10 inch WC Nominale spanning AC/DC 24 V Uitgangssignaal Modbus, 0...5 V, 0...10 V Meetwaarden Drukverschil, Volumestroom Verschillende bereiken 8 selecteerbare meetbereiken NEMA 4X / IP65 Elektrische aansluiting Steekbaar aansluitklemmenblok verend max. 2.5 mm² Incl. 4 kanaalstekkerbussen (plastic), incl. 2 x 2 m buis (PVC) Incl. montageplaat, incl. montageset Fabrikant Belimo Soort 22ADP-154H
22ADP-154K | Drukverschilsensor Lucht duaal met twee extra ingangen 2 meetsystemen Displaytype LCD Meetbereik -100...2500 Pa Meetbereik -0.4...10 inch WC Nominale spanning AC/DC 24 V Uitgangssignaal Modbus, 0...5 V, 0...10 V Meetwaarden Drukverschil, Volumestroom Verschillende bereiken 8 selecteerbare meetbereiken NEMA 4X / IP65 Elektrische aansluiting Steekbaar aansluitklemmenblok verend max. 2.5 mm² Incl. 4 kanaalstekkerbussen (plastic), incl. 2 x 2 m buis (PVC) Incl. montageplaat, incl. montageset Fabrikant Belimo Soort 22ADP-154K
22ADP-154L | Drukverschilsensor Lucht Displaytype LCD Meetbereik -100...2500 Pa Meetbereik -0.4...10 inch WC Nominale spanning AC/DC 24 V Uitgangssignaal Modbus, 0...5 V, 0...10 V Displaytype LCD Meetwaarden Drukverschil, Volumestroom Verschillende bereiken 8 selecteerbare meetbereiken NEMA 4X / IP65 Elektrische aansluiting Steekbaar aansluitklemmenblok verend max. 2.5 mm² Incl. 2 pitot buizen (plastic), incl. 2 m slang (pvc) Incl. montageplaat, incl. montageset Fabrikant Belimo Soort 22ADP-154L
22ADP-156 | Drukverschilsensor Lucht Meetbereik 0...7000 Pa Meetbereik 0...28 inch WC Nominale spanning AC/DC 24 V Uitgangssignaal Modbus, 0...5 V, 0...10 V Meetwaarden Drukverschil, Volumestroom Verschillende bereiken 8 selecteerbare meetbereiken NEMA 4X / IP65 Elektrische aansluiting Steekbaar aansluitklemmenblok verend max. 2.5 mm² Incl. 2 pitot buizen (plastic), incl. 2 m slang (pvc) Incl. montageplaat, incl. montageset Fabrikant Belimo Soort 22ADP-156
22ADP-156L | Drukverschilsensor Lucht Displaytype LCD Meetbereik 0...7000 Pa Meetbereik 0...28 inch WC Nominale spanning AC/DC 24 V Uitgangssignaal Modbus, 0...5 V, 0...10 V Displaytype LCD Meetwaarden Drukverschil, Volumestroom Verschillende bereiken 8 selecteerbare meetbereiken NEMA 4X / IP65 Elektrische aansluiting Steekbaar aansluitklemmenblok verend max. 2.5 mm² Incl. 2 pitot buizen (plastic), incl. 2 m slang (pvc) Incl. montageplaat, incl. montageset Fabrikant Belimo Soort 22ADP-156L
22ADP-15Q | Drukverschilsensor Lucht Meetbereik -150...250 Pa Meetbereik -0.6...1 inch WC Nominale spanning AC/DC 24 V Uitgangssignaal Modbus, 0...5 V, 0...10 V Meetwaarden Drukverschil, Volumestroom Verschillende bereiken 8 selecteerbare meetbereiken NEMA 4X / IP65 Elektrische aansluiting Steekbaar aansluitklemmenblok verend max. 2.5 mm² Incl. 2 pitot buizen (plastic), incl. 2 m slang (pvc) Incl. montageplaat, incl. montageset Fabrikant Belimo Soort 22ADP-15Q
22ADP-15QA | Drukverschilsensor Lucht Automatisch Nul Meetbereik -150...250 Pa Meetbereik -0.6...1 inch WC Nominale spanning AC/DC 24 V Uitgangssignaal Modbus, 0...5 V, 0...10 V Meetwaarden Drukverschil, Volumestroom Verschillende bereiken 8 selecteerbare meetbereiken NEMA 4X / IP65 Elektrische aansluiting Steekbaar aansluitklemmenblok verend max. 2.5 mm² Incl. 2 pitot buizen (plastic), incl. 2 m slang (pvc) Incl. montageplaat, incl. montageset Fabrikant Belimo Soort 22ADP-15QA
22ADP-15QB | Drukverschilsensor Lucht Automatisch Nul Displaytype LCD Meetbereik -150...250 Pa Meetbereik -0.6...1 inch WC Nominale spanning AC/DC 24 V Uitgangssignaal Modbus, 0...5 V, 0...10 V Displaytype LCD Meetwaarden Drukverschil, Volumestroom Verschillende bereiken 8 selecteerbare meetbereiken NEMA 4X / IP65 Elektrische aansluiting Steekbaar aansluitklemmenblok verend max. 2.5 mm² Incl. 2 pitot buizen (plastic), incl. 2 m slang (pvc) Incl. montageplaat, incl. montageset Fabrikant Belimo Soort 22ADP-15QB
22ADP-15QL | Drukverschilsensor Lucht Displaytype LCD Meetbereik -150...250 Pa Meetbereik -0.6...1 inch WC Nominale spanning AC/DC 24 V Uitgangssignaal Modbus, 0...5 V, 0...10 V Displaytype LCD Meetwaarden Drukverschil, Volumestroom Verschillende bereiken 8 selecteerbare meetbereiken NEMA 4X / IP65 Elektrische aansluiting Steekbaar aansluitklemmenblok verend max. 2.5 mm² Incl. 2 pitot buizen (plastic), incl. 2 m slang (pvc) Incl. montageplaat, incl. montageset Fabrikant Belimo Soort 22ADP-15QL
22ADP-164 | Drukverschilsensor Lucht Meetbereik -100...2500 Pa Meetbereik -0.4...10 inch WC Nominale spanning AC/DC 24 V Uitgangssignaal BACnet, 0...5 V, 0...10 V Meetwaarden Drukverschil, Volumestroom Verschillende bereiken 8 selecteerbare meetbereiken NEMA 4X / IP65 Elektrische aansluiting Steekbaar aansluitklemmenblok verend max. 2.5 mm² Incl. 2 pitot buizen (plastic), incl. 2 m slang (pvc) Incl. montageplaat, incl. montageset Fabrikant Belimo Soort 22ADP-164
22ADP-164L | Drukverschilsensor Lucht Displaytype LCD Meetbereik -100...2500 Pa Meetbereik -0.4...10 inch WC Nominale spanning AC/DC 24 V Uitgangssignaal BACnet, 0...5 V, 0...10 V Meetwaarden Drukverschil, Volumestroom Verschillende bereiken 8 selecteerbare meetbereiken NEMA 4X / IP65 Elektrische aansluiting Steekbaar aansluitklemmenblok verend max. 2.5 mm² Incl. 2 pitot buizen (plastic), incl. 2 m slang (pvc) Incl. montageplaat, incl. montageset Fabrikant Belimo Soort 22ADP-164L
22ADP-184 | Drukverschilsensor Lucht Meetbereik -100...2500 Pa Meetbereik -0.4...10 inch WC Nominale spanning AC/DC 24 V Uitgangssignaal 0...5 V, 0...10 V, 4...20 mA Meetwaarden Drukverschil Verschillende bereiken 8 selecteerbare meetbereiken NEMA 4X / IP65 Elektrische aansluiting Steekbaar aansluitklemmenblok verend max. 2.5 mm² Incl. 2 pitot buizen (plastic), incl. 2 m slang (pvc) Incl. montageplaat, incl. montageset Fabrikant Belimo Soort 22ADP-184
22ADP-184A | Drukverschilsensor Lucht Automatisch Nul Meetbereik -100...2500 Pa Meetbereik -0.4...10 inch WC Nominale spanning AC/DC 24 V Uitgangssignaal 0...5 V, 0...10 V, 4...20 mA Meetwaarden Drukverschil Verschillende bereiken 8 selecteerbare meetbereiken NEMA 4X / IP65 Elektrische aansluiting Steekbaar aansluitklemmenblok verend max. 2.5 mm² Incl. 2 pitot buizen (plastic), incl. 2 m slang (pvc) Incl. montageplaat, incl. montageset Fabrikant Belimo Soort 22ADP-184A
22ADP-184B | Drukverschilsensor Lucht Automatisch Nul Displaytype LCD Meetbereik -100...2500 Pa Meetbereik -0.4...10 inch WC Nominale spanning AC/DC 24 V Uitgangssignaal 0...5 V, 0...10 V, 4...20 mA Displaytype LCD Meetwaarden Drukverschil Verschillende bereiken 8 selecteerbare meetbereiken NEMA 4X / IP65 Elektrische aansluiting Steekbaar aansluitklemmenblok verend max. 2.5 mm² Incl. 2 pitot buizen (plastic), incl. 2 m slang (pvc) Incl. montageplaat, incl. montageset Fabrikant Belimo Soort 22ADP-184B
22ADP-184L | Drukverschilsensor Lucht Displaytype LCD Meetbereik -100...2500 Pa Meetbereik -0.4...10 inch WC Nominale spanning AC/DC 24 V Uitgangssignaal 0...5 V, 0...10 V, 4...20 mA Displaytype LCD Meetwaarden Drukverschil Verschillende bereiken 8 selecteerbare meetbereiken NEMA 4X / IP65 Elektrische aansluiting Steekbaar aansluitklemmenblok verend max. 2.5 mm² Incl. 2 pitot buizen (plastic), incl. 2 m slang (pvc) Incl. montageplaat, incl. montageset Fabrikant Belimo Soort 22ADP-184L
22ADP-186 | Drukverschilsensor Lucht Meetbereik 0...7000 Pa Meetbereik 0...28 inch WC Nominale spanning AC/DC 24 V Uitgangssignaal 0...5 V, 0...10 V, 4...20 mA Meetwaarden Drukverschil Verschillende bereiken 8 selecteerbare meetbereiken NEMA 4X / IP65 Elektrische aansluiting Steekbaar aansluitklemmenblok verend max. 2.5 mm² Incl. 2 pitot buizen (plastic), incl. 2 m slang (pvc) Incl. montageplaat, incl. montageset Fabrikant Belimo Soort 22ADP-186
22ADP-186A | Drukverschilsensor Lucht Automatisch Nul Meetbereik 0...7000 Pa Meetbereik 0...28 inch WC Nominale spanning AC/DC 24 V Uitgangssignaal 0...5 V, 0...10 V, 4...20 mA Meetwaarden Drukverschil Verschillende bereiken 8 selecteerbare meetbereiken NEMA 4X / IP65 Elektrische aansluiting Steekbaar aansluitklemmenblok verend max. 2.5 mm² Incl. 2 pitot buizen (plastic), incl. 2 m slang (pvc) Incl. montageplaat, incl. montageset Fabrikant Belimo Soort 22ADP-186A
22ADP-186B | Drukverschilsensor Lucht Automatisch Nul Displaytype LCD Meetbereik 0...7000 Pa Meetbereik 0...28 inch WC Nominale spanning AC/DC 24 V Uitgangssignaal 0...5 V, 0...10 V, 4...20 mA Displaytype LCD Meetwaarden Drukverschil Verschillende bereiken 8 selecteerbare meetbereiken NEMA 4X / IP65 Elektrische aansluiting Steekbaar aansluitklemmenblok verend max. 2.5 mm² Incl. 2 pitot buizen (plastic), incl. 2 m slang (pvc) Incl. montageplaat, incl. montageset Fabrikant Belimo Soort 22ADP-186B
22ADP-186L | Drukverschilsensor Lucht Displaytype LCD Meetbereik 0...7000 Pa Meetbereik 0...28 inch WC Nominale spanning AC/DC 24 V Uitgangssignaal 0...5 V, 0...10 V, 4...20 mA Displaytype LCD Meetwaarden Drukverschil Verschillende bereiken 8 selecteerbare meetbereiken NEMA 4X / IP65 Elektrische aansluiting Steekbaar aansluitklemmenblok verend max. 2.5 mm² Incl. 2 pitot buizen (plastic), incl. 2 m slang (pvc) Incl. montageplaat, incl. montageset Fabrikant Belimo Soort 22ADP-186L
22ADP-18Q | Drukverschilsensor Lucht Meetbereik -150...250 Pa Meetbereik -0.6...1 inch WC Nominale spanning AC/DC 24 V Uitgangssignaal 0...5 V, 0...10 V, 4...20 mA Meetwaarden Drukverschil Verschillende bereiken 8 selecteerbare meetbereiken NEMA 4X / IP65 Elektrische aansluiting Steekbaar aansluitklemmenblok verend max. 2.5 mm² Incl. 2 pitot buizen (plastic), incl. 2 m slang (pvc) Incl. montageplaat, incl. montageset Fabrikant Belimo Soort 22ADP-18Q
22ADP-18QA | Drukverschilsensor Lucht Automatisch Nul Meetbereik -150...250 Pa Meetbereik -0.6...1 inch WC Nominale spanning AC/DC 24 V Uitgangssignaal 0...5 V, 0...10 V, 4...20 mA Meetwaarden Drukverschil Verschillende bereiken 8 selecteerbare meetbereiken NEMA 4X / IP65 Elektrische aansluiting Steekbaar aansluitklemmenblok verend max. 2.5 mm² Incl. 2 pitot buizen (plastic), incl. 2 m slang (pvc) Incl. montageplaat, incl. montageset Fabrikant Belimo Soort 22ADP-18QA
22ADP-18QB | Drukverschilsensor Lucht Automatisch Nul Displaytype LCD Meetbereik -150...250 Pa Meetbereik -0.6...1 inch WC Nominale spanning AC/DC 24 V Uitgangssignaal 0...5 V, 0...10 V, 4...20 mA Displaytype LCD Meetwaarden Drukverschil Verschillende bereiken 8 selecteerbare meetbereiken NEMA 4X / IP65 Elektrische aansluiting Steekbaar aansluitklemmenblok verend max. 2.5 mm² Incl. 2 pitot buizen (plastic), incl. 2 m slang (pvc) Incl. montageplaat, incl. montageset Fabrikant Belimo Soort 22ADP-18QB
22ADP-18QL | Drukverschilsensor Lucht Displaytype LCD Meetbereik -150...250 Pa Meetbereik -0.6...1 inch WC Nominale spanning AC/DC 24 V Uitgangssignaal 0...5 V, 0...10 V, 4...20 mA Displaytype LCD Meetwaarden Drukverschil Verschillende bereiken 8 selecteerbare meetbereiken NEMA 4X / IP65 Elektrische aansluiting Steekbaar aansluitklemmenblok verend max. 2.5 mm² Incl. 2 pitot buizen (plastic), incl. 2 m slang (pvc) Incl. montageplaat, incl. montageset Fabrikant Belimo Soort 22ADP-18QL
22CT-12H | Kabeltemperatuursensor Nominale spanning AC/DC 24 V Uitgangssignaal 0...5 V, 0...10 V Meetwaarden Temperatuur Verschillende bereiken 8 selecteerbare meetbereiken Sondelengte 50 mm Diameter sonde 6 mm NEMA 4X / IP65 Elektrische aansluiting Steekbaar aansluitklemmenblok verend max. 2.5 mm² Fabrikant Belimo Soort 22CT-12H
22CT-14H | Kabeltemperatuursensor Nominale spanning DC 24 V Uitgangssignaal 4...20 mA Meetwaarden Temperatuur Verschillende bereiken 8 selecteerbare meetbereiken Sondelengte 50 mm Diameter sonde 6 mm NEMA 4X / IP65 Elektrische aansluiting Steekbaar aansluitklemmenblok verend max. 2.5 mm² Fabrikant Belimo Soort 22CT-14H
22DC-11 | Kanaalsensor CO₂ Nominale spanning AC/DC 24 V Uitgangssignaal 0...5 V, 0...10 V Meetwaarden CO₂ Sondelengte 150 mm Diameter sonde 19.5 mm NEMA 4X / IP65 Elektrische aansluiting Steekbaar aansluitklemmenblok verend max. 2.5 mm² Fabrikant Belimo Soort 22DC-11
22DC-110L | Kanaalsensor CO₂ / Temperatuur Nominale spanning AC/DC 24 V Uitgangssignaal 0...5 V, 0...10 V, NTC10k (10k2) Uitgangssignaal passieve temperatuur NTC10k (10k2) Meetwaarden CO₂, Temperatuur Sondelengte 180 mm Diameter sonde 19.5 mm NEMA 4X / IP65 Elektrische aansluiting Steekbaar aansluitklemmenblok verend max. 2.5 mm² Fabrikant Belimo Soort 22DC-110L
22DC-13 | Kanaalsensor CO₂ Nominale spanning AC/DC 24 V Uitgangssignaal 4...20 mA, 0...5 V, 0...10 V Meetwaarden CO₂ Sondelengte 150 mm Diameter sonde 19.5 mm NEMA 4X / IP65 Elektrische aansluiting Steekbaar aansluitklemmenblok verend max. 2.5 mm² Fabrikant Belimo Soort 22DC-13
22DCK-11 | Kanaalsensor CO₂ / VOC / CO₂+VOC-mix / Temperatuur Nominale spanning AC/DC 24 V Uitgangssignaal 0...5 V, 0...10 V Meetwaarden CO₂, VOC, Temperatuur Sondelengte 180 mm Diameter sonde 19.5 mm NEMA 4X / IP65 Elektrische aansluiting Steekbaar aansluitklemmenblok verend max. 2.5 mm² Fabrikant Belimo Soort 22DCK-11
22DCM-11 | Kanaalsensor CO₂ / VOC / Temperatuur Nominale spanning AC/DC 24 V Uitgangssignaal 0...5 V, 0...10 V Meetwaarden CO₂, VOC, Temperatuur Sondelengte 180 mm Diameter sonde 19.5 mm NEMA 4X / IP65 Elektrische aansluiting Steekbaar aansluitklemmenblok verend max. 2.5 mm² Fabrikant Belimo Soort 22DCM-11
22DCV-11 | Kanaalsensor CO₂ / VOC Nominale spanning AC/DC 24 V Uitgangssignaal 0...5 V, 0...10 V Meetwaarden CO₂, VOC Sondelengte 150 mm Diameter sonde 19.5 mm NEMA 4X / IP65 Elektrische aansluiting Steekbaar aansluitklemmenblok verend max. 2.5 mm² Fabrikant Belimo Soort 22DCV-11
22DT-12H | Kanaal-/dompeltemperatuursensor Nominale spanning AC/DC 24 V Uitgangssignaal 0...5 V, 0...10 V Meetwaarden Temperatuur Verschillende bereiken 8 selecteerbare meetbereiken Sondelengte 50 mm Diameter sonde 6 mm NEMA 4X / IP65 Elektrische aansluiting Steekbaar aansluitklemmenblok verend max. 2.5 mm² Fabrikant Belimo Soort 22DT-12H
22DT-12L | Kanaal-/dompeltemperatuursensor Nominale spanning AC/DC 24 V Uitgangssignaal 0...5 V, 0...10 V Meetwaarden Temperatuur Verschillende bereiken 8 selecteerbare meetbereiken Sondelengte 100 mm Diameter sonde 6 mm NEMA 4X / IP65 Elektrische aansluiting Steekbaar aansluitklemmenblok verend max. 2.5 mm² Fabrikant Belimo Soort 22DT-12L
22DT-12N | Kanaal-/dompeltemperatuursensor Nominale spanning AC/DC 24 V Uitgangssignaal 0...5 V, 0...10 V Meetwaarden Temperatuur Verschillende bereiken 8 selecteerbare meetbereiken Sondelengte 150 mm Diameter sonde 6 mm NEMA 4X / IP65 Elektrische aansluiting Steekbaar aansluitklemmenblok verend max. 2.5 mm² Fabrikant Belimo Soort 22DT-12N
22DT-12P | Kanaal-/dompeltemperatuursensor Nominale spanning AC/DC 24 V Uitgangssignaal 0...5 V, 0...10 V Meetwaarden Temperatuur Verschillende bereiken 8 selecteerbare meetbereiken Sondelengte 200 mm Diameter sonde 6 mm NEMA 4X / IP65 Elektrische aansluiting Steekbaar aansluitklemmenblok verend max. 2.5 mm² Fabrikant Belimo Soort 22DT-12P
22DT-12R | Kanaal-/dompeltemperatuursensor Nominale spanning AC/DC 24 V Uitgangssignaal 0...5 V, 0...10 V Meetwaarden Temperatuur Verschillende bereiken 8 selecteerbare meetbereiken Sondelengte 300 mm Diameter sonde 6 mm NEMA 4X / IP65 Elektrische aansluiting Steekbaar aansluitklemmenblok verend max. 2.5 mm² Fabrikant Belimo Soort 22DT-12R
22DT-12T | Kanaal-/dompeltemperatuursensor Nominale spanning AC/DC 24 V Uitgangssignaal 0...5 V, 0...10 V Meetwaarden Temperatuur Verschillende bereiken 8 selecteerbare meetbereiken Sondelengte 450 mm Diameter sonde 6 mm NEMA 4X / IP65 Elektrische aansluiting Steekbaar aansluitklemmenblok verend max. 2.5 mm² Fabrikant Belimo Soort 22DT-12T
22DT-14H | Kanaal-/dompeltemperatuursensor Nominale spanning DC 24 V Uitgangssignaal 4...20 mA Meetwaarden Temperatuur Verschillende bereiken 8 selecteerbare meetbereiken Sondelengte 50 mm Diameter sonde 6 mm NEMA 4X / IP65 Elektrische aansluiting Steekbaar aansluitklemmenblok verend max. 2.5 mm² Fabrikant Belimo Soort 22DT-14H
22DT-14L | Kanaal-/dompeltemperatuursensor Nominale spanning DC 24 V Uitgangssignaal 4...20 mA Meetwaarden Temperatuur Verschillende bereiken 8 selecteerbare meetbereiken Sondelengte 100 mm Diameter sonde 6 mm NEMA 4X / IP65 Elektrische aansluiting Steekbaar aansluitklemmenblok verend max. 2.5 mm² Fabrikant Belimo Soort 22DT-14L
22DT-14N | Kanaal-/dompeltemperatuursensor Nominale spanning DC 24 V Uitgangssignaal 4...20 mA Meetwaarden Temperatuur Verschillende bereiken 8 selecteerbare meetbereiken Sondelengte 150 mm Diameter sonde 6 mm NEMA 4X / IP65 Elektrische aansluiting Steekbaar aansluitklemmenblok verend max. 2.5 mm² Fabrikant Belimo Soort 22DT-14N
22DT-14P | Kanaal-/dompeltemperatuursensor Nominale spanning DC 24 V Uitgangssignaal 4...20 mA Meetwaarden Temperatuur Verschillende bereiken 8 selecteerbare meetbereiken Sondelengte 200 mm Diameter sonde 6 mm NEMA 4X / IP65 Elektrische aansluiting Steekbaar aansluitklemmenblok verend max. 2.5 mm² Fabrikant Belimo Soort 22DT-14P
22DT-14R | Kanaal-/dompeltemperatuursensor Nominale spanning DC 24 V Uitgangssignaal 4...20 mA Meetwaarden Temperatuur Verschillende bereiken 8 selecteerbare meetbereiken Sondelengte 300 mm Diameter sonde 6 mm NEMA 4X / IP65 Elektrische aansluiting Steekbaar aansluitklemmenblok verend max. 2.5 mm² Fabrikant Belimo Soort 22DT-14R
22DT-14T | Kanaal-/dompeltemperatuursensor Nominale spanning DC 24 V Uitgangssignaal 4...20 mA Meetwaarden Temperatuur Verschillende bereiken 8 selecteerbare meetbereiken Sondelengte 450 mm Diameter sonde 6 mm NEMA 4X / IP65 Elektrische aansluiting Steekbaar aansluitklemmenblok verend max. 2.5 mm² Fabrikant Belimo Soort 22DT-14T
22DTC-11 | Kanaalsensor CO₂ / Temperatuur Nominale spanning AC/DC 24 V Uitgangssignaal 0...5 V, 0...10 V Meetwaarden CO₂, Temperatuur Sondelengte 180 mm Diameter sonde 19.5 mm NEMA 4X / IP65 Elektrische aansluiting Steekbaar aansluitklemmenblok verend max. 2.5 mm² Fabrikant Belimo Soort 22DTC-11
22DTC-13 | Kanaalsensor CO₂ / Temperatuur Nominale spanning AC/DC 24 V Uitgangssignaal 4...20 mA, 0...5 V, 0...10 V Meetwaarden CO₂, Temperatuur Sondelengte 180 mm Diameter sonde 19.5 mm NEMA 4X / IP65 Elektrische aansluiting Steekbaar aansluitklemmenblok verend max. 2.5 mm² Fabrikant Belimo Soort 22DTC-13
22DTH-11M | Kanaalsensor Vochtigheid /Temperatuur Nominale spanning AC/DC 24 V Uitgangssignaal 0...5 V, 0...10 V Meetwaarden Temperatuur, Vochtigheid Verschillende bereiken 4 selecteerbare meetbereiken Sondelengte 140 mm Diameter sonde 19.5 mm NEMA 4X / IP65 Elektrische aansluiting Steekbaar aansluitklemmenblok verend max. 2.5 mm² Fabrikant Belimo Soort 22DTH-11M
22DTH-11MM | Kanaalsensor Vochtigheid /Temperatuur Nominale spanning AC/DC 24 V Uitgangssignaal 0...5 V, 0...10 V, NTC10k Pre (10k3) Uitgangssignaal passieve temperatuur NTC10k Pre (10k3) Meetwaarden Temperatuur, Vochtigheid Sondelengte 140 mm Diameter sonde 19.5 mm NEMA 4X / IP65 Elektrische aansluiting Steekbaar aansluitklemmenblok verend max. 2.5 mm² Fabrikant Belimo Soort 22DTH-11MM
22DTH-11MN | Kanaalsensor Vochtigheid /Temperatuur Nominale spanning AC/DC 24 V Uitgangssignaal 0...5 V, 0...10 V, NTC10k Carel Uitgangssignaal passieve temperatuur NTC10k Carel Meetwaarden Temperatuur, Vochtigheid Sondelengte 140 mm Diameter sonde 19.5 mm NEMA 4X / IP65 Elektrische aansluiting Steekbaar aansluitklemmenblok verend max. 2.5 mm² Fabrikant Belimo Soort 22DTH-11MN
22DTH-11Q | Kanaalsensor Vochtigheid /Temperatuur Nominale spanning AC/DC 24 V Uitgangssignaal 0...5 V, 0...10 V Meetwaarden Temperatuur, Vochtigheid Verschillende bereiken 4 selecteerbare meetbereiken Sondelengte 270 mm Diameter sonde 19.5 mm NEMA 4X / IP65 Elektrische aansluiting Steekbaar aansluitklemmenblok verend max. 2.5 mm² Fabrikant Belimo Soort 22DTH-11Q
22DTH-13M | Kanaalsensor Vochtigheid /Temperatuur Nominale spanning DC 24 V Uitgangssignaal 4...20 mA Meetwaarden Temperatuur, Vochtigheid Verschillende bereiken 4 selecteerbare meetbereiken Sondelengte 140 mm Diameter sonde 19.5 mm NEMA 4X / IP65 Elektrische aansluiting Steekbaar aansluitklemmenblok verend max. 2.5 mm² Fabrikant Belimo Soort 22DTH-13M
22DTH-13Q | Kanaalsensor Vochtigheid /Temperatuur Nominale spanning DC 24 V Uitgangssignaal 4...20 mA Meetwaarden Temperatuur, Vochtigheid Verschillende bereiken 4 selecteerbare meetbereiken Sondelengte 270 mm Diameter sonde 19.5 mm NEMA 4X / IP65 Elektrische aansluiting Steekbaar aansluitklemmenblok verend max. 2.5 mm² Fabrikant Belimo Soort 22DTH-13Q
22DTH-15M | Kanaalsensor Vochtigheid /Temperatuur Nominale spanning AC/DC 24 V Uitgangssignaal Modbus, 0...5 V, 0...10 V Meetwaarden Temperatuur, Vochtigheid Sondelengte 140 mm Diameter sonde 19.5 mm NEMA 4X / IP65 Elektrische aansluiting Steekbaar aansluitklemmenblok verend max. 2.5 mm² Fabrikant Belimo Soort 22DTH-15M
22DTH-15Q | Kanaalsensor Vochtigheid /Temperatuur Nominale spanning AC/DC 24 V Uitgangssignaal Modbus, 0...5 V, 0...10 V Meetwaarden Temperatuur, Vochtigheid Sondelengte 270 mm Diameter sonde 19.5 mm NEMA 4X / IP65 Elektrische aansluiting Steekbaar aansluitklemmenblok verend max. 2.5 mm² Fabrikant Belimo Soort 22DTH-15Q
22DTH-16M | Kanaalsensor Vochtigheid /Temperatuur Nominale spanning AC/DC 24 V Uitgangssignaal BACnet, 0...5 V, 0...10 V Meetwaarden Temperatuur, Vochtigheid Sondelengte 140 mm Diameter sonde 19.5 mm NEMA 4X / IP65 Elektrische aansluiting Steekbaar aansluitklemmenblok verend max. 2.5 mm² Fabrikant Belimo Soort 22DTH-16M
22DTM-11 | Kanaalsensor CO₂ / Vochtigheid / Temperatuur Nominale spanning AC/DC 24 V Uitgangssignaal 0...5 V, 0...10 V Meetwaarden CO₂, Temperatuur, Vochtigheid Sondelengte 180 mm Diameter sonde 19.5 mm NEMA 4X / IP65 Elektrische aansluiting Steekbaar aansluitklemmenblok verend max. 2.5 mm² Fabrikant Belimo Soort 22DTM-11
22DTM-1106 | Kanaalsensor CO₂ / Vochtigheid / Temperatuur Displaytype LCD Nominale spanning AC/DC 24 V Uitgangssignaal 0...5 V, 0...10 V Displaytype LCD Meetwaarden CO₂, Temperatuur, Vochtigheid Sondelengte 180 mm Diameter sonde 19.5 mm NEMA 4X / IP65 Elektrische aansluiting Steekbaar aansluitklemmenblok verend max. 2.5 mm² Fabrikant Belimo Soort 22DTM-1106
22DTM-15 | Kanaalsensor CO₂ / Vochtigheid / Temperatuur Nominale spanning AC/DC 24 V Uitgangssignaal Modbus, 0...5 V, 0...10 V Meetwaarden CO₂, Temperatuur, Vochtigheid Sondelengte 180 mm Diameter sonde 19.5 mm NEMA 4X / IP65 Elektrische aansluiting Steekbaar aansluitklemmenblok verend max. 2.5 mm² Fabrikant Belimo Soort 22DTM-15
22DTM-16 | Kanaalsensor CO₂ / Vochtigheid / Temperatuur Nominale spanning AC/DC 24 V Uitgangssignaal BACnet, 0...5 V, 0...10 V Meetwaarden CO₂, Temperatuur, Vochtigheid Sondelengte 180 mm Diameter sonde 19.5 mm NEMA 4X / IP65 Elektrische aansluiting Steekbaar aansluitklemmenblok verend max. 2.5 mm² Fabrikant Belimo Soort 22DTM-16
22HH-10 | Condensatieschakelaar Interne sensor Displaytype LED Nominale spanning AC/DC 24 V Uitgangssignaal Schakelaar Meetwaarden Condensatie NEMA 4X / IP65 Elektrische aansluiting Steekbaar aansluitklemmenblok verend max. 2.5 mm² Fabrikant Belimo Soort 22HH-10
22HH-100S-6 | Condensatieschakelaar Buitensensor Kabellengte 7 m Displaytype LED Nominale spanning AC/DC 24 V Uitgangssignaal Schakelaar Meetwaarden Condensatie NEMA 4X / IP65 Elektrische aansluiting Steekbaar aansluitklemmenblok verend max. 2.5 mm² Fabrikant Belimo Soort 22HH-100S-6
22HH-100S-7 | Condensatieschakelaar Buitensensor Kabellengte 12 m Displaytype LED Nominale spanning AC/DC 24 V Uitgangssignaal Schakelaar Meetwaarden Condensatie NEMA 4X / IP65 Elektrische aansluiting Steekbaar aansluitklemmenblok verend max. 2.5 mm² Fabrikant Belimo Soort 22HH-100S-7
22HH-100X | Condensatieschakelaar Buitensensor Kabellengte 2 m Displaytype LED Nominale spanning AC/DC 24 V Uitgangssignaal Schakelaar Meetwaarden Condensatie NEMA 4X / IP65 Elektrische aansluiting Steekbaar aansluitklemmenblok verend max. 2.5 mm² Fabrikant Belimo Soort 22HH-100X
22HL-10 | Wateroverlast detectie schakelaar Automatisch resetten Nominale spanning AC/DC 24 V Uitgangssignaal Schakelaar Meetwaarden Lekkagedetectie NEMA 4 / IP65 Elektrische aansluiting Steekbaar aansluitklemmenblok verend max. 2.5 mm² Fabrikant Belimo Soort 22HL-10
22HT-12 | Aanlegtemperatuursensor Nominale spanning AC/DC 24 V Uitgangssignaal 0...5 V, 0...10 V Meetwaarden Temperatuur Verschillende bereiken 8 selecteerbare meetbereiken NEMA 1 / IP54 Elektrische aansluiting Steekbaar aansluitklemmenblok verend max. 2.5 mm² Fabrikant Belimo Soort 22HT-12
22HT-14 | Aanlegtemperatuursensor Nominale spanning DC 24 V Uitgangssignaal 4...20 mA Meetwaarden Temperatuur Verschillende bereiken 8 selecteerbare meetbereiken NEMA 1 / IP54 Elektrische aansluiting Steekbaar aansluitklemmenblok verend max. 2.5 mm² Fabrikant Belimo Soort 22HT-14
22HTH-110X | Aanlegsensor Vochtigheid / Temperatuur Kabellengte 2 m Nominale spanning AC/DC 24 V Uitgangssignaal 0...5 V, 0...10 V Meetwaarden Temperatuur, Vochtigheid NEMA 4X / IP65 Elektrische aansluiting Steekbaar aansluitklemmenblok verend max. 2.5 mm² Fabrikant Belimo Soort 22HTH-110X
22MT-125 | Gemiddelde-temperatuursensor Nominale spanning AC/DC 24 V Uitgangssignaal 0...5 V, 0...10 V Meetwaarden Temperatuur Verschillende bereiken 8 selecteerbare meetbereiken Sondelengte 6 m NEMA 4X / IP65 Elektrische aansluiting Steekbaar aansluitklemmenblok verend max. 2.5 mm² Fabrikant Belimo Soort 22MT-125
22MT-144 | Gemiddelde-temperatuursensor Nominale spanning DC 24 V Uitgangssignaal 4...20 mA Meetwaarden Temperatuur Verschillende bereiken 8 selecteerbare meetbereiken Sondelengte 3 m NEMA 4X / IP65 Elektrische aansluiting Steekbaar aansluitklemmenblok verend max. 2.5 mm² Fabrikant Belimo Soort 22MT-144
22MT-145 | Gemiddelde-temperatuursensor Nominale spanning DC 24 V Uitgangssignaal 4...20 mA Meetwaarden Temperatuur Verschillende bereiken 8 selecteerbare meetbereiken Sondelengte 6 m NEMA 4X / IP65 Elektrische aansluiting Steekbaar aansluitklemmenblok verend max. 2.5 mm² Fabrikant Belimo Soort 22MT-145
22PDP-185 | Drukverschilsensor Water Displaytype LCD Meetbereik 0...5 bar Nominale spanning AC/DC 24 V Uitgangssignaal 4...20 mA, 0...5 V, 0...10 V Meetwaarden Drukverschil Verschillende bereiken 4 selecteerbare meetbereiken NEMA 4X / IP65 Elektrische aansluiting Steekbaar aansluitklemmenblok verend max. 2.5 mm² Fabrikant Belimo Soort 22PDP-185
22PDP-186 | Drukverschilsensor Water Displaytype LCD Meetbereik 0...10 bar Nominale spanning AC/DC 24 V Uitgangssignaal 4...20 mA, 0...5 V, 0...10 V Meetwaarden Drukverschil Verschillende bereiken 4 selecteerbare meetbereiken NEMA 4X / IP65 Elektrische aansluiting Steekbaar aansluitklemmenblok verend max. 2.5 mm² Fabrikant Belimo Soort 22PDP-186
22PDP-189 | Drukverschilsensor Water Displaytype LCD Meetbereik 0...35 bar Nominale spanning AC/DC 24 V Uitgangssignaal 4...20 mA, 0...5 V, 0...10 V Meetwaarden Drukverschil Verschillende bereiken 4 selecteerbare meetbereiken NEMA 4X / IP65 Elektrische aansluiting Steekbaar aansluitklemmenblok verend max. 2.5 mm² Fabrikant Belimo Soort 22PDP-189
22PE-1UC | Thermische energiemeter Ultrasone volumestroommeting NFC-interface zonder voeding in bedrijf te stellen NFC-interface voor inbedrijfstelling, parametrering en onderhoud met Belimo Assistant App Isolatieschaal inbegrepen DN 15, PN 25 Nominale spanning AC/DC 24 V Buitendraad, G 3/4" qp 1.5 m³/h BACnet/IP, BACnet MS/TP, Modbus TCP, Modbus RTU, MP-Bus, Cloud Fabrikant Belimo Soort 22PE-1UC
22PE-1UD | Thermische energiemeter Ultrasone volumestroommeting NFC-interface zonder voeding in bedrijf te stellen NFC-interface voor inbedrijfstelling, parametrering en onderhoud met Belimo Assistant App Isolatieschaal inbegrepen DN 20, PN 25 Nominale spanning AC/DC 24 V Buitendraad, G 1" qp 2.5 m³/h BACnet/IP, BACnet MS/TP, Modbus TCP, Modbus RTU, MP-Bus, Cloud Fabrikant Belimo Soort 22PE-1UD
22PE-1UE | Thermische energiemeter Ultrasone volumestroommeting NFC-interface zonder voeding in bedrijf te stellen NFC-interface voor inbedrijfstelling, parametrering en onderhoud met Belimo Assistant App Isolatieschaal inbegrepen DN 25, PN 25 Nominale spanning AC/DC 24 V Buitendraad, G 1 1/4" qp 3.5 m³/h BACnet/IP, BACnet MS/TP, Modbus TCP, Modbus RTU, MP-Bus, Cloud Fabrikant Belimo Soort 22PE-1UE
22PE-1UF | Thermische energiemeter Ultrasone volumestroommeting NFC-interface zonder voeding in bedrijf te stellen NFC-interface voor inbedrijfstelling, parametrering en onderhoud met Belimo Assistant App Isolatieschaal inbegrepen DN 32, PN 25 Nominale spanning AC/DC 24 V Buitendraad, G 1 1/2" qp 6 m³/h BACnet/IP, BACnet MS/TP, Modbus TCP, Modbus RTU, MP-Bus, Cloud Fabrikant Belimo Soort 22PE-1UF
22PE-1UG | Thermische energiemeter Ultrasone volumestroommeting NFC-interface zonder voeding in bedrijf te stellen NFC-interface voor inbedrijfstelling, parametrering en onderhoud met Belimo Assistant App Isolatieschaal inbegrepen DN 40, PN 25 Nominale spanning AC/DC 24 V Buitendraad, G 2" qp 10 m³/h BACnet/IP, BACnet MS/TP, Modbus TCP, Modbus RTU, MP-Bus, Cloud Fabrikant Belimo Soort 22PE-1UG
22PE-1UH | Thermische energiemeter Ultrasone volumestroommeting NFC-interface zonder voeding in bedrijf te stellen NFC-interface voor inbedrijfstelling, parametrering en onderhoud met Belimo Assistant App Isolatieschaal inbegrepen DN 50, PN 25 Nominale spanning AC/DC 24 V Buitendraad, G 2 1/2" qp 15 m³/h BACnet/IP, BACnet MS/TP, Modbus TCP, Modbus RTU, MP-Bus, Cloud Fabrikant Belimo Soort 22PE-1UH
22PEM-1UC | Thermische energiemeter MID / EN 1434 Ultrasone volumestroommeting NFC-interface zonder voeding in bedrijf te stellen NFC-interface voor inbedrijfstelling, parametrering en onderhoud met Belimo Assistant App Isolatieschaal inbegrepen DN 15, PN 25 Nominale spanning AC/DC 24 V Buitendraad, G 3/4" qp 1.5 m³/h BACnet/IP, BACnet MS/TP, Modbus TCP, Modbus RTU, MP-Bus Fabrikant Belimo Soort 22PEM-1UC
22PEM-1UD | Thermische energiemeter MID / EN 1434 Ultrasone volumestroommeting NFC-interface zonder voeding in bedrijf te stellen NFC-interface voor inbedrijfstelling, parametrering en onderhoud met Belimo Assistant App Isolatieschaal inbegrepen DN 20, PN 25 Nominale spanning AC/DC 24 V Buitendraad, G 1" qp 2.5 m³/h BACnet/IP, BACnet MS/TP, Modbus TCP, Modbus RTU, MP-Bus Fabrikant Belimo Soort 22PEM-1UD
22PEM-1UE | Thermische energiemeter MID / EN 1434 Ultrasone volumestroommeting NFC-interface zonder voeding in bedrijf te stellen NFC-interface voor inbedrijfstelling, parametrering en onderhoud met Belimo Assistant App Isolatieschaal inbegrepen DN 25, PN 25 Nominale spanning AC/DC 24 V Buitendraad, G 1 1/4" qp 3.5 m³/h BACnet/IP, BACnet MS/TP, Modbus TCP, Modbus RTU, MP-Bus Fabrikant Belimo Soort 22PEM-1UE
22PEM-1UF | Thermische energiemeter MID / EN 1434 Ultrasone volumestroommeting NFC-interface zonder voeding in bedrijf te stellen NFC-interface voor inbedrijfstelling, parametrering en onderhoud met Belimo Assistant App Isolatieschaal inbegrepen DN 32, PN 25 Nominale spanning AC/DC 24 V Buitendraad, G 1 1/2" qp 6 m³/h BACnet/IP, BACnet MS/TP, Modbus TCP, Modbus RTU, MP-Bus Fabrikant Belimo Soort 22PEM-1UF
22PEM-1UG | Thermische energiemeter MID / EN 1434 Ultrasone volumestroommeting NFC-interface zonder voeding in bedrijf te stellen NFC-interface voor inbedrijfstelling, parametrering en onderhoud met Belimo Assistant App Isolatieschaal inbegrepen DN 40, PN 25 Nominale spanning AC/DC 24 V Buitendraad, G 2" qp 10 m³/h BACnet/IP, BACnet MS/TP, Modbus TCP, Modbus RTU, MP-Bus Fabrikant Belimo Soort 22PEM-1UG
22PEM-1UH | Thermische energiemeter MID / EN 1434 Ultrasone volumestroommeting NFC-interface zonder voeding in bedrijf te stellen NFC-interface voor inbedrijfstelling, parametrering en onderhoud met Belimo Assistant App Isolatieschaal inbegrepen DN 50, PN 25 Nominale spanning AC/DC 24 V Buitendraad, G 2 1/2" qp 15 m³/h BACnet/IP, BACnet MS/TP, Modbus TCP, Modbus RTU, MP-Bus Fabrikant Belimo Soort 22PEM-1UH
22PF-1UC | Debietsensor Ultrasone volumestroommeting NFC-interface zonder voeding in bedrijf te stellen NFC-interface voor inbedrijfstelling, parametrering en onderhoud met Belimo Assistant App Isolatieschaal inbegrepen DN 15, PN 25 Nominale spanning AC/DC 24 V Buitendraad, G 3/4" FS 0.5 l/s BACnet MS/TP, Modbus RTU, MP-Bus Fabrikant Belimo Soort 22PF-1UC
22PF-1UD | Debietsensor Ultrasone volumestroommeting NFC-interface zonder voeding in bedrijf te stellen NFC-interface voor inbedrijfstelling, parametrering en onderhoud met Belimo Assistant App Isolatieschaal inbegrepen DN 20, PN 25 Nominale spanning AC/DC 24 V Buitendraad, G 1" FS 0.83 l/s BACnet MS/TP, Modbus RTU, MP-Bus Fabrikant Belimo Soort 22PF-1UD
22PF-1UE | Debietsensor Ultrasone volumestroommeting NFC-interface zonder voeding in bedrijf te stellen NFC-interface voor inbedrijfstelling, parametrering en onderhoud met Belimo Assistant App Isolatieschaal inbegrepen DN 25, PN 25 Nominale spanning AC/DC 24 V Buitendraad, G 1 1/4" FS 1.17 l/s BACnet MS/TP, Modbus RTU, MP-Bus Fabrikant Belimo Soort 22PF-1UE
22PF-1UF | Debietsensor Ultrasone volumestroommeting NFC-interface zonder voeding in bedrijf te stellen NFC-interface voor inbedrijfstelling, parametrering en onderhoud met Belimo Assistant App Isolatieschaal inbegrepen DN 32, PN 25 Nominale spanning AC/DC 24 V Buitendraad, G 1 1/2" FS 2.0 l/s BACnet MS/TP, Modbus RTU, MP-Bus Fabrikant Belimo Soort 22PF-1UF
22PF-1UG | Debietsensor Ultrasone volumestroommeting NFC-interface zonder voeding in bedrijf te stellen NFC-interface voor inbedrijfstelling, parametrering en onderhoud met Belimo Assistant App Isolatieschaal inbegrepen DN 40, PN 25 Nominale spanning AC/DC 24 V Buitendraad, G 2" FS 3.33 l/s BACnet MS/TP, Modbus RTU, MP-Bus Fabrikant Belimo Soort 22PF-1UG
22PF-1UH | Debietsensor Ultrasone volumestroommeting NFC-interface zonder voeding in bedrijf te stellen NFC-interface voor inbedrijfstelling, parametrering en onderhoud met Belimo Assistant App Isolatieschaal inbegrepen DN 50, PN 25 Nominale spanning AC/DC 24 V Buitendraad, G 2 1/2" FS 5.0 l/s BACnet MS/TP, Modbus RTU, MP-Bus Fabrikant Belimo Soort 22PF-1UH
22RT-18-1 | Ruimtesensor Temperatuur actief NFC Nominale spanning AC/DC 24 V Uitgangssignaal 0...5 V, 0...10 V, 2...10 V, MP-Bus Meetwaarden Temperatuur Beschermingsgraad IEC/EN IP30 Elektrische aansluiting Veerklem 0,25...1,5 mm² Fabrikant Belimo Soort 22RT-18-1
22RT-19-1 | Ruimtesensor Temperatuur actief NFC Nominale spanning AC/DC 24 V Uitgangssignaal 0...5 V, 0...10 V, 2...10 V, MP-Bus Meetwaarden Temperatuur Beschermingsgraad IEC/EN IP30 Elektrische aansluiting Veerklem 0,25...1,5 mm² Fabrikant Belimo Soort 22RT-19-1
22RTH-18-1 | Ruimtesensor Vochtigheid / Temperatuur NFC Nominale spanning AC/DC 24 V Uitgangssignaal 0...5 V, 0...10 V, 2...10 V, MP-Bus Meetwaarden Temperatuur, Vochtigheid Beschermingsgraad IEC/EN IP30 Elektrische aansluiting Veerklem 0,25...1,5 mm² Fabrikant Belimo Soort 22RTH-18-1
22RTH-19-1 | Ruimtesensor Vochtigheid / Temperatuur NFC Nominale spanning AC/DC 24 V Uitgangssignaal 0...5 V, 0...10 V, 2...10 V, MP-Bus Meetwaarden Temperatuur, Vochtigheid Beschermingsgraad IEC/EN IP30 Elektrische aansluiting Veerklem 0,25...1,5 mm² Fabrikant Belimo Soort 22RTH-19-1
22RTM-18-1 | Ruimtesensor CO₂ / Vochtigheid / Temperatuur NFC Displaytype LED Nominale spanning AC/DC 24 V Uitgangssignaal 0...5 V, 0...10 V, 2...10 V, MP-Bus Meetwaarden CO₂, Temperatuur, Vochtigheid Beschermingsgraad IEC/EN IP30 Elektrische aansluiting Veerklem 0,25...1,5 mm² Fabrikant Belimo Soort 22RTM-18-1
22RTM-19-1 | Ruimtesensor CO₂ / Vochtigheid / Temperatuur NFC Displaytype LED Nominale spanning AC/DC 24 V Uitgangssignaal 0...5 V, 0...10 V, 2...10 V, MP-Bus Meetwaarden CO₂, Temperatuur, Vochtigheid Beschermingsgraad IEC/EN IP30 Elektrische aansluiting Veerklem 0,25...1,5 mm² Fabrikant Belimo Soort 22RTM-19-1
22UT-12 | Buitentemperatuursensor Buitensensor Nominale spanning AC/DC 24 V Uitgangssignaal 0...5 V, 0...10 V Meetwaarden Temperatuur Verschillende bereiken 8 selecteerbare meetbereiken Sondelengte 25 mm Diameter sonde 6 mm NEMA 4X / IP65 Elektrische aansluiting Steekbaar aansluitklemmenblok verend max. 2.5 mm² Fabrikant Belimo Soort 22UT-12
22UT-14 | Buitentemperatuursensor Buitensensor Nominale spanning DC 24 V Uitgangssignaal 4...20 mA Meetwaarden Temperatuur Verschillende bereiken 8 selecteerbare meetbereiken Sondelengte 25 mm Diameter sonde 6 mm NEMA 4X / IP65 Elektrische aansluiting Steekbaar aansluitklemmenblok verend max. 2.5 mm² Fabrikant Belimo Soort 22UT-14
22UTH-11 | Buitensensor met afscherming tegen weer Vochtigheid/Temperatuur Nominale spanning AC/DC 24 V Uitgangssignaal 0...5 V, 0...10 V Meetwaarden Temperatuur, Vochtigheid Verschillende bereiken 4 selecteerbare meetbereiken NEMA 4X / IP65 Elektrische aansluiting Steekbaar aansluitklemmenblok verend max. 2.5 mm² Fabrikant Belimo Soort 22UTH-11
22UTH-110M | Buitensensor met afscherming tegen weer Vochtigheid/Temperatuur Nominale spanning AC/DC 24 V Uitgangssignaal 0...5 V, 0...10 V, NTC10k Pre (10k3) Uitgangssignaal passieve temperatuur NTC10k Pre (10k3) Meetwaarden Temperatuur, Vochtigheid NEMA 4X / IP65 Elektrische aansluiting Steekbaar aansluitklemmenblok verend max. 2.5 mm² Fabrikant Belimo Soort 22UTH-110M
22UTH-110X | Buitensensor met afscherming tegen weer en stralingswarmte Vochtigheid/Temperatuur Nominale spanning AC/DC 24 V Uitgangssignaal 0...5 V, 0...10 V Meetwaarden Temperatuur, Vochtigheid Verschillende bereiken 4 selecteerbare meetbereiken NEMA 4X / IP65 Elektrische aansluiting Steekbaar aansluitklemmenblok verend max. 2.5 mm² Fabrikant Belimo Soort 22UTH-110X
22UTH-13 | Buitensensor met afscherming tegen weer Vochtigheid/Temperatuur Nominale spanning DC 24 V Uitgangssignaal 4...20 mA Meetwaarden Temperatuur, Vochtigheid Verschillende bereiken 4 selecteerbare meetbereiken NEMA 4X / IP65 Elektrische aansluiting Steekbaar aansluitklemmenblok verend max. 2.5 mm² Fabrikant Belimo Soort 22UTH-13
22UTH-130X | Buitensensor met afscherming tegen weer en stralingswarmte Vochtigheid/Temperatuur Nominale spanning DC 24 V Uitgangssignaal 4...20 mA Meetwaarden Temperatuur, Vochtigheid Verschillende bereiken 4 selecteerbare meetbereiken NEMA 4X / IP65 Elektrische aansluiting Steekbaar aansluitklemmenblok verend max. 2.5 mm² Fabrikant Belimo Soort 22UTH-130X
22UTH-150X | Buitensensor met afscherming tegen weer en stralingswarmte Vochtigheid/Temperatuur Nominale spanning AC/DC 24 V Uitgangssignaal Modbus, 0...5 V, 0...10 V Meetwaarden Temperatuur, Vochtigheid NEMA 4X / IP65 Elektrische aansluiting Steekbaar aansluitklemmenblok verend max. 2.5 mm² Fabrikant Belimo Soort 22UTH-150X
22UTH-160X | Buitensensor met afscherming tegen weer en stralingswarmte Vochtigheid/Temperatuur Nominale spanning AC/DC 24 V Uitgangssignaal BACnet, 0...5 V, 0...10 V Meetwaarden Temperatuur, Vochtigheid NEMA 4X / IP65 Elektrische aansluiting Steekbaar aansluitklemmenblok verend max. 2.5 mm² Fabrikant Belimo Soort 22UTH-160X
22WDP-111 | Drukverschilsensor Water Meetbereik 0...1 bar Nominale spanning AC/DC 24 V Uitgangssignaal 0...10 V Meetwaarden Drukverschil NEMA 4 / IP65 Elektrische aansluiting Aansluitstekker voor ader 0,5...1,5 mm² Fabrikant Belimo Soort 22WDP-111
22WDP-112 | Drukverschilsensor Water Meetbereik 0...2.5 bar Nominale spanning AC/DC 24 V Uitgangssignaal 0...10 V Meetwaarden Drukverschil NEMA 4 / IP65 Elektrische aansluiting Aansluitstekker voor ader 0,5...1,5 mm² Fabrikant Belimo Soort 22WDP-112
22WDP-114 | Drukverschilsensor Water Meetbereik 0...4 bar Nominale spanning AC/DC 24 V Uitgangssignaal 0...10 V Meetwaarden Drukverschil NEMA 4 / IP65 Elektrische aansluiting Aansluitstekker voor ader 0,5...1,5 mm² Fabrikant Belimo Soort 22WDP-114
22WDP-115 | Drukverschilsensor Water Meetbereik 0...6 bar Nominale spanning AC/DC 24 V Uitgangssignaal 0...10 V Meetwaarden Drukverschil NEMA 4 / IP65 Elektrische aansluiting Aansluitstekker voor ader 0,5...1,5 mm² Fabrikant Belimo Soort 22WDP-115
22WDP-131 | Drukverschilsensor Water Meetbereik 0...1 bar Nominale spanning DC 24 V Uitgangssignaal 4...20 mA Meetwaarden Drukverschil NEMA 4 / IP65 Elektrische aansluiting Aansluitstekker voor ader 0,5...1,5 mm² Fabrikant Belimo Soort 22WDP-131
22WDP-132 | Drukverschilsensor Water Meetbereik 0...2.5 bar Nominale spanning DC 24 V Uitgangssignaal 4...20 mA Meetwaarden Drukverschil NEMA 4 / IP65 Elektrische aansluiting Aansluitstekker voor ader 0,5...1,5 mm² Fabrikant Belimo Soort 22WDP-132
22WDP-134 | Drukverschilsensor Water Meetbereik 0...4 bar Nominale spanning DC 24 V Uitgangssignaal 4...20 mA Meetwaarden Drukverschil NEMA 4 / IP65 Elektrische aansluiting Aansluitstekker voor ader 0,5...1,5 mm² Fabrikant Belimo Soort 22WDP-134
22WDP-135 | Drukverschilsensor Water Meetbereik 0...6 bar Nominale spanning DC 24 V Uitgangssignaal 4...20 mA Meetwaarden Drukverschil NEMA 4 / IP65 Elektrische aansluiting Aansluitstekker voor ader 0,5...1,5 mm² Fabrikant Belimo Soort 22WDP-135
22WP-114 | Druksensor vloeibare media Meetbereik 0...4 bar Nominale spanning AC/DC 24 V Uitgangssignaal 0...10 V Meetwaarden Relatieve druk NEMA 4 / IP65 Elektrische aansluiting Aansluitstekker voor ader 0,5...1,5 mm² Fabrikant Belimo Soort 22WP-114
22WP-115 | Druksensor vloeibare media Meetbereik 0...6 bar Nominale spanning AC/DC 24 V Uitgangssignaal 0...10 V Meetwaarden Relatieve druk NEMA 4 / IP65 Elektrische aansluiting Aansluitstekker voor ader 0,5...1,5 mm² Fabrikant Belimo Soort 22WP-115
22WP-116 | Druksensor vloeibare media Meetbereik 0...10 bar Nominale spanning AC/DC 24 V Uitgangssignaal 0...10 V Meetwaarden Relatieve druk NEMA 4 / IP65 Elektrische aansluiting Aansluitstekker voor ader 0,5...1,5 mm² Fabrikant Belimo Soort 22WP-116
22WP-117 | Druksensor vloeibare media Meetbereik 0...16 bar Nominale spanning AC/DC 24 V Uitgangssignaal 0...10 V Meetwaarden Relatieve druk NEMA 4 / IP65 Elektrische aansluiting Aansluitstekker voor ader 0,5...1,5 mm² Fabrikant Belimo Soort 22WP-117
22WP-119 | Druksensor vloeibare media Meetbereik 0...25 bar Nominale spanning AC/DC 24 V Uitgangssignaal 0...10 V Meetwaarden Relatieve druk NEMA 4 / IP65 Elektrische aansluiting Aansluitstekker voor ader 0,5...1,5 mm² Fabrikant Belimo Soort 22WP-119
22WP-134 | Druksensor vloeibare media Meetbereik 0...4 bar Nominale spanning DC 24 V Uitgangssignaal 4...20 mA Meetwaarden Relatieve druk NEMA 4 / IP65 Elektrische aansluiting Aansluitstekker voor ader 0,5...1,5 mm² Fabrikant Belimo Soort 22WP-134
22WP-135 | Druksensor vloeibare media Meetbereik 0...6 bar Nominale spanning DC 24 V Uitgangssignaal 4...20 mA Meetwaarden Relatieve druk NEMA 4 / IP65 Elektrische aansluiting Aansluitstekker voor ader 0,5...1,5 mm² Fabrikant Belimo Soort 22WP-135
22WP-136 | Druksensor vloeibare media Meetbereik 0...10 bar Nominale spanning DC 24 V Uitgangssignaal 4...20 mA Meetwaarden Relatieve druk NEMA 4 / IP65 Elektrische aansluiting Aansluitstekker voor ader 0,5...1,5 mm² Fabrikant Belimo Soort 22WP-136
22WP-137 | Druksensor vloeibare media Meetbereik 0...16 bar Nominale spanning DC 24 V Uitgangssignaal 4...20 mA Meetwaarden Relatieve druk NEMA 4 / IP65 Elektrische aansluiting Aansluitstekker voor ader 0,5...1,5 mm² Fabrikant Belimo Soort 22WP-137
22WP-139 | Druksensor vloeibare media Meetbereik 0...25 bar Nominale spanning DC 24 V Uitgangssignaal 4...20 mA Meetwaarden Relatieve druk NEMA 4 / IP65 Elektrische aansluiting Aansluitstekker voor ader 0,5...1,5 mm² Fabrikant Belimo Soort 22WP-139
A-22AP-A02 | Luchtkanaalkoppeling Metaal L 40 mm Buisaansluiting 5 mm
A-22AP-A04 | Luchtkanaalkoppeling Metaal L 100 mm Buisaansluiting 5 mm
A-22AP-A05.1 | Kanaalkoppelingskit Buis: PVC transparant Luchtkanaalkoppeling: ABS grijs Schroeven: gegalvaniseerd staal voor 01APS-.. PVC-buis 2 m 2x luchtkanaalkoppeling (kunststof) Multiverpakking 50 stuks
A-22AP-A06 | Montagebeugel Metaal 18x60x55 mm (LxBxH) L vorm voor 01APS-..
A-22AP-A07 | Montagebeugel Metaal 10x60x70 mm (LxBxH) S-vorm voor 01APS-..
A-22AP-A08 | Kanaalkoppelingskit voor 22ADP-.. PVC-buis 2 m 2x luchtkanaalkoppeling (kunststof)
A-22AP-A09.1 | Luchtkanaalkoppeling Kunststof L 80 mm voor 01APS-.. Buisaansluiting 6 mm Multiverpakking 90 stuks
A-22AP-A11.1 | Kabelinvoer M20x1.5 voor 01APS-.. Multiverpakking 10 stuks
A-22D-A03 | Montageflens Kunststof voor sensorbuis 6 mm tot max. 120°C [248°F]
A-22D-A05 | Montageflens Messing voor sensorbuis 6 mm tot maximaal 260°C
A-22D-A06 | Vervangfilter Roestvrij staal uiteinde sensor dompelbuis draadgaas
A-22D-A08 | Montageset met 6 montagebeugels
A-22D-A09 | Montageplaat S-behuizing
A-22D-A10 | Montageplaat L-behuizing
A-22D-A11 | Montageclip met schroeven en zelfklevende folie
A-22D-A12 | Montageflens Kunststof voor vorstbescherming 20DTS-..
A-22D-A35 | Montageflens Kunststof voor kanaalsensor 19.5 mm tot max. 120°C [248°F]
A-22G-A01.1 | Verbindingsadapter flex conduit M20x1.5 voor kabelwartel 1x 6 mm Multiverpakking 10 stuks
A-22G-A02.1 | Verbindingsadapter flex conduit M20 voor kabelwartel 2x 6 mm Multiverpakking 10 stuks
A-22G-A05 | Bluetooth-dongle voor de Belimo Duct Sensor Assistant App gecertificeerd en beschikbaar in Noord-Amerika, de Europese Unie, EVA-staten en het Verenigd Koninkrijk
A-22P-A06 | Dompelbuis Roestvrij staal 50 mm G 1/2", SW27
A-22P-A08 | Dompelbuis Roestvrij staal 100 mm G 1/2", SW27
A-22P-A10 | Dompelbuis Roestvrij staal 150 mm G 1/2", SW27
A-22P-A12 | Dompelbuis Roestvrij staal 200 mm G 1/2", SW27
A-22P-A14 | Dompelbuis Roestvrij staal 300 mm G 1/2", SW27
A-22P-A16 | Dompelbuis Roestvrij staal 450 mm G 1/2", SW27
A-22P-A18 | Dompelbuis Messing 50 mm R 1/2", SW22
A-22P-A20 | Dompelbuis Messing 100 mm R 1/2", SW22
A-22P-A22 | Dompelbuis Messing 150 mm R 1/2", SW22
A-22P-A24 | Dompelbuis Messing 200 mm R 1/2", SW22
A-22P-A26 | Dompelbuis Messing 300 mm R 1/2", SW22
A-22P-A28 | Dompelbuis Messing 450 mm R 1/2", SW22
A-22P-A29 | Dompelbuis Roestvrij staal 250 mm G 1/2", SW27
A-22P-A30 | Dompelbuis Messing 250 mm R 1/2", SW22
A-22P-A44 | Warmtegeleidingspasta
A-22P-A45 | Knelkoppeling G 1/4" (buitendraad) voor 6 mm met snijring Roestvrij staal
A-22P-A47 | Bevestigingsband voor leidingen ø20...110 mm [0.8...4.3"]
A-22P-A49 | Bevestigingsband voor leidingen ø20...250 mm [0.8...9.8"]
A-22P-A51 | Koudebrug Kunststof L 50 mm voor dompelbuis A-22P-A.
A-22P-A53 | Adapter voor Siemens-dompelbuis met warmtegeleidingspasta
A-22P-A61 | Dompelbuis-kit incl. materiaal voor de bevestiging van de sonde Messing vernikkeld 100 mm G 1/2", SW22
A-22P-A62 | Dompelbuis-kit incl. materiaal voor de bevestiging van de sonde Messing vernikkeld 150 mm G 1/2", SW22
A-22P-A63 | Dompelbuis-kit incl. materiaal voor de bevestiging van de sonde Messing vernikkeld 200 mm G 1/2", SW22
A-22P-A64 | Dompelbuis-kit incl. materiaal voor de bevestiging van de sonde Roestvrij staal 100 mm G 1/2", SW22
A-22P-A65 | Dompelbuis-kit incl. materiaal voor de bevestiging van de sonde Roestvrij staal 150 mm G 1/2", SW22
A-22P-A66 | Dompelbuis-kit incl. materiaal voor de bevestiging van de sonde Roestvrij staal 200 mm G 1/2", SW22
A-22PE-A01 | T-stuk DN 15 met dompelbuis
A-22PE-A02 | T-stuk DN 20 met dompelbuis
A-22PE-A03 | T-stuk DN 25 met dompelbuis
A-22PE-A04 | T-stuk DN 32 met dompelbuis
A-22PE-A05 | T-stuk DN 40 met dompelbuis
A-22PE-A06 | T-stuk DN 50 met dompelbuis
A-22PE-A07 | Dompelbuis Roestvrij staal 50 mm G 1/4", SW17
A-22PE-A08 | Dompelbuis Roestvrij staal 80 mm G 1/2", SW27
A-22PEM-A01 | Isolatieschaal voor thermische energiemeter 2-weg DN 15...25 alleen voor niet condenserende toepassingen
A-22PEM-A02 | Isolatieschaal voor thermische energiemeter 2-weg DN 32...50 alleen voor niet condenserende toepassingen
A-22PEM-A03 | Verzegeling met draad Set met 2 stuks
A-22PEM-A04 | Doorvoertulle voor verbindingsmodule RJ met klemring
A-22PEM-A06 | T-stuk DN 15 M10x1 voor externe dompel-temperatuursensor T1
A-22PEM-A07 | T-stuk DN 20 M10x1 voor externe dompel-temperatuursensor T1
A-22PEM-A08 | T-stuk DN 25 M10x1 voor externe dompel-temperatuursensor T1
A-22PEM-A09 | T-stuk DN 32 M10x1 voor externe dompel-temperatuursensor T1
A-22PEM-A10 | T-stuk DN 40 M10x1 voor externe dompel-temperatuursensor T1
A-22PEM-A11 | T-stuk DN 50 M10x1 voor externe dompel-temperatuursensor T1
A-22U-A01 | Regenafdekking voor 22UTH-..
A-22WP-A02 | Verloopring G 1/4" (binnendraad) naar 1/2" (buitendraad)
A-22WP-A04 | Pijpkoppeling Messing Pijpleiding 6 mm tot G 1/4" (buitendraad) Set met 2 stuks
A-22WP-A06 | Pijpkoppeling Roestvrij staal Pijpleiding 6 mm tot G 1/4" (buitendraad) Set met 2 stuks
A-22WP-A08 | Pijpkoppeling Messing Pijpleiding 8 mm tot G 1/4" (buitendraad) Set met 2 stuks
A-22WP-A10 | Pijpkoppeling Roestvrij staal Pijpleiding 8 mm tot G 1/4" (buitendraad) Set met 2 stuks
A-22WP-A11 | Montagebeugel Metaal 40x60x40 mm (LxBxH) voor 22WDP-..
AH-20 | Aandrijvingshefboom Gegalvaniseerd staal voor standaard klemring (omkeerbaar) Gleufbreedte 8.2 mm
AH-25 | Aandrijvingshefboom Gegalvaniseerd staal voor standaard klemring (eenzijdig) Gleufbreedte 8.2 mm
AH-GMA | Aandrijvingshefboom Gegalvaniseerd staal voor standaard klemring klembereik ø12...26 mm Gleufbreedte 8.2 mm
AH-TF | Aandrijvingshefboom Thermoplastisch materiaal voor TF.. Gleufbreedte 8.2 mm
AV12-25-I | Asverlenging 240 mm ø20 mm klembereik ø12...21 mm voor CrNi-as (RVS) Gegalvaniseerd staal
AV6-20 | Asverlenging 170 mm ø10 mm klembereik ø6...16 mm Gegalvaniseerd staal
AV8-25 | Asverlenging 240 mm ø20 mm klembereik ø8...22.7 mm Gegalvaniseerd staal
AVK230A-3 | Elektronische regelafsluiteraandrijving met veiligheidsfunctie voor regelafsluiters Stroomdaling in ruststand Constante looptijd, onafhankelijk van belasting Motorregelkracht 2000 N Nominale spanning AC 100...240 V Nominale spanningsfrequentie 50/60 Hz Verbruik in bedrijf 3.5 W Verbruik in rust 1.5 W Verbruik dimensionering 6.5 VA Aansturing 3-punts Motorlooptijd 150 s / 32 mm Looptijd veiligheidsfunctie 35 s / 32 mm Handverstelling met drukknop Elektrische aansluiting Kabel 1 m PVC Beschermingsgraad IEC/EN IP54 Beschermingsklasse IEC/EN II, versterkte isolatie Fabrikant Belimo Soort AVK230A-3
AVK230A-3-RE | Elektronische regelafsluiteraandrijving met veiligheidsfunctie voor regelafsluiters Stroomdaling in ruststand Constante looptijd, onafhankelijk van belasting Motorregelkracht 2000 N Nominale spanning AC 100...240 V Nominale spanningsfrequentie 50/60 Hz Verbruik in bedrijf 3.5 W Verbruik in rust 1.5 W Verbruik dimensionering 6.5 VA Aansturing 3-punts Motorlooptijd 150 s / 32 mm Looptijd veiligheidsfunctie 35 s / 32 mm Handverstelling met drukknop Elektrische aansluiting Kabel 1 m PVC Beschermingsgraad IEC/EN IP54 Beschermingsklasse IEC/EN II, versterkte isolatie Fabrikant Belimo Soort AVK230A-3-RE
AVK24A-3-RE | Elektronische regelafsluiteraandrijving met veiligheidsfunctie voor regelafsluiters Stroomdaling in ruststand Constante looptijd, onafhankelijk van belasting Motorregelkracht 2000 N Nominale spanning AC 24 V Nominale spanningsfrequentie 50/60 Hz Verbruik in bedrijf 4.5 W Verbruik in rust 2 W Verbruik dimensionering 9 VA Aansturing 3-punts Motorlooptijd 150 s / 32 mm Looptijd veiligheidsfunctie 35 s / 32 mm Handverstelling met drukknop Elektrische aansluiting Aansluitklemmen Beschermingsgraad IEC/EN IP54 Beschermingsklasse IEC/EN III, Veiligheidslaagspanning (SELV, Safety Extra-Low Voltage) Fabrikant Belimo Soort AVK24A-3-RE
AVK24A-3-TPC | Elektronische regelafsluiteraandrijving met veiligheidsfunctie voor regelafsluiters Stroomdaling in ruststand Constante looptijd, onafhankelijk van belasting Motorregelkracht 2000 N Nominale spanning AC 24 V Nominale spanningsfrequentie 50/60 Hz Verbruik in bedrijf 4.5 W Verbruik in rust 2 W Verbruik dimensionering 9 VA Aansturing 3-punts Motorlooptijd 150 s / 32 mm Looptijd veiligheidsfunctie 35 s / 32 mm Handverstelling met drukknop Elektrische aansluiting Aansluitklemmen met kabel 1 m PVC Beschermingsgraad IEC/EN IP54 Beschermingsklasse IEC/EN III, Veiligheidslaagspanning (SELV, Safety Extra-Low Voltage) Fabrikant Belimo Soort AVK24A-3-TPC
AVK24A-MOD | Communicatieve elektronische regelafsluiteraandrijving met veiligheidsfunctie voor regelafsluiters Conversie van sensorsignalen Stroomdaling in ruststand Constante looptijd, onafhankelijk van belasting Aanpasbaar regelbereik Motorregelkracht 2000 N Nominale spanning AC/DC 24 V Nominale spanningsfrequentie 50/60 Hz Verbruik in bedrijf 5 W Verbruik in rust 2 W Verbruik dimensionering 9.5 VA Aansturing modulerend, communicatief, hybride Communicatie BACnet MS/TP, Modbus RTU, MP-Bus Motorlooptijd 150 s / 32 mm Looptijd veiligheidsfunctie 35 s / 32 mm Handverstelling met drukknop Elektrische aansluiting Kabel 1 m PVC Beschermingsgraad IEC/EN IP54 Beschermingsklasse IEC/EN III, Veiligheidslaagspanning (SELV, Safety Extra-Low Voltage) Fabrikant Belimo Soort AVK24A-MOD
AVK24A-MP-RE | Communicatieve elektronische regelafsluiteraandrijving met veiligheidsfunctie voor regelafsluiters Conversie van sensorsignalen Stroomdaling in ruststand Constante looptijd, onafhankelijk van belasting Aanpasbaar regelbereik Motorregelkracht 2000 N Nominale spanning AC/DC 24 V Nominale spanningsfrequentie 50/60 Hz Verbruik in bedrijf 5 W Verbruik in rust 2 W Verbruik dimensionering 9.5 VA Aansturing modulerend, communicatief Communicatie MP-Bus Motorlooptijd 150 s / 32 mm Looptijd veiligheidsfunctie 35 s / 32 mm Werkbereik 2...10 V variabel Standterugkoppeling 2...10 V variabel Handverstelling met drukknop Elektrische aansluiting Aansluitklemmen Beschermingsgraad IEC/EN IP54 Beschermingsklasse IEC/EN III, Veiligheidslaagspanning (SELV, Safety Extra-Low Voltage) Fabrikant Belimo Soort AVK24A-MP-RE
AVK24A-MP-TPC | Communicatieve elektronische regelafsluiteraandrijving met veiligheidsfunctie voor regelafsluiters Conversie van sensorsignalen Stroomdaling in ruststand Constante looptijd, onafhankelijk van belasting Aanpasbaar regelbereik Motorregelkracht 2000 N Nominale spanning AC/DC 24 V Nominale spanningsfrequentie 50/60 Hz Verbruik in bedrijf 5 W Verbruik in rust 2 W Verbruik dimensionering 9.5 VA Aansturing modulerend, communicatief Communicatie MP-Bus Motorlooptijd 150 s / 32 mm Looptijd veiligheidsfunctie 35 s / 32 mm Werkbereik 2...10 V variabel Standterugkoppeling 2...10 V variabel Handverstelling met drukknop Elektrische aansluiting Aansluitklemmen met kabel 1 m PVC Beschermingsgraad IEC/EN IP54 Beschermingsklasse IEC/EN III, Veiligheidslaagspanning (SELV, Safety Extra-Low Voltage) Fabrikant Belimo Soort AVK24A-MP-TPC
AVK24A-SR-TPC | Elektronische modulerende regelafsluiteraandrijving met veiligheidsfunctie voor regelafsluiters Stroomdaling in ruststand Constante looptijd, onafhankelijk van belasting Aanpasbaar regelbereik Motorregelkracht 2000 N Nominale spanning AC/DC 24 V Nominale spanningsfrequentie 50/60 Hz Verbruik in bedrijf 5 W Verbruik in rust 2 W Verbruik dimensionering 9.5 VA Aansturing modulerend Motorlooptijd 150 s / 32 mm Looptijd veiligheidsfunctie 35 s / 32 mm Werkbereik 2...10 V Standterugkoppeling 2...10 V Handverstelling met drukknop Elektrische aansluiting Aansluitklemmen met kabel 1 m PVC Beschermingsgraad IEC/EN IP54 Beschermingsklasse IEC/EN III, Veiligheidslaagspanning (SELV, Safety Extra-Low Voltage) Fabrikant Belimo Soort AVK24A-SR-TPC
AVK24A-SZ-TPC | Elektronische modulerende regelafsluiteraandrijving met veiligheidsfunctie voor regelafsluiters Stroomdaling in ruststand Constante looptijd, onafhankelijk van belasting Aanpasbaar regelbereik Motorregelkracht 2000 N Nominale spanning AC/DC 24 V Nominale spanningsfrequentie 50/60 Hz Verbruik in bedrijf 5 W Verbruik in rust 2 W Verbruik dimensionering 9.5 VA Aansturing modulerend Motorlooptijd 150 s / 32 mm Looptijd veiligheidsfunctie 35 s / 32 mm Werkbereik 0.5...10 V Standterugkoppeling 0.5...10 V Handverstelling met drukknop Elektrische aansluiting Aansluitklemmen met kabel 1 m PVC Beschermingsgraad IEC/EN IP54 Beschermingsklasse IEC/EN III, Veiligheidslaagspanning (SELV, Safety Extra-Low Voltage) Fabrikant Belimo Soort AVK24A-SZ-TPC
BAT72 | Thermoelektrische activeringsinrichting AC/DC 24 V, Kabel 1 m Kanaalbinnentemperatuur 72 °C (kleur zwart) Kanaalbuitentemperatuur 72°C Sondelengte 65 mm met testknop
BAT72-ST | Thermoelektrische activeringsinrichting AC/DC 24 V, Kabel met aansluitstekker 1 m Kanaalbinnentemperatuur 72 °C (kleur zwart) Kanaalbuitentemperatuur 72°C Sondelengte 65 mm met testknop, met stekker
BAT72/9 | Thermoelektrische activeringsinrichting AC/DC 24 V, Kabel 1 m Kanaalbinnentemperatuur 72 °C (kleur zwart) Kanaalbuitentemperatuur 72°C Sondelengte 90 mm met testknop
BE230 | Aandrijving rookafvoerklep Stroomdaling in ruststand Constante looptijd, onafhankelijk van belasting Draaimoment van motor 40 Nm Motorlooptijd 60 s Nominale spanning AC 230 V Nominale spanningsfrequentie 50/60 Hz Verbruik in bedrijf 8 W Verbruik in rust 0.5 W Verbruik dimensionering 15 VA Aansturing open/dicht Hulpschakelaar 2x SPDT (3° / 87°) Kabel 1 m Vormsluiting 14x14 mm, continue holle as Handverstelling met handslinger Bewegingsrichting selecteerbaar met montage L/R Beschermingsklasse IEC/EN II, versterkte isolatie Meegeleverde onderdelen Handslinger, Aanwijzer, Tijdelijke beschermhoes of zak Fabrikant Belimo Soort BE230
BE230-12 | Aandrijving rookafvoerklep Stroomdaling in ruststand Constante looptijd, onafhankelijk van belasting Draaimoment van motor 40 Nm Motorlooptijd 60 s Nominale spanning AC 230 V Nominale spanningsfrequentie 50/60 Hz Verbruik in bedrijf 8 W Verbruik in rust 0.5 W Verbruik dimensionering 15 VA Aansturing open/dicht Hulpschakelaar 2x SPDT (3° / 87°) Kabel 1 m Vormsluiting 12x12 mm, continue holle as Handverstelling met handslinger Bewegingsrichting selecteerbaar met montage L/R Beschermingsklasse IEC/EN II, versterkte isolatie Meegeleverde onderdelen Handslinger, Aanwijzer, Tijdelijke beschermhoes of zak Fabrikant Belimo Soort BE230-12
BE24 | Aandrijving rookafvoerklep Stroomdaling in ruststand Constante looptijd, onafhankelijk van belasting Draaimoment van motor 40 Nm Motorlooptijd 60 s Nominale spanning AC/DC 24 V Nominale spanningsfrequentie 50/60 Hz Verbruik in bedrijf 12 W Verbruik in rust 0.5 W Verbruik dimensionering 18 VA Aansturing open/dicht Hulpschakelaar 2x SPDT (3° / 87°) Kabel 1 m Vormsluiting 14x14 mm, continue holle as Handverstelling met handslinger Bewegingsrichting selecteerbaar met montage L/R Beschermingsklasse IEC/EN III, Veiligheidslaagspanning (SELV, Safety Extra-Low Voltage) Meegeleverde onderdelen Handslinger, Aanwijzer, Tijdelijke beschermhoes of zak Fabrikant Belimo Soort BE24
BE24-12 | Aandrijving rookafvoerklep Stroomdaling in ruststand Constante looptijd, onafhankelijk van belasting Draaimoment van motor 40 Nm Motorlooptijd 60 s Nominale spanning AC/DC 24 V Nominale spanningsfrequentie 50/60 Hz Verbruik in bedrijf 12 W Verbruik in rust 0.5 W Verbruik dimensionering 18 VA Aansturing open/dicht Hulpschakelaar 2x SPDT (3° / 87°) Kabel 1 m Vormsluiting 12x12 mm, continue holle as Handverstelling met handslinger Bewegingsrichting selecteerbaar met montage L/R Beschermingsklasse IEC/EN III, Veiligheidslaagspanning (SELV, Safety Extra-Low Voltage) Meegeleverde onderdelen Handslinger, Aanwijzer, Tijdelijke beschermhoes of zak Fabrikant Belimo Soort BE24-12
BE24-12-ST | Aandrijving rookafvoerklep Stroomdaling in ruststand Constante looptijd, onafhankelijk van belasting Draaimoment van motor 40 Nm Motorlooptijd 60 s Nominale spanning AC/DC 24 V Nominale spanningsfrequentie 50/60 Hz Verbruik in bedrijf 12 W Verbruik in rust 0.5 W Verbruik dimensionering 18 VA Aansturing open/dicht Hulpschakelaar 2x SPDT (3° / 87°) Kabel met aansluitstekker 1 m Vormsluiting 12x12 mm, continue holle as Handverstelling met handslinger Bewegingsrichting selecteerbaar met montage L/R Beschermingsklasse IEC/EN III, Veiligheidslaagspanning (SELV, Safety Extra-Low Voltage) Meegeleverde onderdelen Handslinger, Aanwijzer, Tijdelijke beschermhoes of zak Fabrikant Belimo Soort BE24-12-ST
BE24-ST | Aandrijving rookafvoerklep Stroomdaling in ruststand Constante looptijd, onafhankelijk van belasting Draaimoment van motor 40 Nm Motorlooptijd 60 s Nominale spanning AC/DC 24 V Nominale spanningsfrequentie 50/60 Hz Verbruik in bedrijf 12 W Verbruik in rust 0.5 W Verbruik dimensionering 18 VA Aansturing open/dicht Hulpschakelaar 2x SPDT (3° / 87°) Kabel met aansluitstekker 1 m Vormsluiting 14x14 mm, continue holle as Handverstelling met handslinger Bewegingsrichting selecteerbaar met montage L/R Beschermingsklasse IEC/EN III, Veiligheidslaagspanning (SELV, Safety Extra-Low Voltage) Meegeleverde onderdelen Handslinger, Aanwijzer, Tijdelijke beschermhoes of zak Fabrikant Belimo Soort BE24-ST
BEE230 | Aandrijving rookafvoerklep Mechanisch veiligheidsslot Stroomdaling in ruststand Constante looptijd, onafhankelijk van belasting Draaimoment van motor 25 Nm Motorlooptijd 60 s Nominale spanning AC 230 V Nominale spanningsfrequentie 50/60 Hz Verbruik in bedrijf 3.5 W Verbruik in rust 0.4 W Verbruik dimensionering 6 VA Aansturing open/dicht Hulpschakelaar 2x SPDT (5° / 80°) Kabel 1 m Vormsluiting 12x12 mm, continue holle as Handverstelling met handslinger Bewegingsrichting selecteerbaar door montage Beschermingsklasse IEC/EN II, versterkte isolatie Meegeleverde onderdelen Handslinger, Aanwijzer, Tijdelijke beschermhoes of zak Fabrikant Belimo Soort BEE230
BEE24 | Aandrijving rookafvoerklep Mechanisch veiligheidsslot Stroomdaling in ruststand Constante looptijd, onafhankelijk van belasting Draaimoment van motor 25 Nm Motorlooptijd 60 s Nominale spanning AC/DC 24 V Nominale spanningsfrequentie 50/60 Hz Verbruik in bedrijf 2.5 W Verbruik in rust 0.1 W Verbruik dimensionering 5 VA Aansturing open/dicht Hulpschakelaar 2x SPDT (5° / 80°) Kabel 1 m Vormsluiting 12x12 mm, continue holle as Handverstelling met handslinger Bewegingsrichting selecteerbaar door montage Beschermingsklasse IEC/EN III, Veiligheidslaagspanning (SELV, Safety Extra-Low Voltage) Meegeleverde onderdelen Handslinger, Aanwijzer, Tijdelijke beschermhoes of zak Fabrikant Belimo Soort BEE24
BEE24-SR | Aandrijving rookafvoerklep Mechanisch veiligheidsslot Stroomdaling in ruststand Constante looptijd, onafhankelijk van belasting Draaimoment van motor 25 Nm Motorlooptijd 60 s Nominale spanning AC/DC 24 V Nominale spanningsfrequentie 50/60 Hz Verbruik in bedrijf 3 W Verbruik in rust 0.3 W Verbruik dimensionering 5.5 VA Aansturing modulerend Hulpschakelaar 2x SPDT (5° / 80°) Kabel 1 m Vormsluiting 12x12 mm, continue holle as Handverstelling met handslinger Bewegingsrichting selecteerbaar door montage Beschermingsklasse IEC/EN III, Veiligheidslaagspanning (SELV, Safety Extra-Low Voltage) Meegeleverde onderdelen Handslinger, Aanwijzer, Tijdelijke beschermhoes of zak Fabrikant Belimo Soort BEE24-SR
BEE24-ST | Aandrijving rookafvoerklep Mechanisch veiligheidsslot Stroomdaling in ruststand Constante looptijd, onafhankelijk van belasting Draaimoment van motor 25 Nm Motorlooptijd 60 s Nominale spanning AC/DC 24 V Nominale spanningsfrequentie 50/60 Hz Verbruik in bedrijf 2.5 W Verbruik in rust 0.1 W Verbruik dimensionering 5 VA Aansturing open/dicht Hulpschakelaar 2x SPDT (5° / 80°) Kabel met aansluitstekker 1 m Vormsluiting 12x12 mm, continue holle as Handverstelling met handslinger Bewegingsrichting selecteerbaar door montage Beschermingsklasse IEC/EN III, Veiligheidslaagspanning (SELV, Safety Extra-Low Voltage) Meegeleverde onderdelen Handslinger, Aanwijzer, Tijdelijke beschermhoes of zak Fabrikant Belimo Soort BEE24-ST
Belimo Assistant 2 | Belimo Assistant 2 Platformonafhankelijk voor Android, iOS en Windows
Belimo Assistant App | Belimo Assistant App Smartphone-app voor eenvoudige inbedrijfstelling, parametrisering en onderhoud (Android smartphones only)
Belimo Display App | Belimo Display App Innovatieve eindgebruiker app voor het weergeven van actuele ruimtewaarden en het aanpassen van setpoints. Voor NFC-geschikte Android- en iOS-smartphones. Compatibele apparaten: 22RT... en P-22RT...
Belimo Duct Sensor Assistant App | Belimo Duct Sensor Assistant App Smartphone-app voor eenvoudige inbedrijfstelling, parametrisering en onderhoud (Android smartphones only) werkt alleen met bluetooth-dongle A-22G-A05 beschikbaar in Noord-Amerika, de Europese Unie, EVA-staten en het Verenigd Koninkrijk
BEN230 | Aandrijving rookafvoerklep Mechanisch veiligheidsslot Stroomdaling in ruststand Constante looptijd, onafhankelijk van belasting Draaimoment van motor 15 Nm Motorlooptijd 30 s Nominale spanning AC 230 V Nominale spanningsfrequentie 50/60 Hz Verbruik in bedrijf 4 W Verbruik in rust 0.4 W Verbruik dimensionering 7 VA Aansturing open/dicht Hulpschakelaar 2x SPDT (5° / 80°) Kabel 1 m Vormsluiting 12x12 mm, continue holle as Handverstelling met handslinger Bewegingsrichting selecteerbaar door montage Beschermingsklasse IEC/EN II, versterkte isolatie Meegeleverde onderdelen Handslinger, Aanwijzer, Tijdelijke beschermhoes of zak Fabrikant Belimo Soort BEN230
BEN24 | Aandrijving rookafvoerklep Mechanisch veiligheidsslot Stroomdaling in ruststand Constante looptijd, onafhankelijk van belasting Draaimoment van motor 15 Nm Motorlooptijd 30 s Nominale spanning AC/DC 24 V Nominale spanningsfrequentie 50/60 Hz Verbruik in bedrijf 3 W Verbruik in rust 0.1 W Verbruik dimensionering 6 VA Aansturing open/dicht Hulpschakelaar 2x SPDT (5° / 80°) Kabel 1 m Vormsluiting 12x12 mm, continue holle as Handverstelling met handslinger Bewegingsrichting selecteerbaar door montage Beschermingsklasse IEC/EN III, Veiligheidslaagspanning (SELV, Safety Extra-Low Voltage) Meegeleverde onderdelen Handslinger, Aanwijzer, Tijdelijke beschermhoes of zak Fabrikant Belimo Soort BEN24
BEN24-SR | Aandrijving rookafvoerklep Mechanisch veiligheidsslot Stroomdaling in ruststand Constante looptijd, onafhankelijk van belasting Draaimoment van motor 15 Nm Motorlooptijd 30 s Nominale spanning AC/DC 24 V Nominale spanningsfrequentie 50/60 Hz Verbruik in bedrijf 3 W Verbruik in rust 0.3 W Verbruik dimensionering 6.5 VA Aansturing modulerend Hulpschakelaar 2x SPDT (5° / 80°) Kabel 1 m Vormsluiting 12x12 mm, continue holle as Handverstelling met handslinger Bewegingsrichting selecteerbaar door montage Beschermingsklasse IEC/EN III, Veiligheidslaagspanning (SELV, Safety Extra-Low Voltage) Meegeleverde onderdelen Handslinger, Aanwijzer, Tijdelijke beschermhoes of zak Fabrikant Belimo Soort BEN24-SR
BEN24-ST | Aandrijving rookafvoerklep Mechanisch veiligheidsslot Stroomdaling in ruststand Constante looptijd, onafhankelijk van belasting Draaimoment van motor 15 Nm Motorlooptijd 30 s Nominale spanning AC/DC 24 V Nominale spanningsfrequentie 50/60 Hz Verbruik in bedrijf 3 W Verbruik in rust 0.1 W Verbruik dimensionering 6 VA Aansturing open/dicht Hulpschakelaar 2x SPDT (5° / 80°) Kabel met aansluitstekker 1 m Vormsluiting 12x12 mm, continue holle as Handverstelling met handslinger Bewegingsrichting selecteerbaar door montage Beschermingsklasse IEC/EN III, Veiligheidslaagspanning (SELV, Safety Extra-Low Voltage) Meegeleverde onderdelen Handslinger, Aanwijzer, Tijdelijke beschermhoes of zak Fabrikant Belimo Soort BEN24-ST
BF120-2 | Brandklepaandrijving Stroomdaling in ruststand Draaimoment van motor 18 Nm Motorlooptijd 120 s Draaimoment Veiligheidsfunctie 12 Nm Looptijd veiligheidsfunctie 16 s Nominale spanning AC 120 V Nominale spanningsfrequentie 50/60 Hz Verbruik in bedrijf 8.5 W Verbruik in rust 3 W Verbruik dimensionering 11 VA Aansturing open/dicht Hulpschakelaar 2x SPDT (5° / 80°) Kabel 1 m Vormsluiting 12x12 mm, continue holle as Bewegingsrichting selecteerbaar met montage L/R Beschermingsklasse IEC/EN II, versterkte isolatie Meegeleverde onderdelen Handslinger, Aanwijzer, Tijdelijke beschermhoes of zak Fabrikant Belimo Soort BF120-2
BF230 | Brandklepaandrijving Stroomdaling in ruststand Draaimoment van motor 18 Nm Motorlooptijd 120 s Draaimoment Veiligheidsfunctie 12 Nm Looptijd veiligheidsfunctie 16 s Nominale spanning AC 230 V Nominale spanningsfrequentie 50/60 Hz Verbruik in bedrijf 8 W Verbruik in rust 3 W Verbruik dimensionering 12.5 VA Aansturing open/dicht Hulpschakelaar 2x SPDT (5° / 80°) Kabel 1 m Vormsluiting 12x12 mm, niet-continue holle as Handverstelling met standstop Bewegingsrichting selecteerbaar met montage L/R Beschermingsklasse IEC/EN II, versterkte isolatie Meegeleverde onderdelen Handslinger, Aanwijzer, Tijdelijke beschermhoes of zak, Vormsluitend verloopstuk 12/10 mm Fabrikant Belimo Soort BF230
BF230-2 | Brandklepaandrijving Stroomdaling in ruststand Draaimoment van motor 18 Nm Motorlooptijd 120 s Draaimoment Veiligheidsfunctie 12 Nm Looptijd veiligheidsfunctie 16 s Nominale spanning AC 230 V Nominale spanningsfrequentie 50/60 Hz Verbruik in bedrijf 8 W Verbruik in rust 3 W Verbruik dimensionering 12.5 VA Aansturing open/dicht Hulpschakelaar 2x SPDT (5° / 80°) Kabel 1 m Vormsluiting 12x12 mm, continue holle as Handverstelling met standstop Bewegingsrichting selecteerbaar met montage L/R Beschermingsklasse IEC/EN II, versterkte isolatie Meegeleverde onderdelen Handslinger, Aanwijzer, Tijdelijke beschermhoes of zak Fabrikant Belimo Soort BF230-2
BF230-2/500 | Brandklepaandrijving Stroomdaling in ruststand Draaimoment van motor 18 Nm Motorlooptijd 120 s Draaimoment Veiligheidsfunctie 12 Nm Looptijd veiligheidsfunctie 16 s Nominale spanning AC 230 V Nominale spanningsfrequentie 50/60 Hz Verbruik in bedrijf 8 W Verbruik in rust 3 W Verbruik dimensionering 12.5 VA Aansturing open/dicht Hulpschakelaar 2x SPDT (5° / 80°) Kabel 5 m Vormsluiting 12x12 mm, continue holle as Handverstelling met standstop Bewegingsrichting selecteerbaar met montage L/R Beschermingsklasse IEC/EN II, versterkte isolatie Meegeleverde onderdelen Handslinger, Aanwijzer, Tijdelijke beschermhoes of zak Fabrikant Belimo Soort BF230-2/500
BF230-C134 | Brandklepaandrijving Stroomdaling in ruststand Draaimoment van motor 20 Nm Motorlooptijd 60 s Draaimoment Veiligheidsfunctie 20 Nm Looptijd veiligheidsfunctie <30 s Nominale spanning AC 230 V Nominale spanningsfrequentie 50/60 Hz Verbruik in bedrijf 8 W Verbruik in rust 3 W Verbruik dimensionering 12.5 VA Aansturing open/dicht Hulpschakelaar 2x SPDT (5° / 80°) Kabel 1 m Vormsluiting 12x12 mm, niet-continue holle as Handverstelling met standstop Bewegingsrichting selecteerbaar met montage L/R Beschermingsklasse IEC/EN II, versterkte isolatie Meegeleverde onderdelen Handslinger, Aanwijzer, Tijdelijke beschermhoes of zak, Vormsluitend verloopstuk 12/10 mm Fabrikant Belimo Soort BF230-C134
BF230-C232 | Brandklepaandrijving met thermoelektrische activeringsinrichting BAT (72 °C) Stroomdaling in ruststand Draaimoment van motor 20 Nm (zie Levensduur) Motorlooptijd 60 s Draaimoment Veiligheidsfunctie 20 Nm Looptijd veiligheidsfunctie <30 s Nominale spanning AC 230 V Nominale spanningsfrequentie 50/60 Hz Verbruik in bedrijf 8 W Verbruik in rust 3 W Verbruik dimensionering 12.5 VA Aansturing open/dicht Hulpschakelaar 2x SPDT (5° / 80°) Kabel 1 m Vormsluiting 12x12 mm, niet-continue holle as Handverstelling met standstop Bewegingsrichting selecteerbaar met montage L/R Beschermingsklasse IEC/EN II, versterkte isolatie Meegeleverde onderdelen Handslinger, Aanwijzer, Tijdelijke beschermhoes of zak, Vormsluitend verloopstuk 12/10 mm Fabrikant Belimo Soort BF230-C232
BF230-C93 | Brandklepaandrijving Stroomdaling in ruststand Speciale versie Silicone kabel Draaimoment van motor 18 Nm Motorlooptijd 120 s Draaimoment Veiligheidsfunctie 12 Nm Looptijd veiligheidsfunctie 16 s Nominale spanning AC 230 V Nominale spanningsfrequentie 50/60 Hz Verbruik in bedrijf 8 W Verbruik in rust 3 W Verbruik dimensionering 12.5 VA Aansturing open/dicht Hulpschakelaar 2x SPDT (5° / 80°) Kabel 1 m Vormsluiting 12x12 mm, niet-continue holle as Handverstelling met standstop Bewegingsrichting selecteerbaar met montage L/R Beschermingsklasse IEC/EN II, versterkte isolatie Meegeleverde onderdelen Handslinger, Aanwijzer, Tijdelijke beschermhoes of zak, Vormsluitend verloopstuk 12/10 mm Fabrikant Belimo Soort BF230-C93
BF230-RE | Brandklepaandrijving Stroomdaling in ruststand Draaimoment van motor 15 Nm Motorlooptijd 75 s Draaimoment Veiligheidsfunctie 15 Nm Looptijd veiligheidsfunctie 16 s Nominale spanning AC 230 V Nominale spanningsfrequentie 50/60 Hz Verbruik in bedrijf 11 W Verbruik in rust 3.5 W Verbruik dimensionering 12 VA Aansturing open/dicht Hulpschakelaar 2x SPDT (<10° (bevestigen) / >30°...90° (instelbaar)) Kabel 1 m Universele klemring 3/4" Handverstelling met standstop Bewegingsrichting selecteerbaar met montage L/R Beschermingsklasse IEC/EN II, versterkte isolatie Meegeleverde onderdelen Handslinger, Aanwijzer, Verdraaibeveiligingsconsole Fabrikant Belimo Soort BF230-RE
BF230-TN | Brandklepaandrijving met thermoelektrische activeringsinrichting BAT (72 °C) Stroomdaling in ruststand Draaimoment van motor 18 Nm Motorlooptijd 120 s Draaimoment Veiligheidsfunctie 12 Nm Looptijd veiligheidsfunctie 16 s Nominale spanning AC 230 V Nominale spanningsfrequentie 50/60 Hz Verbruik in bedrijf 8.5 W Verbruik in rust 3 W Verbruik dimensionering 11 VA Aansturing open/dicht Hulpschakelaar 2x SPDT (5° / 80°) Kabel 1 m Vormsluiting 12x12 mm, niet-continue holle as Handverstelling met standstop Bewegingsrichting selecteerbaar met montage L/R Beschermingsklasse IEC/EN II, versterkte isolatie Meegeleverde onderdelen Handslinger, Aanwijzer, Tijdelijke beschermhoes of zak, Vormsluitend verloopstuk 12/10 mm Fabrikant Belimo Soort BF230-TN
BF230-TN-2 | Brandklepaandrijving met thermoelektrische activeringsinrichting BAT (72 °C) Stroomdaling in ruststand Draaimoment van motor 18 Nm Motorlooptijd 120 s Draaimoment Veiligheidsfunctie 12 Nm Looptijd veiligheidsfunctie 16 s Nominale spanning AC 230 V Nominale spanningsfrequentie 50/60 Hz Verbruik in bedrijf 8.5 W Verbruik in rust 3 W Verbruik dimensionering 11 VA Aansturing open/dicht Hulpschakelaar 2x SPDT (5° / 80°) Kabel 1 m Vormsluiting 12x12 mm, continue holle as Handverstelling met standstop Bewegingsrichting selecteerbaar met montage L/R Beschermingsklasse IEC/EN II, versterkte isolatie Meegeleverde onderdelen Handslinger, Aanwijzer, Tijdelijke beschermhoes of zak Fabrikant Belimo Soort BF230-TN-2
BF230-TN-ST | Brandklepaandrijving met thermoelektrische activeringsinrichting BAT (72 °C) Stroomdaling in ruststand Draaimoment van motor 18 Nm Motorlooptijd 120 s Draaimoment Veiligheidsfunctie 12 Nm Looptijd veiligheidsfunctie 16 s Nominale spanning AC 230 V Nominale spanningsfrequentie 50/60 Hz Verbruik in bedrijf 8.5 W Verbruik in rust 3 W Verbruik dimensionering 11 VA Aansturing open/dicht Hulpschakelaar 2x SPDT (5° / 80°) Kabel met aansluitstekker 1 m Vormsluiting 12x12 mm, niet-continue holle as Handverstelling met standstop Bewegingsrichting selecteerbaar met montage L/R Beschermingsklasse IEC/EN II, versterkte isolatie Meegeleverde onderdelen Handslinger, Aanwijzer, Tijdelijke beschermhoes of zak, Vormsluitend verloopstuk 12/10 mm Fabrikant Belimo Soort BF230-TN-ST
BF230-TN/300 | Brandklepaandrijving met thermoelektrische activeringsinrichting BAT (72 °C) Stroomdaling in ruststand Draaimoment van motor 18 Nm Motorlooptijd 120 s Draaimoment Veiligheidsfunctie 12 Nm Looptijd veiligheidsfunctie 16 s Nominale spanning AC 230 V Nominale spanningsfrequentie 50/60 Hz Verbruik in bedrijf 8.5 W Verbruik in rust 3 W Verbruik dimensionering 11 VA Aansturing open/dicht Hulpschakelaar 2x SPDT (5° / 80°) Kabel 3 m Vormsluiting 12x12 mm, niet-continue holle as Handverstelling met standstop Bewegingsrichting selecteerbaar met montage L/R Beschermingsklasse IEC/EN II, versterkte isolatie Meegeleverde onderdelen Handslinger, Aanwijzer, Tijdelijke beschermhoes of zak, Vormsluitend verloopstuk 12/10 mm Fabrikant Belimo Soort BF230-TN/300
BF230-TN/500 | Brandklepaandrijving met thermoelektrische activeringsinrichting BAT (72 °C) Stroomdaling in ruststand Draaimoment van motor 18 Nm Motorlooptijd 120 s Draaimoment Veiligheidsfunctie 12 Nm Looptijd veiligheidsfunctie 16 s Nominale spanning AC 230 V Nominale spanningsfrequentie 50/60 Hz Verbruik in bedrijf 8.5 W Verbruik in rust 3 W Verbruik dimensionering 11 VA Aansturing open/dicht Hulpschakelaar 2x SPDT (5° / 80°) Kabel 5 m Vormsluiting 12x12 mm, niet-continue holle as Handverstelling met standstop Bewegingsrichting selecteerbaar met montage L/R Beschermingsklasse IEC/EN II, versterkte isolatie Meegeleverde onderdelen Handslinger, Aanwijzer, Tijdelijke beschermhoes of zak, Vormsluitend verloopstuk 12/10 mm Fabrikant Belimo Soort BF230-TN/500
BF230/300 | Brandklepaandrijving Stroomdaling in ruststand Draaimoment van motor 18 Nm Motorlooptijd 120 s Draaimoment Veiligheidsfunctie 12 Nm Looptijd veiligheidsfunctie 16 s Nominale spanning AC 230 V Nominale spanningsfrequentie 50/60 Hz Verbruik in bedrijf 8 W Verbruik in rust 3 W Verbruik dimensionering 12.5 VA Aansturing open/dicht Hulpschakelaar 2x SPDT (5° / 80°) Kabel 3 m Vormsluiting 12x12 mm, niet-continue holle as Handverstelling met standstop Bewegingsrichting selecteerbaar met montage L/R Beschermingsklasse IEC/EN II, versterkte isolatie Meegeleverde onderdelen Handslinger, Aanwijzer, Tijdelijke beschermhoes of zak, Vormsluitend verloopstuk 12/10 mm Fabrikant Belimo Soort BF230/300
BF230/500 | Brandklepaandrijving Stroomdaling in ruststand Draaimoment van motor 18 Nm Motorlooptijd 120 s Draaimoment Veiligheidsfunctie 12 Nm Looptijd veiligheidsfunctie 16 s Nominale spanning AC 230 V Nominale spanningsfrequentie 50/60 Hz Verbruik in bedrijf 8 W Verbruik in rust 3 W Verbruik dimensionering 12.5 VA Aansturing open/dicht Hulpschakelaar 2x SPDT (5° / 80°) Kabel 5 m Vormsluiting 12x12 mm, niet-continue holle as Handverstelling met standstop Bewegingsrichting selecteerbaar met montage L/R Beschermingsklasse IEC/EN II, versterkte isolatie Meegeleverde onderdelen Handslinger, Aanwijzer, Tijdelijke beschermhoes of zak, Vormsluitend verloopstuk 12/10 mm Fabrikant Belimo Soort BF230/500
BF24 | Brandklepaandrijving Stroomdaling in ruststand Draaimoment van motor 18 Nm Motorlooptijd 120 s Draaimoment Veiligheidsfunctie 12 Nm Looptijd veiligheidsfunctie 16 s Nominale spanning AC/DC 24 V Nominale spanningsfrequentie 50/60 Hz Verbruik in bedrijf 7 W Verbruik in rust 2 W Verbruik dimensionering 10 VA Aansturing open/dicht Hulpschakelaar 2x SPDT (5° / 80°) Kabel 1 m Vormsluiting 12x12 mm, niet-continue holle as Handverstelling met standstop Bewegingsrichting selecteerbaar met montage L/R Beschermingsklasse IEC/EN III, Veiligheidslaagspanning (SELV, Safety Extra-Low Voltage) Meegeleverde onderdelen Handslinger, Aanwijzer, Tijdelijke beschermhoes of zak, Vormsluitend verloopstuk 12/10 mm Fabrikant Belimo Soort BF24
BF24-2 | Brandklepaandrijving Stroomdaling in ruststand Draaimoment van motor 18 Nm Motorlooptijd 120 s Draaimoment Veiligheidsfunctie 12 Nm Looptijd veiligheidsfunctie 16 s Nominale spanning AC/DC 24 V Nominale spanningsfrequentie 50/60 Hz Verbruik in bedrijf 7 W Verbruik in rust 2 W Verbruik dimensionering 10 VA Aansturing open/dicht Hulpschakelaar 2x SPDT (5° / 80°) Kabel 1 m Vormsluiting 12x12 mm, continue holle as Handverstelling met standstop Bewegingsrichting selecteerbaar met montage L/R Beschermingsklasse IEC/EN III, Veiligheidslaagspanning (SELV, Safety Extra-Low Voltage) Meegeleverde onderdelen Handslinger, Aanwijzer, Tijdelijke beschermhoes of zak Fabrikant Belimo Soort BF24-2
BF24-2-ST | Brandklepaandrijving Stroomdaling in ruststand Draaimoment van motor 18 Nm Motorlooptijd 120 s Draaimoment Veiligheidsfunctie 12 Nm Looptijd veiligheidsfunctie 16 s Nominale spanning AC/DC 24 V Nominale spanningsfrequentie 50/60 Hz Verbruik in bedrijf 7 W Verbruik in rust 2 W Verbruik dimensionering 10 VA Aansturing open/dicht Hulpschakelaar 2x SPDT (5° / 80°) Kabel met aansluitstekker 1 m Vormsluiting 12x12 mm, continue holle as Handverstelling met standstop Bewegingsrichting selecteerbaar met montage L/R Beschermingsklasse IEC/EN III, Veiligheidslaagspanning (SELV, Safety Extra-Low Voltage) Meegeleverde onderdelen Handslinger, Aanwijzer, Tijdelijke beschermhoes of zak Fabrikant Belimo Soort BF24-2-ST
BF24-C134 | Brandklepaandrijving Stroomdaling in ruststand Draaimoment van motor 20 Nm Motorlooptijd 60 s Draaimoment Veiligheidsfunctie 20 Nm Looptijd veiligheidsfunctie <30 s Nominale spanning AC/DC 24 V Nominale spanningsfrequentie 50/60 Hz Verbruik in bedrijf 10 W Verbruik in rust 2 W Verbruik dimensionering 12.5 VA Aansturing open/dicht Hulpschakelaar 2x SPDT (5° / 80°) Kabel 1 m Vormsluiting 12x12 mm, niet-continue holle as Handverstelling met standstop Bewegingsrichting selecteerbaar met montage L/R Beschermingsklasse IEC/EN III, Veiligheidslaagspanning (SELV, Safety Extra-Low Voltage) Meegeleverde onderdelen Handslinger, Aanwijzer, Tijdelijke beschermhoes of zak, Vormsluitend verloopstuk 12/10 mm Fabrikant Belimo Soort BF24-C134
BF24-C232 | Brandklepaandrijving met thermoelektrische activeringsinrichting BAT (72 °C) Stroomdaling in ruststand Draaimoment van motor 20 Nm (zie Levensduur) Motorlooptijd 60 s Draaimoment Veiligheidsfunctie 20 Nm Looptijd veiligheidsfunctie <30 s Nominale spanning AC/DC 24 V Nominale spanningsfrequentie 50/60 Hz Verbruik in bedrijf 10 W Verbruik in rust 2 W Verbruik dimensionering 12.5 VA Aansturing open/dicht Hulpschakelaar 2x SPDT (5° / 80°) Kabel 1 m Vormsluiting 12x12 mm, niet-continue holle as Handverstelling met standstop Bewegingsrichting selecteerbaar met montage L/R Beschermingsklasse IEC/EN III, Veiligheidslaagspanning (SELV, Safety Extra-Low Voltage) Meegeleverde onderdelen Handslinger, Aanwijzer, Tijdelijke beschermhoes of zak, Vormsluitend verloopstuk 12/10 mm Fabrikant Belimo Soort BF24-C232
BF24-RE | Brandklepaandrijving Stroomdaling in ruststand Draaimoment van motor 15 Nm Motorlooptijd 75 s Draaimoment Veiligheidsfunctie 15 Nm Looptijd veiligheidsfunctie 16 s Nominale spanning AC/DC 24 V Nominale spanningsfrequentie 50/60 Hz Verbruik in bedrijf 8 W Verbruik in rust 2 W Verbruik dimensionering 11 VA Aansturing open/dicht Hulpschakelaar 2x SPDT (<10° (bevestigen) / >30°...90° (instelbaar)) Kabel 1 m Universele klemring 3/4" Handverstelling met standstop Bewegingsrichting selecteerbaar met montage L/R Beschermingsklasse IEC/EN III, Veiligheidslaagspanning (SELV, Safety Extra-Low Voltage) Meegeleverde onderdelen Handslinger, Aanwijzer, Verdraaibeveiligingsconsole Fabrikant Belimo Soort BF24-RE
BF24-SR | Brandklepaandrijving Stroomdaling in ruststand Draaimoment van motor 18 Nm Motorlooptijd 120 s Draaimoment Veiligheidsfunctie 12 Nm Looptijd veiligheidsfunctie 16 s Nominale spanning AC/DC 24 V Nominale spanningsfrequentie 50/60 Hz Verbruik in bedrijf 7 W Verbruik in rust 2 W Verbruik dimensionering 10 VA Aansturing modulerend Hulpschakelaar 2x SPDT (5° / 80°) Kabel 1 m Vormsluiting 12x12 mm, niet-continue holle as Handverstelling met standstop Bewegingsrichting selecteerbaar met montage L/R Beschermingsklasse IEC/EN III, Veiligheidslaagspanning (SELV, Safety Extra-Low Voltage) Meegeleverde onderdelen Handslinger, Aanwijzer, Tijdelijke beschermhoes of zak, Vormsluitend verloopstuk 12/10 mm Fabrikant Belimo Soort BF24-SR
BF24-SR-TN | Brandklepaandrijving met thermoelektrische activeringsinrichting BAT (72 °C) Stroomdaling in ruststand Draaimoment van motor 18 Nm Motorlooptijd 120 s Draaimoment Veiligheidsfunctie 12 Nm Looptijd veiligheidsfunctie 16 s Nominale spanning AC/DC 24 V Nominale spanningsfrequentie 50/60 Hz Verbruik in bedrijf 7 W Verbruik in rust 2 W Verbruik dimensionering 9.5 VA Aansturing modulerend Hulpschakelaar 2x SPDT (5° / 80°) Kabel 1 m Vormsluiting 12x12 mm, niet-continue holle as Handverstelling met standstop Bewegingsrichting selecteerbaar met montage L/R Beschermingsklasse IEC/EN III, Veiligheidslaagspanning (SELV, Safety Extra-Low Voltage) Meegeleverde onderdelen Handslinger, Aanwijzer, Tijdelijke beschermhoes of zak, Vormsluitend verloopstuk 12/10 mm Fabrikant Belimo Soort BF24-SR-TN
BF24-ST | Brandklepaandrijving Stroomdaling in ruststand Draaimoment van motor 18 Nm Motorlooptijd 120 s Draaimoment Veiligheidsfunctie 12 Nm Looptijd veiligheidsfunctie 16 s Nominale spanning AC/DC 24 V Nominale spanningsfrequentie 50/60 Hz Verbruik in bedrijf 7 W Verbruik in rust 2 W Verbruik dimensionering 10 VA Aansturing open/dicht Hulpschakelaar 2x SPDT (5° / 80°) Kabel met aansluitstekker 1 m Vormsluiting 12x12 mm, niet-continue holle as Handverstelling met standstop Bewegingsrichting selecteerbaar met montage L/R Beschermingsklasse IEC/EN III, Veiligheidslaagspanning (SELV, Safety Extra-Low Voltage) Meegeleverde onderdelen Handslinger, Aanwijzer, Tijdelijke beschermhoes of zak, Vormsluitend verloopstuk 12/10 mm Fabrikant Belimo Soort BF24-ST
BF24-ST-RE | Brandklepaandrijving Stroomdaling in ruststand Draaimoment van motor 15 Nm Motorlooptijd 75 s Draaimoment Veiligheidsfunctie 15 Nm Looptijd veiligheidsfunctie 16 s Nominale spanning AC/DC 24 V Nominale spanningsfrequentie 50/60 Hz Verbruik in bedrijf 8 W Verbruik in rust 2 W Verbruik dimensionering 11 VA Aansturing open/dicht Hulpschakelaar 2x SPDT (<10° (bevestigen) / >30°...90° (instelbaar)) Kabel met aansluitstekker 1 m Universele klemring 3/4" Handverstelling met standstop Bewegingsrichting selecteerbaar met montage L/R Beschermingsklasse IEC/EN III, Veiligheidslaagspanning (SELV, Safety Extra-Low Voltage) Meegeleverde onderdelen Handslinger, Aanwijzer, Verdraaibeveiligingsconsole Fabrikant Belimo Soort BF24-ST-RE
BF24-TN | Brandklepaandrijving met thermoelektrische activeringsinrichting BAT (72 °C) Stroomdaling in ruststand Draaimoment van motor 18 Nm Motorlooptijd 120 s Draaimoment Veiligheidsfunctie 12 Nm Looptijd veiligheidsfunctie 16 s Nominale spanning AC/DC 24 V Nominale spanningsfrequentie 50/60 Hz Verbruik in bedrijf 7 W Verbruik in rust 2 W Verbruik dimensionering 10 VA Aansturing open/dicht Hulpschakelaar 2x SPDT (5° / 80°) Kabel 1 m Vormsluiting 12x12 mm, niet-continue holle as Handverstelling met standstop Bewegingsrichting selecteerbaar met montage L/R Beschermingsklasse IEC/EN III, Veiligheidslaagspanning (SELV, Safety Extra-Low Voltage) Meegeleverde onderdelen Handslinger, Aanwijzer, Tijdelijke beschermhoes of zak, Vormsluitend verloopstuk 12/10 mm Fabrikant Belimo Soort BF24-TN
BF24-TN-2 | Brandklepaandrijving met thermoelektrische activeringsinrichting BAT (72 °C) Stroomdaling in ruststand Draaimoment van motor 18 Nm Motorlooptijd 120 s Draaimoment Veiligheidsfunctie 12 Nm Looptijd veiligheidsfunctie 16 s Nominale spanning AC/DC 24 V Nominale spanningsfrequentie 50/60 Hz Verbruik in bedrijf 7 W Verbruik in rust 2 W Verbruik dimensionering 10 VA Aansturing open/dicht Hulpschakelaar 2x SPDT (5° / 80°) Kabel 1 m Vormsluiting 12x12 mm, continue holle as Handverstelling met standstop Bewegingsrichting selecteerbaar met montage L/R Beschermingsklasse IEC/EN III, Veiligheidslaagspanning (SELV, Safety Extra-Low Voltage) Meegeleverde onderdelen Handslinger, Aanwijzer, Tijdelijke beschermhoes of zak Fabrikant Belimo Soort BF24-TN-2
BF24-TN-2-ST | Brandklepaandrijving met thermoelektrische activeringsinrichting BAT (72 °C) Stroomdaling in ruststand Draaimoment van motor 18 Nm Motorlooptijd 120 s Draaimoment Veiligheidsfunctie 12 Nm Looptijd veiligheidsfunctie 16 s Nominale spanning AC/DC 24 V Nominale spanningsfrequentie 50/60 Hz Verbruik in bedrijf 7 W Verbruik in rust 2 W Verbruik dimensionering 10 VA Aansturing open/dicht Hulpschakelaar 2x SPDT (5° / 80°) Kabel met aansluitstekker 1 m Vormsluiting 12x12 mm, continue holle as Handverstelling met standstop Bewegingsrichting selecteerbaar met montage L/R Beschermingsklasse IEC/EN III, Veiligheidslaagspanning (SELV, Safety Extra-Low Voltage) Meegeleverde onderdelen Handslinger, Aanwijzer, Tijdelijke beschermhoes of zak Fabrikant Belimo Soort BF24-TN-2-ST
BF24-TN-ST | Brandklepaandrijving met thermoelektrische activeringsinrichting BAT (72 °C) Stroomdaling in ruststand Draaimoment van motor 18 Nm Motorlooptijd 120 s Draaimoment Veiligheidsfunctie 12 Nm Looptijd veiligheidsfunctie 16 s Nominale spanning AC/DC 24 V Nominale spanningsfrequentie 50/60 Hz Verbruik in bedrijf 7 W Verbruik in rust 2 W Verbruik dimensionering 10 VA Aansturing open/dicht Hulpschakelaar 2x SPDT (5° / 80°) Kabel met aansluitstekker 1 m Vormsluiting 12x12 mm, niet-continue holle as Handverstelling met standstop Bewegingsrichting selecteerbaar met montage L/R Beschermingsklasse IEC/EN III, Veiligheidslaagspanning (SELV, Safety Extra-Low Voltage) Meegeleverde onderdelen Handslinger, Aanwijzer, Tijdelijke beschermhoes of zak, Vormsluitend verloopstuk 12/10 mm Fabrikant Belimo Soort BF24-TN-ST
BF24-TN-ST/300 | Brandklepaandrijving met thermoelektrische activeringsinrichting BAT (72 °C) Stroomdaling in ruststand Draaimoment van motor 18 Nm Motorlooptijd 120 s Draaimoment Veiligheidsfunctie 12 Nm Looptijd veiligheidsfunctie 16 s Nominale spanning AC/DC 24 V Nominale spanningsfrequentie 50/60 Hz Verbruik in bedrijf 7 W Verbruik in rust 2 W Verbruik dimensionering 10 VA Aansturing open/dicht Hulpschakelaar 2x SPDT (5° / 80°) Kabel met aansluitstekker 3 m Vormsluiting 12x12 mm, niet-continue holle as Handverstelling met standstop Bewegingsrichting selecteerbaar met montage L/R Beschermingsklasse IEC/EN III, Veiligheidslaagspanning (SELV, Safety Extra-Low Voltage) Meegeleverde onderdelen Handslinger, Aanwijzer, Tijdelijke beschermhoes of zak, Vormsluitend verloopstuk 12/10 mm Fabrikant Belimo Soort BF24-TN-ST/300
BF24-TN/500 | Brandklepaandrijving met thermoelektrische activeringsinrichting BAT (72 °C) Stroomdaling in ruststand Draaimoment van motor 18 Nm Motorlooptijd 120 s Draaimoment Veiligheidsfunctie 12 Nm Looptijd veiligheidsfunctie 16 s Nominale spanning AC/DC 24 V Nominale spanningsfrequentie 50/60 Hz Verbruik in bedrijf 7 W Verbruik in rust 2 W Verbruik dimensionering 10 VA Aansturing open/dicht Hulpschakelaar 2x SPDT (5° / 80°) Kabel 5 m Vormsluiting 12x12 mm, niet-continue holle as Handverstelling met standstop Bewegingsrichting selecteerbaar met montage L/R Beschermingsklasse IEC/EN III, Veiligheidslaagspanning (SELV, Safety Extra-Low Voltage) Meegeleverde onderdelen Handslinger, Aanwijzer, Tijdelijke beschermhoes of zak, Vormsluitend verloopstuk 12/10 mm Fabrikant Belimo Soort BF24-TN/500
BF24/500 | Brandklepaandrijving Stroomdaling in ruststand Draaimoment van motor 18 Nm Motorlooptijd 120 s Draaimoment Veiligheidsfunctie 12 Nm Looptijd veiligheidsfunctie 16 s Nominale spanning AC/DC 24 V Nominale spanningsfrequentie 50/60 Hz Verbruik in bedrijf 7 W Verbruik in rust 2 W Verbruik dimensionering 10 VA Aansturing open/dicht Hulpschakelaar 2x SPDT (5° / 80°) Kabel 5 m Vormsluiting 12x12 mm, niet-continue holle as Handverstelling met standstop Bewegingsrichting selecteerbaar met montage L/R Beschermingsklasse IEC/EN III, Veiligheidslaagspanning (SELV, Safety Extra-Low Voltage) Meegeleverde onderdelen Handslinger, Aanwijzer, Tijdelijke beschermhoes of zak, Vormsluitend verloopstuk 12/10 mm Fabrikant Belimo Soort BF24/500
BF24TL-TN-ST | Brandklepaandrijving met thermoelektrische activeringsinrichting BAT (72 °C) Stroomdaling in ruststand Draaimoment van motor 18 Nm Motorlooptijd 120 s Draaimoment Veiligheidsfunctie 12 Nm Looptijd veiligheidsfunctie 16 s Nominale spanning AC/DC 24 V Nominale spanningsfrequentie 50/60 Hz Verbruik in bedrijf 8 W Verbruik in rust 3.5 W Verbruik dimensionering 11 VA Aansturing open/dicht, communicatief Elektrische aansluiting Kabel met aansluitstekker 1 m, met plug Vormsluiting 12x12 mm, niet-continue holle as Handverstelling met standstop Bewegingsrichting selecteerbaar met montage L/R Beschermingsklasse IEC/EN III, Veiligheidslaagspanning (SELV, Safety Extra-Low Voltage) Meegeleverde onderdelen Handslinger, Aanwijzer, Tijdelijke beschermhoes of zak, Vormsluitend verloopstuk 12/10 mm Fabrikant Belimo Soort BF24TL-TN-ST
BF24TL-TN-ST-2 | Brandklepaandrijving met thermoelektrische activeringsinrichting BAT (72 °C) Stroomdaling in ruststand Draaimoment van motor 18 Nm Motorlooptijd 120 s Draaimoment Veiligheidsfunctie 12 Nm Looptijd veiligheidsfunctie 16 s Nominale spanning AC/DC 24 V Nominale spanningsfrequentie 50/60 Hz Verbruik in bedrijf 8 W Verbruik in rust 3.5 W Verbruik dimensionering 11 VA Aansturing open/dicht, communicatief Elektrische aansluiting Kabel met aansluitstekker 1 m, met plug Vormsluiting 12x12 mm, continue holle as Handverstelling met standstop Bewegingsrichting selecteerbaar met montage L/R Beschermingsklasse IEC/EN III, Veiligheidslaagspanning (SELV, Safety Extra-Low Voltage) Meegeleverde onderdelen Handslinger, Aanwijzer, Tijdelijke beschermhoes of zak, Vormsluitend verloopstuk 12/10 mm Fabrikant Belimo Soort BF24TL-TN-ST-2
BF48-5 | Brandklepaandrijving Stroomdaling in ruststand Draaimoment van motor 18 Nm Motorlooptijd 120 s Draaimoment Veiligheidsfunctie 12 Nm Looptijd veiligheidsfunctie 16 s Nominale spanning AC/DC 48 V Nominale spanningsfrequentie 50/60 Hz Verbruik in bedrijf 11 W Verbruik in rust 3.5 W Verbruik dimensionering 16 VA Aansturing open/dicht Hulpschakelaar 2x SPDT (5° / 80°) Kabel 1 m Vormsluiting 12x12 mm, niet-continue holle as Handverstelling met standstop Bewegingsrichting selecteerbaar met montage L/R Beschermingsklasse IEC/EN III, Veiligheidslaagspanning (SELV, Safety Extra-Low Voltage) Meegeleverde onderdelen Handslinger, Aanwijzer, Tijdelijke beschermhoes of zak, Vormsluitend verloopstuk 12/10 mm Fabrikant Belimo Soort BF48-5
BF48-5-ST | Brandklepaandrijving Stroomdaling in ruststand Draaimoment van motor 18 Nm Motorlooptijd 120 s Draaimoment Veiligheidsfunctie 12 Nm Looptijd veiligheidsfunctie 16 s Nominale spanning AC/DC 48 V Nominale spanningsfrequentie 50/60 Hz Verbruik in bedrijf 11 W Verbruik in rust 3.5 W Verbruik dimensionering 16 VA Aansturing open/dicht Hulpschakelaar 2x SPDT (5° / 80°) Kabel met aansluitstekker 1 m Vormsluiting 12x12 mm, niet-continue holle as Handverstelling met standstop Bewegingsrichting selecteerbaar met montage L/R Beschermingsklasse IEC/EN III, Veiligheidslaagspanning (SELV, Safety Extra-Low Voltage) Meegeleverde onderdelen Handslinger, Aanwijzer, Tijdelijke beschermhoes of zak, Vormsluitend verloopstuk 12/10 mm Fabrikant Belimo Soort BF48-5-ST
BFL230 | Brandklepaandrijving Mechanisch veiligheidsslot Stroomdaling in ruststand Draaimoment van motor 4 Nm Motorlooptijd 60 s Draaimoment Veiligheidsfunctie 3 Nm Looptijd veiligheidsfunctie 20 s Nominale spanning AC 230 V Nominale spanningsfrequentie 50/60 Hz Verbruik in bedrijf 3 W Verbruik in rust 0.9 W Verbruik dimensionering 6.5 VA Aansturing open/dicht Hulpschakelaar 2x SPDT (5° / 80°) Kabel 1 m Vormsluiting 12x12 mm, continue holle as Handverstelling met standstop Bewegingsrichting selecteerbaar met montage L/R Beschermingsklasse IEC/EN II, versterkte isolatie Meegeleverde onderdelen Handslinger, Aanwijzer, Tijdelijke beschermhoes of zak, Vormsluitend verloopstuk 12/10 mm Fabrikant Belimo Soort BFL230
BFL230-T | Brandklepaandrijving met thermoelektrische activeringsinrichting BAT (72 °C) Mechanisch veiligheidsslot Stroomdaling in ruststand Draaimoment van motor 4 Nm Motorlooptijd 60 s Draaimoment Veiligheidsfunctie 3 Nm Looptijd veiligheidsfunctie 20 s Nominale spanning AC 230 V Nominale spanningsfrequentie 50/60 Hz Verbruik in bedrijf 3.5 W Verbruik in rust 1.1 W Verbruik dimensionering 6.5 VA Aansturing open/dicht Hulpschakelaar 2x SPDT (5° / 80°) Kabel 1 m Vormsluiting 12x12 mm, continue holle as Handverstelling met standstop Bewegingsrichting selecteerbaar met montage L/R Beschermingsklasse IEC/EN II, versterkte isolatie Meegeleverde onderdelen Handslinger, Aanwijzer, Tijdelijke beschermhoes of zak, Vormsluitend verloopstuk 12/10 mm Fabrikant Belimo Soort BFL230-T
BFL230-T-ST | Brandklepaandrijving met thermoelektrische activeringsinrichting BAT (72 °C) Mechanisch veiligheidsslot Stroomdaling in ruststand Draaimoment van motor 4 Nm Motorlooptijd 60 s Draaimoment Veiligheidsfunctie 3 Nm Looptijd veiligheidsfunctie 20 s Nominale spanning AC 230 V Nominale spanningsfrequentie 50/60 Hz Verbruik in bedrijf 3.5 W Verbruik in rust 1.1 W Verbruik dimensionering 6.5 VA Aansturing open/dicht Hulpschakelaar 2x SPDT (5° / 80°) Kabel met aansluitstekker 1 m Vormsluiting 12x12 mm, continue holle as Handverstelling met standstop Bewegingsrichting selecteerbaar met montage L/R Beschermingsklasse IEC/EN II, versterkte isolatie Meegeleverde onderdelen Handslinger, Aanwijzer, Tijdelijke beschermhoes of zak, Vormsluitend verloopstuk 12/10 mm Fabrikant Belimo Soort BFL230-T-ST
BFL230-T/300 | Brandklepaandrijving met thermoelektrische activeringsinrichting BAT (72 °C) Mechanisch veiligheidsslot Stroomdaling in ruststand Draaimoment van motor 4 Nm Motorlooptijd 60 s Draaimoment Veiligheidsfunctie 3 Nm Looptijd veiligheidsfunctie 20 s Nominale spanning AC 230 V Nominale spanningsfrequentie 50/60 Hz Verbruik in bedrijf 3.5 W Verbruik in rust 1.1 W Verbruik dimensionering 6.5 VA Aansturing open/dicht Hulpschakelaar 2x SPDT (5° / 80°) Kabel 3 m Vormsluiting 12x12 mm, continue holle as Handverstelling met standstop Bewegingsrichting selecteerbaar met montage L/R Beschermingsklasse IEC/EN II, versterkte isolatie Meegeleverde onderdelen Handslinger, Aanwijzer, Tijdelijke beschermhoes of zak, Vormsluitend verloopstuk 12/10 mm Fabrikant Belimo Soort BFL230-T/300
BFL230-T/500 | Brandklepaandrijving met thermoelektrische activeringsinrichting BAT (72 °C) Mechanisch veiligheidsslot Stroomdaling in ruststand Draaimoment van motor 4 Nm Motorlooptijd 60 s Draaimoment Veiligheidsfunctie 3 Nm Looptijd veiligheidsfunctie 20 s Nominale spanning AC 230 V Nominale spanningsfrequentie 50/60 Hz Verbruik in bedrijf 3.5 W Verbruik in rust 1.1 W Verbruik dimensionering 6.5 VA Aansturing open/dicht Hulpschakelaar 2x SPDT (5° / 80°) Kabel 5 m Vormsluiting 12x12 mm, continue holle as Handverstelling met standstop Bewegingsrichting selecteerbaar met montage L/R Beschermingsklasse IEC/EN II, versterkte isolatie Meegeleverde onderdelen Handslinger, Aanwijzer, Tijdelijke beschermhoes of zak, Vormsluitend verloopstuk 12/10 mm Fabrikant Belimo Soort BFL230-T/500
BFL230/300 | Brandklepaandrijving Mechanisch veiligheidsslot Stroomdaling in ruststand Draaimoment van motor 4 Nm Motorlooptijd 60 s Draaimoment Veiligheidsfunctie 3 Nm Looptijd veiligheidsfunctie 20 s Nominale spanning AC 230 V Nominale spanningsfrequentie 50/60 Hz Verbruik in bedrijf 3 W Verbruik in rust 0.9 W Verbruik dimensionering 6.5 VA Aansturing open/dicht Hulpschakelaar 2x SPDT (5° / 80°) Kabel 3 m Vormsluiting 12x12 mm, continue holle as Handverstelling met standstop Bewegingsrichting selecteerbaar met montage L/R Beschermingsklasse IEC/EN II, versterkte isolatie Meegeleverde onderdelen Handslinger, Aanwijzer, Tijdelijke beschermhoes of zak, Vormsluitend verloopstuk 12/10 mm Fabrikant Belimo Soort BFL230/300
BFL24 | Brandklepaandrijving Mechanisch veiligheidsslot Stroomdaling in ruststand Draaimoment van motor 4 Nm Motorlooptijd 60 s Draaimoment Veiligheidsfunctie 3 Nm Looptijd veiligheidsfunctie 20 s Nominale spanning AC/DC 24 V Nominale spanningsfrequentie 50/60 Hz Verbruik in bedrijf 2.5 W Verbruik in rust 0.7 W Verbruik dimensionering 4 VA Aansturing open/dicht Hulpschakelaar 2x SPDT (5° / 80°) Kabel 1 m Vormsluiting 12x12 mm, continue holle as Handverstelling met standstop Bewegingsrichting selecteerbaar met montage L/R Beschermingsklasse IEC/EN III, Veiligheidslaagspanning (SELV, Safety Extra-Low Voltage) Meegeleverde onderdelen Handslinger, Aanwijzer, Tijdelijke beschermhoes of zak, Vormsluitend verloopstuk 12/10 mm Fabrikant Belimo Soort BFL24
BFL24-SR | Brandklepaandrijving Mechanisch veiligheidsslot Stroomdaling in ruststand Draaimoment van motor 4 Nm Motorlooptijd 60 s Draaimoment Veiligheidsfunctie 3 Nm Looptijd veiligheidsfunctie 20 s Nominale spanning AC/DC 24 V Nominale spanningsfrequentie 50/60 Hz Verbruik in bedrijf 2.5 W Verbruik in rust 1 W Verbruik dimensionering 6.5 VA Aansturing modulerend Hulpschakelaar 2x SPDT (5° / 80°) Kabel 1 m Vormsluiting 12x12 mm, continue holle as Handverstelling met standstop Bewegingsrichting selecteerbaar met montage L/R Beschermingsklasse IEC/EN III, Veiligheidslaagspanning (SELV, Safety Extra-Low Voltage) Meegeleverde onderdelen Handslinger, Aanwijzer, Tijdelijke beschermhoes of zak, Vormsluitend verloopstuk 12/10 mm Fabrikant Belimo Soort BFL24-SR
BFL24-SR-T | Brandklepaandrijving met thermoelektrische activeringsinrichting BAT (72 °C) Mechanisch veiligheidsslot Stroomdaling in ruststand Draaimoment van motor 4 Nm Motorlooptijd 60 s Draaimoment Veiligheidsfunctie 3 Nm Looptijd veiligheidsfunctie 20 s Nominale spanning AC/DC 24 V Nominale spanningsfrequentie 50/60 Hz Verbruik in bedrijf 3 W Verbruik in rust 1 W Verbruik dimensionering 6.5 VA Aansturing modulerend Hulpschakelaar 2x SPDT (5° / 80°) Kabel 1 m Vormsluiting 12x12 mm, continue holle as Handverstelling met standstop Bewegingsrichting selecteerbaar met montage L/R Beschermingsklasse IEC/EN III, Veiligheidslaagspanning (SELV, Safety Extra-Low Voltage) Meegeleverde onderdelen Handslinger, Aanwijzer, Tijdelijke beschermhoes of zak, Vormsluitend verloopstuk 12/10 mm Fabrikant Belimo Soort BFL24-SR-T
BFL24-ST | Brandklepaandrijving Mechanisch veiligheidsslot Stroomdaling in ruststand Draaimoment van motor 4 Nm Motorlooptijd 60 s Draaimoment Veiligheidsfunctie 3 Nm Looptijd veiligheidsfunctie 20 s Nominale spanning AC/DC 24 V Nominale spanningsfrequentie 50/60 Hz Verbruik in bedrijf 2.5 W Verbruik in rust 0.7 W Verbruik dimensionering 4 VA Aansturing open/dicht Hulpschakelaar 2x SPDT (5° / 80°) Kabel met aansluitstekker 1 m Vormsluiting 12x12 mm, continue holle as Handverstelling met standstop Bewegingsrichting selecteerbaar met montage L/R Beschermingsklasse IEC/EN III, Veiligheidslaagspanning (SELV, Safety Extra-Low Voltage) Meegeleverde onderdelen Handslinger, Aanwijzer, Tijdelijke beschermhoes of zak, Vormsluitend verloopstuk 12/10 mm Fabrikant Belimo Soort BFL24-ST
BFL24-T | Brandklepaandrijving met thermoelektrische activeringsinrichting BAT (72 °C) Mechanisch veiligheidsslot Stroomdaling in ruststand Draaimoment van motor 4 Nm Motorlooptijd 60 s Draaimoment Veiligheidsfunctie 3 Nm Looptijd veiligheidsfunctie 20 s Nominale spanning AC/DC 24 V Nominale spanningsfrequentie 50/60 Hz Verbruik in bedrijf 2.5 W Verbruik in rust 0.8 W Verbruik dimensionering 4 VA Aansturing open/dicht Hulpschakelaar 2x SPDT (5° / 80°) Kabel 1 m Vormsluiting 12x12 mm, continue holle as Handverstelling met standstop Bewegingsrichting selecteerbaar met montage L/R Beschermingsklasse IEC/EN III, Veiligheidslaagspanning (SELV, Safety Extra-Low Voltage) Meegeleverde onderdelen Handslinger, Aanwijzer, Tijdelijke beschermhoes of zak, Vormsluitend verloopstuk 12/10 mm Fabrikant Belimo Soort BFL24-T
BFL24-T-ST | Brandklepaandrijving met thermoelektrische activeringsinrichting BAT (72 °C) Mechanisch veiligheidsslot Stroomdaling in ruststand Draaimoment van motor 4 Nm Motorlooptijd 60 s Draaimoment Veiligheidsfunctie 3 Nm Looptijd veiligheidsfunctie 20 s Nominale spanning AC/DC 24 V Nominale spanningsfrequentie 50/60 Hz Verbruik in bedrijf 2.5 W Verbruik in rust 0.8 W Verbruik dimensionering 4 VA Aansturing open/dicht Hulpschakelaar 2x SPDT (5° / 80°) Kabel met aansluitstekker 1 m Vormsluiting 12x12 mm, continue holle as Handverstelling met standstop Bewegingsrichting selecteerbaar met montage L/R Beschermingsklasse IEC/EN III, Veiligheidslaagspanning (SELV, Safety Extra-Low Voltage) Meegeleverde onderdelen Handslinger, Aanwijzer, Tijdelijke beschermhoes of zak, Vormsluitend verloopstuk 12/10 mm Fabrikant Belimo Soort BFL24-T-ST
BFL24-T-ST/300 | Brandklepaandrijving met thermoelektrische activeringsinrichting BAT (72 °C) Mechanisch veiligheidsslot Stroomdaling in ruststand Draaimoment van motor 4 Nm Motorlooptijd 60 s Draaimoment Veiligheidsfunctie 3 Nm Looptijd veiligheidsfunctie 20 s Nominale spanning AC/DC 24 V Nominale spanningsfrequentie 50/60 Hz Verbruik in bedrijf 2.5 W Verbruik in rust 0.8 W Verbruik dimensionering 4 VA Aansturing open/dicht Hulpschakelaar 2x SPDT (5° / 80°) Kabel met aansluitstekker 3 m Vormsluiting 12x12 mm, continue holle as Handverstelling met standstop Bewegingsrichting selecteerbaar met montage L/R Beschermingsklasse IEC/EN III, Veiligheidslaagspanning (SELV, Safety Extra-Low Voltage) Meegeleverde onderdelen Handslinger, Aanwijzer, Tijdelijke beschermhoes of zak, Vormsluitend verloopstuk 12/10 mm Fabrikant Belimo Soort BFL24-T-ST/300
BFL24-T-ST/500 | Brandklepaandrijving met thermoelektrische activeringsinrichting BAT (72 °C) Mechanisch veiligheidsslot Stroomdaling in ruststand Draaimoment van motor 4 Nm Motorlooptijd 60 s Draaimoment Veiligheidsfunctie 3 Nm Looptijd veiligheidsfunctie 20 s Nominale spanning AC/DC 24 V Nominale spanningsfrequentie 50/60 Hz Verbruik in bedrijf 2.5 W Verbruik in rust 0.8 W Verbruik dimensionering 4 VA Aansturing open/dicht Hulpschakelaar 2x SPDT (5° / 80°) Kabel met aansluitstekker 5 m Vormsluiting 12x12 mm, continue holle as Handverstelling met standstop Bewegingsrichting selecteerbaar met montage L/R Beschermingsklasse IEC/EN III, Veiligheidslaagspanning (SELV, Safety Extra-Low Voltage) Meegeleverde onderdelen Handslinger, Aanwijzer, Tijdelijke beschermhoes of zak, Vormsluitend verloopstuk 12/10 mm Fabrikant Belimo Soort BFL24-T-ST/500
BFL24-T/300 | Brandklepaandrijving met thermoelektrische activeringsinrichting BAT (72 °C) Mechanisch veiligheidsslot Stroomdaling in ruststand Draaimoment van motor 4 Nm Motorlooptijd 60 s Draaimoment Veiligheidsfunctie 3 Nm Looptijd veiligheidsfunctie 20 s Nominale spanning AC/DC 24 V Nominale spanningsfrequentie 50/60 Hz Verbruik in bedrijf 2.5 W Verbruik in rust 0.8 W Verbruik dimensionering 4 VA Aansturing open/dicht Hulpschakelaar 2x SPDT (5° / 80°) Kabel 3 m Vormsluiting 12x12 mm, continue holle as Handverstelling met standstop Bewegingsrichting selecteerbaar met montage L/R Beschermingsklasse IEC/EN III, Veiligheidslaagspanning (SELV, Safety Extra-Low Voltage) Meegeleverde onderdelen Handslinger, Aanwijzer, Tijdelijke beschermhoes of zak, Vormsluitend verloopstuk 12/10 mm Fabrikant Belimo Soort BFL24-T/300
BFL24-T/500 | Brandklepaandrijving met thermoelektrische activeringsinrichting BAT (72 °C) Mechanisch veiligheidsslot Stroomdaling in ruststand Draaimoment van motor 4 Nm Motorlooptijd 60 s Draaimoment Veiligheidsfunctie 3 Nm Looptijd veiligheidsfunctie 20 s Nominale spanning AC/DC 24 V Nominale spanningsfrequentie 50/60 Hz Verbruik in bedrijf 2.5 W Verbruik in rust 0.8 W Verbruik dimensionering 4 VA Aansturing open/dicht Hulpschakelaar 2x SPDT (5° / 80°) Kabel 5 m Vormsluiting 12x12 mm, continue holle as Handverstelling met standstop Bewegingsrichting selecteerbaar met montage L/R Beschermingsklasse IEC/EN III, Veiligheidslaagspanning (SELV, Safety Extra-Low Voltage) Meegeleverde onderdelen Handslinger, Aanwijzer, Tijdelijke beschermhoes of zak, Vormsluitend verloopstuk 12/10 mm Fabrikant Belimo Soort BFL24-T/500
BFL24-T95 | Brandklepaandrijving met thermoelektrische activeringsinrichting BAT (72 °C) Mechanisch veiligheidsslot Stroomdaling in ruststand Draaimoment van motor 4 Nm Motorlooptijd 60 s Draaimoment Veiligheidsfunctie 3 Nm Looptijd veiligheidsfunctie 20 s Nominale spanning AC/DC 24 V Nominale spanningsfrequentie 50/60 Hz Verbruik in bedrijf 2.5 W Verbruik in rust 0.8 W Verbruik dimensionering 4 VA Aansturing open/dicht Hulpschakelaar 2x SPDT (5° / 80°) Kabel 1 m Vormsluiting 12x12 mm, continue holle as Handverstelling met standstop Bewegingsrichting selecteerbaar met montage L/R Beschermingsklasse IEC/EN III, Veiligheidslaagspanning (SELV, Safety Extra-Low Voltage) Meegeleverde onderdelen Handslinger, Aanwijzer, Tijdelijke beschermhoes of zak, Vormsluitend verloopstuk 12/10 mm Fabrikant Belimo Soort BFL24-T95
BFN230 | Brandklepaandrijving Mechanisch veiligheidsslot Stroomdaling in ruststand Draaimoment van motor 9 Nm Motorlooptijd 60 s Draaimoment Veiligheidsfunctie 7 Nm Looptijd veiligheidsfunctie 20 s Nominale spanning AC 230 V Nominale spanningsfrequentie 50/60 Hz Verbruik in bedrijf 4.5 W Verbruik in rust 2 W Verbruik dimensionering 9 VA Aansturing open/dicht Hulpschakelaar 2x SPDT (5° / 80°) Kabel 1 m Vormsluiting 12x12 mm, continue holle as Handverstelling met standstop Bewegingsrichting selecteerbaar met montage L/R Beschermingsklasse IEC/EN II, versterkte isolatie Meegeleverde onderdelen Handslinger, Aanwijzer, Tijdelijke beschermhoes of zak Fabrikant Belimo Soort BFN230
BFN230-T | Brandklepaandrijving met thermoelektrische activeringsinrichting BAT (72 °C) Mechanisch veiligheidsslot Stroomdaling in ruststand Draaimoment van motor 9 Nm Motorlooptijd 60 s Draaimoment Veiligheidsfunctie 7 Nm Looptijd veiligheidsfunctie 20 s Nominale spanning AC 230 V Nominale spanningsfrequentie 50/60 Hz Verbruik in bedrijf 5 W Verbruik in rust 2.1 W Verbruik dimensionering 10 VA Aansturing open/dicht Hulpschakelaar 2x SPDT (5° / 80°) Kabel 1 m Vormsluiting 12x12 mm, continue holle as Handverstelling met standstop Bewegingsrichting selecteerbaar met montage L/R Beschermingsklasse IEC/EN II, versterkte isolatie Meegeleverde onderdelen Handslinger, Aanwijzer, Tijdelijke beschermhoes of zak Fabrikant Belimo Soort BFN230-T
BFN230-T-ST | Brandklepaandrijving met thermoelektrische activeringsinrichting BAT (72 °C) Mechanisch veiligheidsslot Stroomdaling in ruststand Draaimoment van motor 9 Nm Motorlooptijd 60 s Draaimoment Veiligheidsfunctie 7 Nm Looptijd veiligheidsfunctie 20 s Nominale spanning AC 230 V Nominale spanningsfrequentie 50/60 Hz Verbruik in bedrijf 5 W Verbruik in rust 2.1 W Verbruik dimensionering 10 VA Aansturing open/dicht Hulpschakelaar 2x SPDT (5° / 80°) Kabel met aansluitstekker 1 m Vormsluiting 12x12 mm, continue holle as Handverstelling met standstop Bewegingsrichting selecteerbaar met montage L/R Beschermingsklasse IEC/EN II, versterkte isolatie Meegeleverde onderdelen Handslinger, Aanwijzer, Tijdelijke beschermhoes of zak Fabrikant Belimo Soort BFN230-T-ST
BFN230-T/300 | Brandklepaandrijving met thermoelektrische activeringsinrichting BAT (72 °C) Mechanisch veiligheidsslot Stroomdaling in ruststand Draaimoment van motor 9 Nm Motorlooptijd 60 s Draaimoment Veiligheidsfunctie 7 Nm Looptijd veiligheidsfunctie 20 s Nominale spanning AC 230 V Nominale spanningsfrequentie 50/60 Hz Verbruik in bedrijf 4.5 W Verbruik in rust 2 W Verbruik dimensionering 9 VA Aansturing open/dicht Hulpschakelaar 2x SPDT (5° / 80°) Kabel 3 m Vormsluiting 12x12 mm, continue holle as Handverstelling met standstop Bewegingsrichting selecteerbaar met montage L/R Beschermingsklasse IEC/EN II, versterkte isolatie Meegeleverde onderdelen Handslinger, Aanwijzer, Tijdelijke beschermhoes of zak Fabrikant Belimo Soort BFN230-T/300
BFN230-T/500 | Brandklepaandrijving met thermoelektrische activeringsinrichting BAT (72 °C) Mechanisch veiligheidsslot Stroomdaling in ruststand Draaimoment van motor 9 Nm Motorlooptijd 60 s Draaimoment Veiligheidsfunctie 7 Nm Looptijd veiligheidsfunctie 20 s Nominale spanning AC 230 V Nominale spanningsfrequentie 50/60 Hz Verbruik in bedrijf 4.5 W Verbruik in rust 2 W Verbruik dimensionering 9 VA Aansturing open/dicht Hulpschakelaar 2x SPDT (5° / 80°) Kabel 5 m Vormsluiting 12x12 mm, continue holle as Handverstelling met standstop Bewegingsrichting selecteerbaar met montage L/R Beschermingsklasse IEC/EN II, versterkte isolatie Meegeleverde onderdelen Handslinger, Aanwijzer, Tijdelijke beschermhoes of zak Fabrikant Belimo Soort BFN230-T/500
BFN230/300 | Brandklepaandrijving Mechanisch veiligheidsslot Stroomdaling in ruststand Draaimoment van motor 9 Nm Motorlooptijd 60 s Draaimoment Veiligheidsfunctie 7 Nm Looptijd veiligheidsfunctie 20 s Nominale spanning AC 230 V Nominale spanningsfrequentie 50/60 Hz Verbruik in bedrijf 4.5 W Verbruik in rust 2 W Verbruik dimensionering 9 VA Aansturing open/dicht Hulpschakelaar 2x SPDT (5° / 80°) Kabel 3 m Vormsluiting 12x12 mm, continue holle as Handverstelling met standstop Bewegingsrichting selecteerbaar met montage L/R Beschermingsklasse IEC/EN II, versterkte isolatie Meegeleverde onderdelen Handslinger, Aanwijzer, Tijdelijke beschermhoes of zak Fabrikant Belimo Soort BFN230/300
BFN230/500 | Brandklepaandrijving Mechanisch veiligheidsslot Stroomdaling in ruststand Draaimoment van motor 9 Nm Motorlooptijd 60 s Draaimoment Veiligheidsfunctie 7 Nm Looptijd veiligheidsfunctie 20 s Nominale spanning AC 230 V Nominale spanningsfrequentie 50/60 Hz Verbruik in bedrijf 4.5 W Verbruik in rust 2 W Verbruik dimensionering 9 VA Aansturing open/dicht Hulpschakelaar 2x SPDT (5° / 80°) Kabel 5 m Vormsluiting 12x12 mm, continue holle as Handverstelling met standstop Bewegingsrichting selecteerbaar met montage L/R Beschermingsklasse IEC/EN II, versterkte isolatie Meegeleverde onderdelen Handslinger, Aanwijzer, Tijdelijke beschermhoes of zak Fabrikant Belimo Soort BFN230/500
BFN24 | Brandklepaandrijving Mechanisch veiligheidsslot Stroomdaling in ruststand Draaimoment van motor 9 Nm Motorlooptijd 60 s Draaimoment Veiligheidsfunctie 7 Nm Looptijd veiligheidsfunctie 20 s Nominale spanning AC/DC 24 V Nominale spanningsfrequentie 50/60 Hz Verbruik in bedrijf 4 W Verbruik in rust 1.4 W Verbruik dimensionering 6 VA Aansturing open/dicht Hulpschakelaar 2x SPDT (5° / 80°) Kabel 1 m Vormsluiting 12x12 mm, continue holle as Handverstelling met standstop Bewegingsrichting selecteerbaar met montage L/R Beschermingsklasse IEC/EN III, Veiligheidslaagspanning (SELV, Safety Extra-Low Voltage) Meegeleverde onderdelen Handslinger, Aanwijzer, Tijdelijke beschermhoes of zak Fabrikant Belimo Soort BFN24
BFN24-SR | Brandklepaandrijving Mechanisch veiligheidsslot Stroomdaling in ruststand Draaimoment van motor 9 Nm Motorlooptijd 60 s Draaimoment Veiligheidsfunctie 7 Nm Looptijd veiligheidsfunctie 20 s Nominale spanning AC/DC 24 V Nominale spanningsfrequentie 50/60 Hz Verbruik in bedrijf 4.5 W Verbruik in rust 1.6 W Verbruik dimensionering 8.5 VA Aansturing modulerend Hulpschakelaar 2x SPDT (5° / 80°) Kabel 1 m Vormsluiting 12x12 mm, continue holle as Handverstelling met standstop Bewegingsrichting selecteerbaar met montage L/R Beschermingsklasse IEC/EN III, Veiligheidslaagspanning (SELV, Safety Extra-Low Voltage) Meegeleverde onderdelen Handslinger, Aanwijzer, Tijdelijke beschermhoes of zak Fabrikant Belimo Soort BFN24-SR
BFN24-SR-T | Brandklepaandrijving met thermoelektrische activeringsinrichting BAT (72 °C) Mechanisch veiligheidsslot Stroomdaling in ruststand Draaimoment van motor 9 Nm Motorlooptijd 60 s Draaimoment Veiligheidsfunctie 7 Nm Looptijd veiligheidsfunctie 20 s Nominale spanning AC/DC 24 V Nominale spanningsfrequentie 50/60 Hz Verbruik in bedrijf 4.5 W Verbruik in rust 1.7 W Verbruik dimensionering 8.5 VA Aansturing modulerend Hulpschakelaar 2x SPDT (5° / 80°) Kabel 1 m Vormsluiting 12x12 mm, continue holle as Handverstelling met standstop Bewegingsrichting selecteerbaar met montage L/R Beschermingsklasse IEC/EN III, Veiligheidslaagspanning (SELV, Safety Extra-Low Voltage) Meegeleverde onderdelen Handslinger, Aanwijzer, Tijdelijke beschermhoes of zak Fabrikant Belimo Soort BFN24-SR-T
BFN24-SR/050 | Brandklepaandrijving Mechanisch veiligheidsslot Stroomdaling in ruststand Draaimoment van motor 9 Nm Motorlooptijd 60 s Draaimoment Veiligheidsfunctie 7 Nm Looptijd veiligheidsfunctie 20 s Nominale spanning AC/DC 24 V Nominale spanningsfrequentie 50/60 Hz Verbruik in bedrijf 4.5 W Verbruik in rust 1.6 W Verbruik dimensionering 8.5 VA Aansturing modulerend Hulpschakelaar 2x SPDT (5° / 80°) Kabel 0.5 m Vormsluiting 12x12 mm, continue holle as Handverstelling met standstop Bewegingsrichting selecteerbaar met montage L/R Beschermingsklasse IEC/EN III, Veiligheidslaagspanning (SELV, Safety Extra-Low Voltage) Meegeleverde onderdelen Handslinger, Aanwijzer, Tijdelijke beschermhoes of zak Fabrikant Belimo Soort BFN24-SR/050
BFN24-ST | Brandklepaandrijving Mechanisch veiligheidsslot Stroomdaling in ruststand Draaimoment van motor 9 Nm Motorlooptijd 60 s Draaimoment Veiligheidsfunctie 7 Nm Looptijd veiligheidsfunctie 20 s Nominale spanning AC/DC 24 V Nominale spanningsfrequentie 50/60 Hz Verbruik in bedrijf 4 W Verbruik in rust 1.4 W Verbruik dimensionering 6 VA Aansturing open/dicht Hulpschakelaar 2x SPDT (5° / 80°) Kabel met aansluitstekker 1 m Vormsluiting 12x12 mm, continue holle as Handverstelling met standstop Bewegingsrichting selecteerbaar met montage L/R Beschermingsklasse IEC/EN III, Veiligheidslaagspanning (SELV, Safety Extra-Low Voltage) Meegeleverde onderdelen Handslinger, Aanwijzer, Tijdelijke beschermhoes of zak Fabrikant Belimo Soort BFN24-ST
BFN24-T | Brandklepaandrijving met thermoelektrische activeringsinrichting BAT (72 °C) Mechanisch veiligheidsslot Stroomdaling in ruststand Draaimoment van motor 9 Nm Motorlooptijd 60 s Draaimoment Veiligheidsfunctie 7 Nm Looptijd veiligheidsfunctie 20 s Nominale spanning AC/DC 24 V Nominale spanningsfrequentie 50/60 Hz Verbruik in bedrijf 4 W Verbruik in rust 1.4 W Verbruik dimensionering 6 VA Aansturing open/dicht Hulpschakelaar 2x SPDT (5° / 80°) Kabel 1 m Vormsluiting 12x12 mm, continue holle as Handverstelling met standstop Bewegingsrichting selecteerbaar met montage L/R Beschermingsklasse IEC/EN III, Veiligheidslaagspanning (SELV, Safety Extra-Low Voltage) Meegeleverde onderdelen Handslinger, Aanwijzer, Tijdelijke beschermhoes of zak Fabrikant Belimo Soort BFN24-T
BFN24-T-ST | Brandklepaandrijving met thermoelektrische activeringsinrichting BAT (72 °C) Mechanisch veiligheidsslot Stroomdaling in ruststand Draaimoment van motor 9 Nm Motorlooptijd 60 s Draaimoment Veiligheidsfunctie 7 Nm Looptijd veiligheidsfunctie 20 s Nominale spanning AC/DC 24 V Nominale spanningsfrequentie 50/60 Hz Verbruik in bedrijf 4 W Verbruik in rust 1.4 W Verbruik dimensionering 6 VA Aansturing open/dicht Hulpschakelaar 2x SPDT (5° / 80°) Kabel met aansluitstekker 1 m Vormsluiting 12x12 mm, continue holle as Handverstelling met standstop Bewegingsrichting selecteerbaar met montage L/R Beschermingsklasse IEC/EN III, Veiligheidslaagspanning (SELV, Safety Extra-Low Voltage) Meegeleverde onderdelen Handslinger, Aanwijzer, Tijdelijke beschermhoes of zak Fabrikant Belimo Soort BFN24-T-ST
BFN24-T-ST/300 | Brandklepaandrijving Mechanisch veiligheidsslot Stroomdaling in ruststand Draaimoment van motor 9 Nm Motorlooptijd 60 s Draaimoment Veiligheidsfunctie 7 Nm Looptijd veiligheidsfunctie 20 s Nominale spanning AC/DC 24 V Nominale spanningsfrequentie 50/60 Hz Verbruik in bedrijf 4 W Verbruik in rust 1.4 W Verbruik dimensionering 6 VA Aansturing open/dicht Hulpschakelaar 2x SPDT (5° / 80°) Kabel met aansluitstekker 3 m Vormsluiting 12x12 mm, continue holle as Handverstelling met standstop Bewegingsrichting selecteerbaar met montage L/R Beschermingsklasse IEC/EN III, Veiligheidslaagspanning (SELV, Safety Extra-Low Voltage) Meegeleverde onderdelen Handslinger, Aanwijzer, Tijdelijke beschermhoes of zak Fabrikant Belimo Soort BFN24-T-ST/300
BFN24-T-ST/500 | Brandklepaandrijving met thermoelektrische activeringsinrichting BAT (72 °C) Mechanisch veiligheidsslot Stroomdaling in ruststand Draaimoment van motor 9 Nm Motorlooptijd 60 s Draaimoment Veiligheidsfunctie 7 Nm Looptijd veiligheidsfunctie 20 s Nominale spanning AC/DC 24 V Nominale spanningsfrequentie 50/60 Hz Verbruik in bedrijf 4 W Verbruik in rust 1.4 W Verbruik dimensionering 6 VA Aansturing open/dicht Hulpschakelaar 2x SPDT (5° / 80°) Kabel met aansluitstekker 5 m Vormsluiting 12x12 mm, continue holle as Handverstelling met standstop Bewegingsrichting selecteerbaar met montage L/R Beschermingsklasse IEC/EN III, Veiligheidslaagspanning (SELV, Safety Extra-Low Voltage) Meegeleverde onderdelen Handslinger, Aanwijzer, Tijdelijke beschermhoes of zak Fabrikant Belimo Soort BFN24-T-ST/500
BFN24-T/050 | Brandklepaandrijving met thermoelektrische activeringsinrichting BAT (72 °C) Mechanisch veiligheidsslot Stroomdaling in ruststand Draaimoment van motor 9 Nm Motorlooptijd 60 s Draaimoment Veiligheidsfunctie 7 Nm Looptijd veiligheidsfunctie 20 s Nominale spanning AC/DC 24 V Nominale spanningsfrequentie 50/60 Hz Verbruik in bedrijf 4 W Verbruik in rust 1.4 W Verbruik dimensionering 6 VA Aansturing open/dicht Hulpschakelaar 2x SPDT (5° / 80°) Kabel 0.5 m Vormsluiting 12x12 mm, continue holle as Handverstelling met standstop Bewegingsrichting selecteerbaar met montage L/R Beschermingsklasse IEC/EN III, Veiligheidslaagspanning (SELV, Safety Extra-Low Voltage) Meegeleverde onderdelen Handslinger, Aanwijzer, Tijdelijke beschermhoes of zak Fabrikant Belimo Soort BFN24-T/050
BFN24-T/500 | Brandklepaandrijving met thermoelektrische activeringsinrichting BAT (72 °C) Mechanisch veiligheidsslot Stroomdaling in ruststand Draaimoment van motor 9 Nm Motorlooptijd 60 s Draaimoment Veiligheidsfunctie 7 Nm Looptijd veiligheidsfunctie 20 s Nominale spanning AC/DC 24 V Nominale spanningsfrequentie 50/60 Hz Verbruik in bedrijf 4 W Verbruik in rust 1.4 W Verbruik dimensionering 6 VA Aansturing open/dicht Hulpschakelaar 2x SPDT (5° / 80°) Kabel 5 m Vormsluiting 12x12 mm, continue holle as Handverstelling met standstop Bewegingsrichting selecteerbaar met montage L/R Beschermingsklasse IEC/EN III, Veiligheidslaagspanning (SELV, Safety Extra-Low Voltage) Meegeleverde onderdelen Handslinger, Aanwijzer, Tijdelijke beschermhoes of zak Fabrikant Belimo Soort BFN24-T/500
BFN24/500 | Brandklepaandrijving Mechanisch veiligheidsslot Stroomdaling in ruststand Draaimoment van motor 9 Nm Motorlooptijd 60 s Draaimoment Veiligheidsfunctie 7 Nm Looptijd veiligheidsfunctie 20 s Nominale spanning AC/DC 24 V Nominale spanningsfrequentie 50/60 Hz Verbruik in bedrijf 4 W Verbruik in rust 1.4 W Verbruik dimensionering 6 VA Aansturing open/dicht Hulpschakelaar 2x SPDT (5° / 80°) Kabel 5 m Vormsluiting 12x12 mm, continue holle as Handverstelling met standstop Bewegingsrichting selecteerbaar met montage L/R Beschermingsklasse IEC/EN III, Veiligheidslaagspanning (SELV, Safety Extra-Low Voltage) Meegeleverde onderdelen Handslinger, Aanwijzer, Tijdelijke beschermhoes of zak Fabrikant Belimo Soort BFN24/500
BKN230-24-MOD | Communicatie- en voedingsmodule voor brandklepaandrijvingen 24 V met stekkerverbinding Communicatie BACnet MS/TP, Modbus RTU met statusled Aansluiting met voedingsspanning voor een rookschakelaar Stroomvoeding AC 230 V
BKN230-24MP | Communicatie- en voedingsmodule voor brandklepaandrijvingen 24 V met stekkerverbinding Communicatie MP-Bus met statusled Aansluiting met voedingsspanning voor een rookschakelaar Stroomvoeding AC 230 V
BKN230-MOD | Communicatie- en voedingsmodule voor brandklepaandrijvingen 230 V Communicatie Modbus RTU met statusled Aansluiting met voedingsspanning voor een rookschakelaar Stroomvoeding AC 230 V
C215Q-F | 2-weg Zoneklep DN 15, PN 25 Binnendraad Rp 1/2" Kvs 1.2 m³/h Klephuis Messing Mediumtemperatuur 2...100°C [36...212°F] Karakteristiek equiprocentueel Lekverlies luchtbellendicht, lekverlies A Fabrikant Belimo Soort C215Q-F
C215Q-J | 2-weg Zoneklep DN 15, PN 25 Binnendraad Rp 1/2" Kvs 4.8 m³/h Klephuis Messing Mediumtemperatuur 2...100°C [36...212°F] Karakteristiek equiprocentueel Lekverlies luchtbellendicht, lekverlies A Fabrikant Belimo Soort C215Q-J
C215QFL-C | Drukonafhankelijk 2-weg debietbegrenzingsventiel DN 15, PN 25 Binnendraad Rp 1/2" V'nom 290 l/h Klephuis Messing Mediumtemperatuur 2...60°C [36...140°F] Lekverlies luchtbellendicht, lekverlies A Manufacturer Belimo Soort C215QFL-C
C215QFL-D | Drukonafhankelijk 2-weg debietbegrenzingsventiel DN 15, PN 25 Binnendraad Rp 1/2" V'nom 470 l/h Klephuis Messing Mediumtemperatuur 2...60°C [36...140°F] Lekverlies luchtbellendicht, lekverlies A Manufacturer Belimo Soort C215QFL-D
C215QFL-E | Drukonafhankelijk 2-weg debietbegrenzingsventiel DN 15, PN 25 Binnendraad Rp 1/2" V'nom 650 l/h Klephuis Messing Mediumtemperatuur 2...60°C [36...140°F] Lekverlies luchtbellendicht, lekverlies A Manufacturer Belimo Soort C215QFL-E
C215QFL-F | Drukonafhankelijk 2-weg debietbegrenzingsventiel DN 15, PN 25 Binnendraad Rp 1/2" V'nom 1300 l/h Klephuis Messing Mediumtemperatuur 2...60°C [36...140°F] Lekverlies luchtbellendicht, lekverlies A Manufacturer Belimo Soort C215QFL-F
C215QFL-F0 | Drukonafhankelijk 2-weg debietbegrenzingsventiel DN 15, PN 25 Binnendraad Rp 1/2" V'nom 940 l/h Klephuis Messing Mediumtemperatuur 2...60°C [36...140°F] Lekverlies luchtbellendicht, lekverlies A Manufacturer Belimo Soort C215QFL-F0
C215QP-B | Drukonafhankelijke 2-weg zoneklep DN 15, PN 25 Binnendraad Rp 1/2" V'nom 0.058 l/s V'nom 210 l/h Drukverschil 16...350 kPa Klephuis Messing Mediumtemperatuur -20...120°C [-4...248°F] Karakteristiek equiprocentueel Lekverlies luchtbellendicht, lekverlies A Fabrikant Belimo Soort C215QP-B
C215QP-D | Drukonafhankelijke 2-weg zoneklep DN 15, PN 25 Binnendraad Rp 1/2" V'nom 0.117 l/s V'nom 420 l/h Drukverschil 16...350 kPa Klephuis Messing Mediumtemperatuur -20...120°C [-4...248°F] Karakteristiek equiprocentueel Lekverlies luchtbellendicht, lekverlies A Fabrikant Belimo Soort C215QP-D
C215QPT-B | Drukonafhankelijke 2-weg zoneklep met meetpoorten (P/T poorten) DN 15, PN 25 Binnendraad Rp 1/2" V'nom 0.058 l/s V'nom 210 l/h Drukverschil 16...350 kPa Klephuis Messing Mediumtemperatuur -20...120°C [-4...248°F] Karakteristiek equiprocentueel Lekverlies luchtbellendicht, lekverlies A Fabrikant Belimo Soort C215QPT-B
C215QPT-B-11A | Leidingpakket met drukonafhankelijke 2-weg zoneklep DN 15, PN 25 Euroconus G 3/4" V'nom 210 l/h Drukverschil 16...350 kPa (PIQCV) Klephuis Messing Mediumtemperatuur 2...90°C [36...194°F] Karakteristiek equiprocentueel Lekverlies luchtbellendicht, lekverlies A Fabrikant Belimo Soort C215QPT-B-11A
C215QPT-B-21A | Leidingpakket met drukonafhankelijke 2-weg zoneklep DN 15, PN 25 Euroconus G 3/4" V'nom 210 l/h Drukverschil 16...350 kPa (PIQCV) Klephuis Messing Mediumtemperatuur 2...90°C [36...194°F] Karakteristiek equiprocentueel Lekverlies luchtbellendicht, lekverlies A Fabrikant Belimo Soort C215QPT-B-21A
C215QPT-D | Drukonafhankelijke 2-weg zoneklep met meetpoorten (P/T poorten) DN 15, PN 25 Binnendraad Rp 1/2" V'nom 0.117 l/s V'nom 420 l/h Drukverschil 16...350 kPa Klephuis Messing Mediumtemperatuur -20...120°C [-4...248°F] Karakteristiek equiprocentueel Lekverlies luchtbellendicht, lekverlies A Fabrikant Belimo Soort C215QPT-D
C215QPT-D-11B | Leidingpakket met drukonafhankelijke 2-weg zoneklep DN 15, PN 25 Euroconus G 3/4" V'nom 420 l/h Drukverschil 16...350 kPa (PIQCV) Klephuis Messing Mediumtemperatuur 2...90°C [36...194°F] Karakteristiek equiprocentueel Lekverlies luchtbellendicht, lekverlies A Fabrikant Belimo Soort C215QPT-D-11B
C215QPT-D-21B | Leidingpakket met drukonafhankelijke 2-weg zoneklep DN 15, PN 25 Euroconus G 3/4" V'nom 420 l/h Drukverschil 16...350 kPa (PIQCV) Klephuis Messing Mediumtemperatuur 2...90°C [36...194°F] Karakteristiek equiprocentueel Lekverlies luchtbellendicht, lekverlies A Fabrikant Belimo Soort C215QPT-D-21B
C215QPW-N | 2-weg open/dicht-kogelkraan Drinkwatercertificaat: ACS, DVGW, WRAS, ÜA DN 15, PN 40 Binnendraad Rp 1/2" Kvs 16 m³/h Klephuis Loodvrij en ontzinkingsbestendig (ISO 6509) messing (CW511L) Mediumtemperatuur 5...100°C [41...212°F] Lekverlies luchtbellendicht, lekverlies A Fabrikant Belimo Soort C215QPW-N
C220Q-K | 2-weg Zoneklep DN 20, PN 25 Binnendraad Rp 3/4" Kvs 8 m³/h Klephuis Messing Mediumtemperatuur 2...100°C [36...212°F] Karakteristiek equiprocentueel Lekverlies luchtbellendicht, lekverlies A Fabrikant Belimo Soort C220Q-K
C220QFL-F6 | Drukonafhankelijk 2-weg debietbegrenzingsventiel DN 20, PN 25 Binnendraad Rp 3/4" V'nom 1200 l/h Klephuis Messing Mediumtemperatuur 2...60°C [36...140°F] Lekverlies luchtbellendicht, lekverlies A Manufacturer Belimo Soort C220QFL-F6
C220QFL-G | Drukonafhankelijk 2-weg debietbegrenzingsventiel DN 20, PN 25 Binnendraad Rp 3/4" V'nom 1900 l/h Klephuis Messing Mediumtemperatuur 2...60°C [36...140°F] Lekverlies luchtbellendicht, lekverlies A Manufacturer Belimo Soort C220QFL-G
C220QFL-G0 | Drukonafhankelijk 2-weg debietbegrenzingsventiel DN 20, PN 25 Binnendraad Rp 3/4" V'nom 1500 l/h Klephuis Messing Mediumtemperatuur 2...60°C [36...140°F] Lekverlies luchtbellendicht, lekverlies A Manufacturer Belimo Soort C220QFL-G0
C220QFL-H | Drukonafhankelijk 2-weg debietbegrenzingsventiel DN 20, PN 25 Binnendraad Rp 3/4" V'nom 2900 l/h Klephuis Messing Mediumtemperatuur 2...60°C [36...140°F] Lekverlies luchtbellendicht, lekverlies A Manufacturer Belimo Soort C220QFL-H
C220QFL-H0 | Drukonafhankelijk 2-weg debietbegrenzingsventiel DN 20, PN 25 Binnendraad Rp 3/4" V'nom 2350 l/h Klephuis Messing Mediumtemperatuur 2...60°C [36...140°F] Lekverlies luchtbellendicht, lekverlies A Manufacturer Belimo Soort C220QFL-H0
C220QP-F | Drukonafhankelijke 2-weg zoneklep DN 20, PN 25 Binnendraad Rp 3/4" V'nom 0.272 l/s V'nom 980 l/h Drukverschil 16...350 kPa Klephuis Messing Mediumtemperatuur -20...120°C [-4...248°F] Karakteristiek equiprocentueel Lekverlies luchtbellendicht, lekverlies A Fabrikant Belimo Soort C220QP-F
C220QPT-F | Drukonafhankelijke 2-weg zoneklep met meetpoorten (P/T poorten) DN 20, PN 25 Binnendraad Rp 3/4" V'nom 0.272 l/s V'nom 980 l/h Drukverschil 16...350 kPa Klephuis Messing Mediumtemperatuur -20...120°C [-4...248°F] Karakteristiek equiprocentueel Lekverlies luchtbellendicht, lekverlies A Fabrikant Belimo Soort C220QPT-F
C220QPT-F-11CG | Leidingpakket met drukonafhankelijke 2-weg zoneklep DN 20, PN 25 Euroconus G 3/4" V'nom 980 l/h Drukverschil 16...350 kPa (PIQCV) Klephuis Messing Mediumtemperatuur 2...90°C [36...194°F] Karakteristiek equiprocentueel Lekverlies luchtbellendicht, lekverlies A Fabrikant Belimo Soort C220QPT-F-11CG
C220QPT-F-21C | Leidingpakket met drukonafhankelijke 2-weg zoneklep DN 20, PN 25 Euroconus G 3/4" V'nom 980 l/h Drukverschil 16...350 kPa (PIQCV) Klephuis Messing Mediumtemperatuur 2...90°C [36...194°F] Karakteristiek equiprocentueel Lekverlies luchtbellendicht, lekverlies A Fabrikant Belimo Soort C220QPT-F-21C
C220QPT-G-21D | Leidingpakket met drukonafhankelijke 2-weg zoneklep DN 20, PN 25 Euroconus G 3/4" V'nom 2100 l/h Drukverschil 16...350 kPa (PIQCV) Klephuis Messing Mediumtemperatuur 2...90°C [36...194°F] Karakteristiek equiprocentueel Lekverlies luchtbellendicht, lekverlies A Fabrikant Belimo Soort C220QPT-G-21D
C225Q-K | 2-weg Zoneklep DN 25, PN 25 Binnendraad Rp 1" Kvs 7 m³/h Klephuis Messing Mediumtemperatuur 2...100°C [36...212°F] Karakteristiek equiprocentueel Lekverlies luchtbellendicht, lekverlies A Fabrikant Belimo Soort C225Q-K
C225QPT-G | Drukonafhankelijke 2-weg zoneklep met meetpoorten (P/T poorten) DN 25, PN 25 Binnendraad Rp 1" V'nom 0.583 l/s V'nom 2100 l/h Drukverschil 16...350 kPa Klephuis Messing Mediumtemperatuur -20...120°C [-4...248°F] Karakteristiek equiprocentueel Lekverlies luchtbellendicht, lekverlies A Fabrikant Belimo Soort C225QPT-G
C315Q-H | 3-weg Zoneklep omschakelaar DN 15, PN 25 Binnendraad Rp 1/2" Kvs 2.5 m³/h Klephuis Messing Mediumtemperatuur 2...100°C [36...212°F] Lekverlies luchtbellendicht, lekverlies A Fabrikant Belimo Soort C315Q-H
C320Q-J | 3-weg Zoneklep omschakelaar DN 20, PN 25 Binnendraad Rp 3/4" Kvs 4 m³/h Klephuis Messing Mediumtemperatuur 2...100°C [36...212°F] Lekverlies luchtbellendicht, lekverlies A Fabrikant Belimo Soort C320Q-J
C325Q-J | 3-weg Zoneklep omschakelaar DN 25, PN 25 Binnendraad Rp 1" Kvs 4 m³/h Klephuis Messing Mediumtemperatuur 2...100°C [36...212°F] Lekverlies luchtbellendicht, lekverlies A Fabrikant Belimo Soort C325Q-J
C415Q-J | 2-weg Zoneklep DN 15, PN 25 Buitendraad G 3/4" Kvs 4.5 m³/h Klephuis Messing Mediumtemperatuur 2...100°C [36...212°F] Karakteristiek equiprocentueel Lekverlies luchtbellendicht, lekverlies A Fabrikant Belimo Soort C415Q-J
C420Q-K | 2-weg Zoneklep DN 20, PN 25 Buitendraad G 3/4" Kvs 7.8 m³/h Klephuis Messing Mediumtemperatuur 2...100°C [36...212°F] Karakteristiek equiprocentueel Lekverlies luchtbellendicht, lekverlies A Fabrikant Belimo Soort C420Q-K
C515Q-H | 3-weg Zoneklep omschakelaar DN 15, PN 25 Buitendraad G 3/4" Kvs 2.3 m³/h Klephuis Messing Mediumtemperatuur 2...100°C [36...212°F] Lekverlies luchtbellendicht, lekverlies A Fabrikant Belimo Soort C515Q-H
C520Q-J | 3-weg Zoneklep omschakelaar DN 20, PN 25 Buitendraad G 3/4" Kvs 3.6 m³/h Klephuis Messing Mediumtemperatuur 2...100°C [36...212°F] Lekverlies luchtbellendicht, lekverlies A Fabrikant Belimo Soort C520Q-J
C615QP-B+BAC | Drukonafhankelijke 6-weg zoneklep Geïntegreerde zelfreinigende drukontlastingsfunctie Constructieve dode zone voor veilige vergrendeling bij het omschakelen van verwarmen naar koelen Stroomdaling in ruststand NFC-interface zonder voeding in bedrijf te stellen NFC-interface voor inbedrijfstelling, parametrering en onderhoud met Belimo Assistant App DN 15, PN 16 Binnendraad Rp 1/2" V'nom 210 l/h Klephuis Vernikkelde messing behuizing (6-weg regelkogelkraan)/messing (drukonafhankelijke snelle compacte klep) Mediumtemperatuur 6...80°C [43...176°F] Karakteristiek lineair Lekverlies luchtbellendicht, lekverlies A Nominale spanning AC/DC 24 V Verbruik in bedrijf 2.1 W Verbruik in rust 1.9 W Verbruik dimensionering 4.6 VA modulerend, communicatief, hybride Communicatie BACnet MS/TP, Modbus RTU, MP-Bus Elektrische aansluiting Kabel 1 m PVC Beschermingsgraad IEC/EN IP40 Beschermingsklasse IEC/EN III, Veiligheidslaagspanning (SELV, Safety Extra-Low Voltage) Fabrikant Belimo Soort C615QP-B+BAC
C615QP-D+BAC | Drukonafhankelijke 6-weg zoneklep Geïntegreerde zelfreinigende drukontlastingsfunctie Constructieve dode zone voor veilige vergrendeling bij het omschakelen van verwarmen naar koelen Stroomdaling in ruststand NFC-interface zonder voeding in bedrijf te stellen NFC-interface voor inbedrijfstelling, parametrering en onderhoud met Belimo Assistant App DN 15, PN 16 Binnendraad Rp 1/2" V'nom 420 l/h Klephuis Vernikkelde messing behuizing (6-weg regelkogelkraan)/messing (drukonafhankelijke snelle compacte klep) Mediumtemperatuur 6...80°C [43...176°F] Karakteristiek lineair Lekverlies luchtbellendicht, lekverlies A Nominale spanning AC/DC 24 V Verbruik in bedrijf 2.1 W Verbruik in rust 1.9 W Verbruik dimensionering 4.6 VA modulerend, communicatief, hybride Communicatie BACnet MS/TP, Modbus RTU, MP-Bus Elektrische aansluiting Kabel 1 m PVC Beschermingsgraad IEC/EN IP40 Beschermingsklasse IEC/EN III, Veiligheidslaagspanning (SELV, Safety Extra-Low Voltage) Fabrikant Belimo Soort C615QP-D+BAC
C615QP-F+BAC | Drukonafhankelijke 6-weg zoneklep Geïntegreerde zelfreinigende drukontlastingsfunctie Constructieve dode zone voor veilige vergrendeling bij het omschakelen van verwarmen naar koelen Stroomdaling in ruststand NFC-interface zonder voeding in bedrijf te stellen NFC-interface voor inbedrijfstelling, parametrering en onderhoud met Belimo Assistant App DN 15, PN 16 Binnendraad Rp 1/2" V'nom 980 l/h Klephuis Vernikkelde messing behuizing (6-weg regelkogelkraan)/messing (drukonafhankelijke snelle compacte klep) Mediumtemperatuur 6...80°C [43...176°F] Karakteristiek lineair Lekverlies luchtbellendicht, lekverlies A Nominale spanning AC/DC 24 V Verbruik in bedrijf 2.1 W Verbruik in rust 1.9 W Verbruik dimensionering 4.6 VA modulerend, communicatief, hybride Communicatie BACnet MS/TP, Modbus RTU, MP-Bus Elektrische aansluiting Kabel 1 m PVC Beschermingsgraad IEC/EN IP40 Beschermingsklasse IEC/EN III, Veiligheidslaagspanning (SELV, Safety Extra-Low Voltage) Fabrikant Belimo Soort C615QP-F+BAC
C620QPT-G+BAC | Drukonafhankelijke 6-weg zoneklep Geïntegreerde zelfreinigende drukontlastingsfunctie Constructieve dode zone voor veilige vergrendeling bij het omschakelen van verwarmen naar koelen Stroomdaling in ruststand NFC-interface zonder voeding in bedrijf te stellen NFC-interface voor inbedrijfstelling, parametrering en onderhoud met Belimo Assistant App DN 20, PN 16 Binnendraad Rp 3/4" V'nom 2100 l/h Klephuis Vernikkelde messing behuizing (6-weg regelkogelkraan)/messing (drukonafhankelijke snelle compacte klep) Mediumtemperatuur 6...80°C [43...176°F] Karakteristiek lineair Lekverlies luchtbellendicht, lekverlies A Nominale spanning AC/DC 24 V Verbruik in bedrijf 2.1 W Verbruik in rust 1.9 W Verbruik dimensionering 4.6 VA modulerend, communicatief, hybride Communicatie BACnet MS/TP, Modbus RTU, MP-Bus Elektrische aansluiting Kabel 1 m PVC Beschermingsgraad IEC/EN IP40 Beschermingsklasse IEC/EN III, Veiligheidslaagspanning (SELV, Safety Extra-Low Voltage) Fabrikant Belimo Soort C620QPT-G+BAC
CH230-L100.2 | Lineairaandrijving Stroomdaling in ruststand Constante looptijd, onafhankelijk van belasting Motorregelkracht 125 N Nominale spanning AC 100...240 V Nominale spanningsfrequentie 50/60 Hz Verbruik in bedrijf 1.5 W Verbruik in rust 1 W Verbruik dimensionering 3 VA Aansturing open/dicht, 3-punts Motorlooptijd 380 s / 100 mm Slaglengte Max. 100 mm, instelbaar in stappen van 20 mm Bewegingsrichting van motor Door elektrische installatie Handverstelling met magneet Elektrische aansluiting Kabel 1 m PVC Beschermingsgraad IEC/EN IP54 Beschermingsklasse IEC/EN II, versterkte isolatie Multiverpakking 20 stuks Fabrikant Belimo Soort CH230-L100.2
CH230-L60.2 | Lineairaandrijving Stroomdaling in ruststand Constante looptijd, onafhankelijk van belasting Motorregelkracht 125 N Nominale spanning AC 100...240 V Nominale spanningsfrequentie 50/60 Hz Verbruik in bedrijf 1.5 W Verbruik in rust 1 W Verbruik dimensionering 3 VA Aansturing open/dicht, 3-punts Motorlooptijd 380 s / 100 mm Slaglengte Max. 60 mm, instelbaar in stappen van 20 mm Bewegingsrichting van motor Door elektrische installatie Handverstelling met magneet Elektrische aansluiting Kabel 1 m PVC Beschermingsgraad IEC/EN IP54 Beschermingsklasse IEC/EN II, versterkte isolatie Multiverpakking 20 stuks Fabrikant Belimo Soort CH230-L60.2
CH24-L100.2 | Lineairaandrijving Stroomdaling in ruststand Constante looptijd, onafhankelijk van belasting Motorregelkracht 125 N Nominale spanning AC/DC 24 V Nominale spanningsfrequentie 50/60 Hz Verbruik in bedrijf 0.5 W Verbruik in rust 0.2 W Verbruik dimensionering 1 VA Aansturing open/dicht, 3-punts Motorlooptijd 380 s / 100 mm Slaglengte Max. 100 mm, instelbaar in stappen van 20 mm Bewegingsrichting van motor Door elektrische installatie Handverstelling met magneet Elektrische aansluiting Kabel 1 m PVC Beschermingsgraad IEC/EN IP54 Beschermingsklasse IEC/EN III, Veiligheidslaagspanning (SELV, Safety Extra-Low Voltage) Multiverpakking 20 stuks Fabrikant Belimo Soort CH24-L100.2
CH24-L60.2 | Lineairaandrijving Stroomdaling in ruststand Constante looptijd, onafhankelijk van belasting Motorregelkracht 125 N Nominale spanning AC/DC 24 V Nominale spanningsfrequentie 50/60 Hz Verbruik in bedrijf 0.5 W Verbruik in rust 0.2 W Verbruik dimensionering 1 VA Aansturing open/dicht, 3-punts Motorlooptijd 380 s / 100 mm Slaglengte Max. 60 mm, instelbaar in stappen van 20 mm Bewegingsrichting van motor Door elektrische installatie Handverstelling met magneet Elektrische aansluiting Kabel 1 m PVC Beschermingsgraad IEC/EN IP54 Beschermingsklasse IEC/EN III, Veiligheidslaagspanning (SELV, Safety Extra-Low Voltage) Multiverpakking 20 stuks Fabrikant Belimo Soort CH24-L60.2
CH24-SR-L100.2 | Modulerende lineaire aandrijving Stroomdaling in ruststand Constante looptijd, onafhankelijk van belasting Motorregelkracht 125 N Nominale spanning AC/DC 24 V Nominale spanningsfrequentie 50/60 Hz Verbruik in bedrijf 1 W Verbruik in rust 0.5 W Verbruik dimensionering 1.5 VA Aansturing modulerend Motorlooptijd 380 s / 100 mm Werkbereik 2...10 V Standterugkoppeling 2...10 V Slaglengte Max. 100 mm, instelbaar in stappen van 20 mm Bewegingsrichting van motor Y = 0 V: ingetrokken Handverstelling met magneet Elektrische aansluiting Kabel 1 m PVC Beschermingsgraad IEC/EN IP54 Beschermingsklasse IEC/EN III, Veiligheidslaagspanning (SELV, Safety Extra-Low Voltage) Multiverpakking 20 stuks Fabrikant Belimo Soort CH24-SR-L100.2
CH24-SR-L60.2 | Modulerende lineaire aandrijving Stroomdaling in ruststand Constante looptijd, onafhankelijk van belasting Motorregelkracht 125 N Nominale spanning AC/DC 24 V Nominale spanningsfrequentie 50/60 Hz Verbruik in bedrijf 1 W Verbruik in rust 0.5 W Verbruik dimensionering 1.5 VA Aansturing modulerend Motorlooptijd 380 s / 100 mm Werkbereik 2...10 V Standterugkoppeling 2...10 V Slaglengte Max. 60 mm, instelbaar in stappen van 20 mm Bewegingsrichting van motor Y = 0 V: ingetrokken Handverstelling met magneet Elektrische aansluiting Kabel 1 m PVC Beschermingsgraad IEC/EN IP54 Beschermingsklasse IEC/EN III, Veiligheidslaagspanning (SELV, Safety Extra-Low Voltage) Multiverpakking 20 stuks Fabrikant Belimo Soort CH24-SR-L60.2
CH24-SR-R100.2 | Modulerende lineaire aandrijving Stroomdaling in ruststand Constante looptijd, onafhankelijk van belasting Motorregelkracht 125 N Nominale spanning AC/DC 24 V Nominale spanningsfrequentie 50/60 Hz Verbruik in bedrijf 1 W Verbruik in rust 0.5 W Verbruik dimensionering 1.5 VA Aansturing modulerend Motorlooptijd 380 s / 100 mm Werkbereik 2...10 V Standterugkoppeling 2...10 V Slaglengte Max. 100 mm, instelbaar in stappen van 20 mm Bewegingsrichting van motor Y = 0 V: uitgestoten Handverstelling met magneet Elektrische aansluiting Kabel 1 m PVC Beschermingsgraad IEC/EN IP54 Beschermingsklasse IEC/EN III, Veiligheidslaagspanning (SELV, Safety Extra-Low Voltage) Multiverpakking 20 stuks Fabrikant Belimo Soort CH24-SR-R100.2
CH24-SR-R60.2 | Modulerende lineaire aandrijving Stroomdaling in ruststand Constante looptijd, onafhankelijk van belasting Motorregelkracht 125 N Nominale spanning AC/DC 24 V Nominale spanningsfrequentie 50/60 Hz Verbruik in bedrijf 1 W Verbruik in rust 0.5 W Verbruik dimensionering 1.5 VA Aansturing modulerend Motorlooptijd 380 s / 100 mm Werkbereik 2...10 V Standterugkoppeling 2...10 V Slaglengte Max. 60 mm, instelbaar in stappen van 20 mm Bewegingsrichting van motor Y = 0 V: uitgestoten Handverstelling met magneet Elektrische aansluiting Kabel 1 m PVC Beschermingsgraad IEC/EN IP54 Beschermingsklasse IEC/EN III, Veiligheidslaagspanning (SELV, Safety Extra-Low Voltage) Multiverpakking 20 stuks Fabrikant Belimo Soort CH24-SR-R60.2
CM230-F-L | Klepaandrijving Stroomdaling in ruststand Constante looptijd, onafhankelijk van belasting Mechanische draaihoekbegrenzer en standindicatie Draaimoment van motor 2 Nm Nominale spanning AC 100...240 V Nominale spanningsfrequentie 50/60 Hz Verbruik in bedrijf 1.5 W Verbruik in rust 1 W Verbruik dimensionering 3 VA Aansturing open/dicht, 3-punts Motorlooptijd 75 s / 90° Bewegingsrichting van motor linksdraaiend Draaihoek 0...287.5° Handverstelling met magneet Asverbinding Vormsluiting 8x8 mm Elektrische aansluiting Kabel 1 m PVC Beschermingsgraad IEC/EN IP54 Beschermingsklasse IEC/EN II, versterkte isolatie Fabrikant Belimo Soort CM230-F-L
CM230-F-R | Klepaandrijving Stroomdaling in ruststand Constante looptijd, onafhankelijk van belasting Mechanische draaihoekbegrenzer en standindicatie Draaimoment van motor 2 Nm Nominale spanning AC 100...240 V Nominale spanningsfrequentie 50/60 Hz Verbruik in bedrijf 1.5 W Verbruik in rust 1 W Verbruik dimensionering 3 VA Aansturing open/dicht, 3-punts Motorlooptijd 75 s / 90° Bewegingsrichting van motor rechtsdraaiend Draaihoek 0...287.5° Handverstelling met magneet Asverbinding Vormsluiting 8x8 mm Elektrische aansluiting Kabel 1 m PVC Beschermingsgraad IEC/EN IP54 Beschermingsklasse IEC/EN II, versterkte isolatie Fabrikant Belimo Soort CM230-F-R
CM230-L | Klepaandrijving Stroomdaling in ruststand Constante looptijd, onafhankelijk van belasting Mechanische draaihoekbegrenzer en standindicatie Draaimoment van motor 2 Nm Nominale spanning AC 100...240 V Nominale spanningsfrequentie 50/60 Hz Verbruik in bedrijf 1.5 W Verbruik in rust 1 W Verbruik dimensionering 3 VA Aansturing open/dicht, 3-punts Motorlooptijd 75 s / 90° Bewegingsrichting van motor linksdraaiend Draaihoek 0...287.5° Handverstelling met magneet Asverbinding Universele klemring 6...12.7 mm Elektrische aansluiting Kabel 1 m PVC Beschermingsgraad IEC/EN IP54 Beschermingsklasse IEC/EN II, versterkte isolatie Fabrikant Belimo Soort CM230-L
CM230-L-100D.2 | Compacte aandrijving met klepblad Stroomdaling in ruststand Constante looptijd, onafhankelijk van belasting Mechanische draaihoekbegrenzer en standindicatie Draaimoment van motor 2 Nm Diameter rond luchtkanaal DN 100 Nominale spanning AC 100...240 V Nominale spanningsfrequentie 50/60 Hz Verbruik in bedrijf 1.5 W Verbruik in rust 1 W Verbruik dimensionering 3 VA Aansturing open/dicht, 3-punts Motorlooptijd 58 s / 70° Draaihoek 70° Handverstelling met magneet Elektrische aansluiting Kabel 1 m PVC Beschermingsgraad IEC/EN IP54 Beschermingsklasse IEC/EN II, versterkte isolatie Multiverpakking 20 stuks Fabrikant Belimo Soort CM230-L-100D.2
CM230-L-125D.2 | Compacte aandrijving met klepblad Stroomdaling in ruststand Constante looptijd, onafhankelijk van belasting Mechanische draaihoekbegrenzer en standindicatie Draaimoment van motor 2 Nm Diameter rond luchtkanaal DN 125 Nominale spanning AC 100...240 V Nominale spanningsfrequentie 50/60 Hz Verbruik in bedrijf 1.5 W Verbruik in rust 1 W Verbruik dimensionering 3 VA Aansturing open/dicht, 3-punts Motorlooptijd 58 s / 70° Draaihoek 70° Handverstelling met magneet Elektrische aansluiting Kabel 1 m PVC Beschermingsgraad IEC/EN IP54 Beschermingsklasse IEC/EN II, versterkte isolatie Multiverpakking 20 stuks Fabrikant Belimo Soort CM230-L-125D.2
CM230-L-150D.2 | Compacte aandrijving met klepblad Stroomdaling in ruststand Constante looptijd, onafhankelijk van belasting Mechanische draaihoekbegrenzer en standindicatie Draaimoment van motor 2 Nm Diameter rond luchtkanaal DN 150 Nominale spanning AC 100...240 V Nominale spanningsfrequentie 50/60 Hz Verbruik in bedrijf 1.5 W Verbruik in rust 1 W Verbruik dimensionering 3 VA Aansturing open/dicht, 3-punts Motorlooptijd 58 s / 70° Draaihoek 70° Handverstelling met magneet Elektrische aansluiting Kabel 1 m PVC Beschermingsgraad IEC/EN IP54 Beschermingsklasse IEC/EN II, versterkte isolatie Multiverpakking 20 stuks Fabrikant Belimo Soort CM230-L-150D.2
CM230-L-160D.2 | Compacte aandrijving met klepblad Stroomdaling in ruststand Constante looptijd, onafhankelijk van belasting Mechanische draaihoekbegrenzer en standindicatie Draaimoment van motor 2 Nm Diameter rond luchtkanaal DN 160 Nominale spanning AC 100...240 V Nominale spanningsfrequentie 50/60 Hz Verbruik in bedrijf 1.5 W Verbruik in rust 1 W Verbruik dimensionering 3 VA Aansturing open/dicht, 3-punts Motorlooptijd 58 s / 70° Draaihoek 70° Handverstelling met magneet Elektrische aansluiting Kabel 1 m PVC Beschermingsgraad IEC/EN IP54 Beschermingsklasse IEC/EN II, versterkte isolatie Multiverpakking 20 stuks Fabrikant Belimo Soort CM230-L-160D.2
CM230-R | Klepaandrijving Stroomdaling in ruststand Constante looptijd, onafhankelijk van belasting Mechanische draaihoekbegrenzer en standindicatie Draaimoment van motor 2 Nm Nominale spanning AC 100...240 V Nominale spanningsfrequentie 50/60 Hz Verbruik in bedrijf 1.5 W Verbruik in rust 1 W Verbruik dimensionering 3 VA Aansturing open/dicht, 3-punts Motorlooptijd 75 s / 90° Bewegingsrichting van motor rechtsdraaiend Draaihoek 0...287.5° Handverstelling met magneet Asverbinding Universele klemring 6...12.7 mm Elektrische aansluiting Kabel 1 m PVC Beschermingsgraad IEC/EN IP54 Beschermingsklasse IEC/EN II, versterkte isolatie Fabrikant Belimo Soort CM230-R
CM230G-F-L | Klepaandrijving Stroomdaling in ruststand Constante looptijd, onafhankelijk van belasting Mechanische draaihoekbegrenzer en standindicatie Draaimoment van motor 2 Nm Nominale spanning AC 100...240 V Nominale spanningsfrequentie 50/60 Hz Verbruik in bedrijf 1.5 W Verbruik in rust 1 W Verbruik dimensionering 3 VA Aansturing open/dicht, 3-punts Motorlooptijd 75 s / 90° Bewegingsrichting van motor linksdraaiend Draaihoek 0...287.5° Handverstelling met magneet Asverbinding Vormsluiting 8x8 mm Elektrische aansluiting Kabel 1 m PVC Beschermingsgraad IEC/EN IP66 Beschermingsklasse IEC/EN II, versterkte isolatie Fabrikant Belimo Soort CM230G-F-L
CM230G-F-R | Klepaandrijving Stroomdaling in ruststand Constante looptijd, onafhankelijk van belasting Mechanische draaihoekbegrenzer en standindicatie Draaimoment van motor 2 Nm Nominale spanning AC 100...240 V Nominale spanningsfrequentie 50/60 Hz Verbruik in bedrijf 1.5 W Verbruik in rust 1 W Verbruik dimensionering 3 VA Aansturing open/dicht, 3-punts Motorlooptijd 75 s / 90° Bewegingsrichting van motor rechtsdraaiend Draaihoek 0...287.5° Handverstelling met magneet Asverbinding Vormsluiting 8x8 mm Elektrische aansluiting Kabel 1 m PVC Beschermingsgraad IEC/EN IP66 Beschermingsklasse IEC/EN II, versterkte isolatie Fabrikant Belimo Soort CM230G-F-R
CM230G-L | Klepaandrijving Stroomdaling in ruststand Constante looptijd, onafhankelijk van belasting Mechanische draaihoekbegrenzer en standindicatie Draaimoment van motor 2 Nm Nominale spanning AC 100...240 V Nominale spanningsfrequentie 50/60 Hz Verbruik in bedrijf 1.5 W Verbruik in rust 1 W Verbruik dimensionering 3 VA Aansturing open/dicht, 3-punts Motorlooptijd 75 s / 90° Bewegingsrichting van motor linksdraaiend Draaihoek 0...287.5° Handverstelling met magneet Asverbinding Universele klemring 6...12.7 mm Elektrische aansluiting Kabel 1 m PVC Beschermingsgraad IEC/EN IP66 Beschermingsklasse IEC/EN II, versterkte isolatie Fabrikant Belimo Soort CM230G-L
CM230G-R | Klepaandrijving Stroomdaling in ruststand Constante looptijd, onafhankelijk van belasting Mechanische draaihoekbegrenzer en standindicatie Draaimoment van motor 2 Nm Nominale spanning AC 100...240 V Nominale spanningsfrequentie 50/60 Hz Verbruik in bedrijf 1.5 W Verbruik in rust 1 W Verbruik dimensionering 3 VA Aansturing open/dicht, 3-punts Motorlooptijd 75 s / 90° Bewegingsrichting van motor rechtsdraaiend Draaihoek 0...287.5° Handverstelling met magneet Asverbinding Universele klemring 6...12.7 mm Elektrische aansluiting Kabel 1 m PVC Beschermingsgraad IEC/EN IP66 Beschermingsklasse IEC/EN II, versterkte isolatie Fabrikant Belimo Soort CM230G-R
CM24-F-L | Klepaandrijving Stroomdaling in ruststand Constante looptijd, onafhankelijk van belasting Mechanische draaihoekbegrenzer en standindicatie Draaimoment van motor 2 Nm Nominale spanning AC/DC 24 V Nominale spanningsfrequentie 50/60 Hz Verbruik in bedrijf 0.5 W Verbruik in rust 0.2 W Verbruik dimensionering 1 VA Aansturing open/dicht, 3-punts Motorlooptijd 75 s / 90° Bewegingsrichting van motor linksdraaiend Draaihoek 0...287.5° Handverstelling met magneet Asverbinding Vormsluiting 8x8 mm Elektrische aansluiting Kabel 1 m PVC Beschermingsgraad IEC/EN IP54 Beschermingsklasse IEC/EN III, Veiligheidslaagspanning (SELV, Safety Extra-Low Voltage) Fabrikant Belimo Soort CM24-F-L
CM24-F-R | Klepaandrijving Stroomdaling in ruststand Constante looptijd, onafhankelijk van belasting Mechanische draaihoekbegrenzer en standindicatie Draaimoment van motor 2 Nm Nominale spanning AC/DC 24 V Nominale spanningsfrequentie 50/60 Hz Verbruik in bedrijf 0.5 W Verbruik in rust 0.2 W Verbruik dimensionering 1 VA Aansturing open/dicht, 3-punts Motorlooptijd 75 s / 90° Bewegingsrichting van motor rechtsdraaiend Draaihoek 0...287.5° Handverstelling met magneet Asverbinding Vormsluiting 8x8 mm Elektrische aansluiting Kabel 1 m PVC Beschermingsgraad IEC/EN IP54 Beschermingsklasse IEC/EN III, Veiligheidslaagspanning (SELV, Safety Extra-Low Voltage) Fabrikant Belimo Soort CM24-F-R
CM24-L | Klepaandrijving Stroomdaling in ruststand Constante looptijd, onafhankelijk van belasting Mechanische draaihoekbegrenzer en standindicatie Draaimoment van motor 2 Nm Nominale spanning AC/DC 24 V Nominale spanningsfrequentie 50/60 Hz Verbruik in bedrijf 0.5 W Verbruik in rust 0.2 W Verbruik dimensionering 1 VA Aansturing open/dicht, 3-punts Motorlooptijd 75 s / 90° Bewegingsrichting van motor linksdraaiend Draaihoek 0...287.5° Handverstelling met magneet Asverbinding Universele klemring 6...12.7 mm Elektrische aansluiting Kabel 1 m PVC Beschermingsgraad IEC/EN IP54 Beschermingsklasse IEC/EN III, Veiligheidslaagspanning (SELV, Safety Extra-Low Voltage) Fabrikant Belimo Soort CM24-L
CM24-L-100D.2 | Compacte aandrijving met klepblad Stroomdaling in ruststand Constante looptijd, onafhankelijk van belasting Mechanische draaihoekbegrenzer en standindicatie Draaimoment van motor 2 Nm Diameter rond luchtkanaal DN 100 Nominale spanning AC/DC 24 V Nominale spanningsfrequentie 50/60 Hz Verbruik in bedrijf 0.5 W Verbruik in rust 0.2 W Verbruik dimensionering 1 VA Aansturing open/dicht, 3-punts Motorlooptijd 58 s / 70° Draaihoek 70° Handverstelling met magneet Elektrische aansluiting Kabel 1 m PVC Beschermingsgraad IEC/EN IP54 Beschermingsklasse IEC/EN III, Veiligheidslaagspanning (SELV, Safety Extra-Low Voltage) Multiverpakking 20 stuks Fabrikant Belimo Soort CM24-L-100D.2
CM24-L-125D.2 | Compacte aandrijving met klepblad Stroomdaling in ruststand Constante looptijd, onafhankelijk van belasting Mechanische draaihoekbegrenzer en standindicatie Draaimoment van motor 2 Nm Diameter rond luchtkanaal DN 125 Nominale spanning AC/DC 24 V Nominale spanningsfrequentie 50/60 Hz Verbruik in bedrijf 0.5 W Verbruik in rust 0.2 W Verbruik dimensionering 1 VA Aansturing open/dicht, 3-punts Motorlooptijd 58 s / 70° Draaihoek 70° Handverstelling met magneet Elektrische aansluiting Kabel 1 m PVC Beschermingsgraad IEC/EN IP54 Beschermingsklasse IEC/EN III, Veiligheidslaagspanning (SELV, Safety Extra-Low Voltage) Multiverpakking 20 stuks Fabrikant Belimo Soort CM24-L-125D.2
CM24-L-150D.2 | Compacte aandrijving met klepblad Stroomdaling in ruststand Constante looptijd, onafhankelijk van belasting Mechanische draaihoekbegrenzer en standindicatie Draaimoment van motor 2 Nm Diameter rond luchtkanaal DN 150 Nominale spanning AC/DC 24 V Nominale spanningsfrequentie 50/60 Hz Verbruik in bedrijf 0.5 W Verbruik in rust 0.2 W Verbruik dimensionering 1 VA Aansturing open/dicht, 3-punts Motorlooptijd 58 s / 70° Draaihoek 70° Handverstelling met magneet Elektrische aansluiting Kabel 1 m PVC Beschermingsgraad IEC/EN IP54 Beschermingsklasse IEC/EN III, Veiligheidslaagspanning (SELV, Safety Extra-Low Voltage) Multiverpakking 20 stuks Fabrikant Belimo Soort CM24-L-150D.2
CM24-L-160D.2 | Compacte aandrijving met klepblad Stroomdaling in ruststand Constante looptijd, onafhankelijk van belasting Mechanische draaihoekbegrenzer en standindicatie Draaimoment van motor 2 Nm Diameter rond luchtkanaal DN 160 Nominale spanning AC/DC 24 V Nominale spanningsfrequentie 50/60 Hz Verbruik in bedrijf 0.5 W Verbruik in rust 0.2 W Verbruik dimensionering 1 VA Aansturing open/dicht, 3-punts Motorlooptijd 58 s / 70° Draaihoek 70° Handverstelling met magneet Elektrische aansluiting Kabel 1 m PVC Beschermingsgraad IEC/EN IP54 Beschermingsklasse IEC/EN III, Veiligheidslaagspanning (SELV, Safety Extra-Low Voltage) Multiverpakking 20 stuks Fabrikant Belimo Soort CM24-L-160D.2
CM24-MPL-L | Communicatieve klepaandrijving Stroomdaling in ruststand Constante looptijd, onafhankelijk van belasting Aanpasbaar regelbereik Mechanische draaihoekbegrenzer en standindicatie Draaimoment van motor 2 Nm Nominale spanning AC/DC 24 V Nominale spanningsfrequentie 50/60 Hz Verbruik in bedrijf 1 W Verbruik in rust 0.5 W Verbruik dimensionering 1.5 VA Aansturing communicatief Communicatie MP-Bus Motorlooptijd 75 s / 90° Bewegingsrichting van motor linksdraaiend Draaihoek 0...287.5° Handverstelling met magneet Asverbinding Universele klemring 6...12.7 mm Elektrische aansluiting Kabel 1 m PVC Beschermingsgraad IEC/EN IP54 Beschermingsklasse IEC/EN III, Veiligheidslaagspanning (SELV, Safety Extra-Low Voltage) Fabrikant Belimo Soort CM24-MPL-L
CM24-MPL-R | Communicatieve klepaandrijving Stroomdaling in ruststand Constante looptijd, onafhankelijk van belasting Aanpasbaar regelbereik Mechanische draaihoekbegrenzer en standindicatie Draaimoment van motor 2 Nm Nominale spanning AC/DC 24 V Nominale spanningsfrequentie 50/60 Hz Verbruik in bedrijf 1 W Verbruik in rust 0.5 W Verbruik dimensionering 1.5 VA Aansturing communicatief Communicatie MP-Bus Motorlooptijd 75 s / 90° Bewegingsrichting van motor rechtsdraaiend Draaihoek 0...287.5° Handverstelling met magneet Asverbinding Universele klemring 6...12.7 mm Elektrische aansluiting Kabel 1 m PVC Beschermingsgraad IEC/EN IP54 Beschermingsklasse IEC/EN III, Veiligheidslaagspanning (SELV, Safety Extra-Low Voltage) Fabrikant Belimo Soort CM24-MPL-R
CM24-R | Klepaandrijving Stroomdaling in ruststand Constante looptijd, onafhankelijk van belasting Mechanische draaihoekbegrenzer en standindicatie Draaimoment van motor 2 Nm Nominale spanning AC/DC 24 V Nominale spanningsfrequentie 50/60 Hz Verbruik in bedrijf 0.5 W Verbruik in rust 0.2 W Verbruik dimensionering 1 VA Aansturing open/dicht, 3-punts Motorlooptijd 75 s / 90° Bewegingsrichting van motor rechtsdraaiend Draaihoek 0...287.5° Handverstelling met magneet Asverbinding Universele klemring 6...12.7 mm Elektrische aansluiting Kabel 1 m PVC Beschermingsgraad IEC/EN IP54 Beschermingsklasse IEC/EN III, Veiligheidslaagspanning (SELV, Safety Extra-Low Voltage) Fabrikant Belimo Soort CM24-R
CM24-SR-F-L | Modulerende klepaandrijving Stroomdaling in ruststand Constante looptijd, onafhankelijk van belasting Mechanische draaihoekbegrenzer en standindicatie Draaimoment van motor 2 Nm Nominale spanning AC/DC 24 V Nominale spanningsfrequentie 50/60 Hz Verbruik in bedrijf 1 W Verbruik in rust 0.5 W Verbruik dimensionering 1.5 VA Aansturing modulerend Motorlooptijd 75 s / 90° Werkbereik 2...10 V Standterugkoppeling 2...10 V Bewegingsrichting van motor linksdraaiend Draaihoek 95°, vaste instelling Handverstelling met magneet Asverbinding Vormsluiting 8x8 mm Elektrische aansluiting Kabel 1 m PVC Beschermingsgraad IEC/EN IP54 Beschermingsklasse IEC/EN III, Veiligheidslaagspanning (SELV, Safety Extra-Low Voltage) Fabrikant Belimo Soort CM24-SR-F-L
CM24-SR-F-R | Modulerende klepaandrijving Stroomdaling in ruststand Constante looptijd, onafhankelijk van belasting Mechanische draaihoekbegrenzer en standindicatie Draaimoment van motor 2 Nm Nominale spanning AC/DC 24 V Nominale spanningsfrequentie 50/60 Hz Verbruik in bedrijf 1 W Verbruik in rust 0.5 W Verbruik dimensionering 1.5 VA Aansturing modulerend Motorlooptijd 75 s / 90° Werkbereik 2...10 V Standterugkoppeling 2...10 V Bewegingsrichting van motor rechtsdraaiend Draaihoek 95°, vaste instelling Handverstelling met magneet Asverbinding Vormsluiting 8x8 mm Elektrische aansluiting Kabel 1 m PVC Beschermingsgraad IEC/EN IP54 Beschermingsklasse IEC/EN III, Veiligheidslaagspanning (SELV, Safety Extra-Low Voltage) Fabrikant Belimo Soort CM24-SR-F-R
CM24-SR-F-T-L | Modulerende klepaandrijving Stroomdaling in ruststand Constante looptijd, onafhankelijk van belasting Mechanische draaihoekbegrenzer en standindicatie Draaimoment van motor 2 Nm Nominale spanning AC/DC 24 V Nominale spanningsfrequentie 50/60 Hz Verbruik in bedrijf 1 W Verbruik in rust 0.5 W Verbruik dimensionering 1.5 VA Aansturing modulerend Motorlooptijd 75 s / 90° Werkbereik 2...10 V Standterugkoppeling 2...10 V Bewegingsrichting van motor linksdraaiend Draaihoek 95°, vaste instelling Handverstelling met magneet Asverbinding Vormsluiting 8x8 mm Elektrische aansluiting Aansluitklemmen Beschermingsgraad IEC/EN IP20 Beschermingsklasse IEC/EN III, Veiligheidslaagspanning (SELV, Safety Extra-Low Voltage) Fabrikant Belimo Soort CM24-SR-F-T-L
CM24-SR-F-T-R | Modulerende klepaandrijving Stroomdaling in ruststand Constante looptijd, onafhankelijk van belasting Mechanische draaihoekbegrenzer en standindicatie Draaimoment van motor 2 Nm Nominale spanning AC/DC 24 V Nominale spanningsfrequentie 50/60 Hz Verbruik in bedrijf 1 W Verbruik in rust 0.5 W Verbruik dimensionering 1.5 VA Aansturing modulerend Motorlooptijd 75 s / 90° Werkbereik 2...10 V Standterugkoppeling 2...10 V Bewegingsrichting van motor rechtsdraaiend Draaihoek 95°, vaste instelling Handverstelling met magneet Asverbinding Vormsluiting 8x8 mm Elektrische aansluiting Aansluitklemmen Beschermingsgraad IEC/EN IP20 Beschermingsklasse IEC/EN III, Veiligheidslaagspanning (SELV, Safety Extra-Low Voltage) Fabrikant Belimo Soort CM24-SR-F-T-R
CM24-SR-L | Modulerende klepaandrijving Stroomdaling in ruststand Constante looptijd, onafhankelijk van belasting Mechanische draaihoekbegrenzer en standindicatie Draaimoment van motor 2 Nm Nominale spanning AC/DC 24 V Nominale spanningsfrequentie 50/60 Hz Verbruik in bedrijf 1 W Verbruik in rust 0.5 W Verbruik dimensionering 1.5 VA Aansturing modulerend Motorlooptijd 75 s / 90° Werkbereik 2...10 V Standterugkoppeling 2...10 V Bewegingsrichting van motor linksdraaiend Draaihoek 95°, vaste instelling Handverstelling met magneet Asverbinding Universele klemring 6...12.7 mm Elektrische aansluiting Kabel 1 m PVC Beschermingsgraad IEC/EN IP54 Beschermingsklasse IEC/EN III, Veiligheidslaagspanning (SELV, Safety Extra-Low Voltage) Fabrikant Belimo Soort CM24-SR-L
CM24-SR-L-100D.2 | Modulerende compacte aandrijving met klepblad Stroomdaling in ruststand Constante looptijd, onafhankelijk van belasting Mechanische draaihoekbegrenzer en standindicatie Draaimoment van motor 2 Nm Diameter rond luchtkanaal DN 100 Nominale spanning AC/DC 24 V Nominale spanningsfrequentie 50/60 Hz Verbruik in bedrijf 1 W Verbruik in rust 0.5 W Verbruik dimensionering 1.5 VA Aansturing modulerend Motorlooptijd 58 s / 70° Werkbereik 2...10 V Standterugkoppeling 2...10 V Draaihoek 70° Handverstelling met magneet Elektrische aansluiting Kabel 1 m PVC Beschermingsgraad IEC/EN IP54 Beschermingsklasse IEC/EN III, Veiligheidslaagspanning (SELV, Safety Extra-Low Voltage) Multiverpakking 20 stuks Fabrikant Belimo Soort CM24-SR-L-100D.2
CM24-SR-L-125D.2 | Modulerende compacte aandrijving met klepblad Stroomdaling in ruststand Constante looptijd, onafhankelijk van belasting Mechanische draaihoekbegrenzer en standindicatie Draaimoment van motor 2 Nm Diameter rond luchtkanaal DN 125 Nominale spanning AC/DC 24 V Nominale spanningsfrequentie 50/60 Hz Verbruik in bedrijf 1 W Verbruik in rust 0.5 W Verbruik dimensionering 1.5 VA Aansturing modulerend Motorlooptijd 58 s / 70° Werkbereik 2...10 V Standterugkoppeling 2...10 V Draaihoek 70° Handverstelling met magneet Elektrische aansluiting Kabel 1 m PVC Beschermingsgraad IEC/EN IP54 Beschermingsklasse IEC/EN III, Veiligheidslaagspanning (SELV, Safety Extra-Low Voltage) Multiverpakking 20 stuks Fabrikant Belimo Soort CM24-SR-L-125D.2
CM24-SR-L-150D.2 | Modulerende compacte aandrijving met klepblad Stroomdaling in ruststand Constante looptijd, onafhankelijk van belasting Mechanische draaihoekbegrenzer en standindicatie Draaimoment van motor 2 Nm Diameter rond luchtkanaal DN 150 Nominale spanning AC/DC 24 V Nominale spanningsfrequentie 50/60 Hz Verbruik in bedrijf 1 W Verbruik in rust 0.5 W Verbruik dimensionering 1.5 VA Aansturing modulerend Motorlooptijd 58 s / 70° Werkbereik 2...10 V Standterugkoppeling 2...10 V Draaihoek 70° Handverstelling met magneet Elektrische aansluiting Kabel 1 m PVC Beschermingsgraad IEC/EN IP54 Beschermingsklasse IEC/EN III, Veiligheidslaagspanning (SELV, Safety Extra-Low Voltage) Multiverpakking 20 stuks Fabrikant Belimo Soort CM24-SR-L-150D.2
CM24-SR-L-160D.2 | Modulerende compacte aandrijving met klepblad Stroomdaling in ruststand Constante looptijd, onafhankelijk van belasting Mechanische draaihoekbegrenzer en standindicatie Draaimoment van motor 2 Nm Diameter rond luchtkanaal DN 160 Nominale spanning AC/DC 24 V Nominale spanningsfrequentie 50/60 Hz Verbruik in bedrijf 1 W Verbruik in rust 0.5 W Verbruik dimensionering 1.5 VA Aansturing modulerend Motorlooptijd 58 s / 70° Werkbereik 2...10 V Standterugkoppeling 2...10 V Draaihoek 70° Handverstelling met magneet Elektrische aansluiting Kabel 1 m PVC Beschermingsgraad IEC/EN IP54 Beschermingsklasse IEC/EN III, Veiligheidslaagspanning (SELV, Safety Extra-Low Voltage) Multiverpakking 20 stuks Fabrikant Belimo Soort CM24-SR-L-160D.2
CM24-SR-R | Modulerende klepaandrijving Stroomdaling in ruststand Constante looptijd, onafhankelijk van belasting Mechanische draaihoekbegrenzer en standindicatie Draaimoment van motor 2 Nm Nominale spanning AC/DC 24 V Nominale spanningsfrequentie 50/60 Hz Verbruik in bedrijf 1 W Verbruik in rust 0.5 W Verbruik dimensionering 1.5 VA Aansturing modulerend Motorlooptijd 75 s / 90° Werkbereik 2...10 V Standterugkoppeling 2...10 V Bewegingsrichting van motor rechtsdraaiend Draaihoek 95°, vaste instelling Handverstelling met magneet Asverbinding Universele klemring 6...12.7 mm Elektrische aansluiting Kabel 1 m PVC Beschermingsgraad IEC/EN IP54 Beschermingsklasse IEC/EN III, Veiligheidslaagspanning (SELV, Safety Extra-Low Voltage) Fabrikant Belimo Soort CM24-SR-R
CM24-SR-T-L | Modulerende klepaandrijving Stroomdaling in ruststand Constante looptijd, onafhankelijk van belasting Mechanische draaihoekbegrenzer en standindicatie Draaimoment van motor 2 Nm Nominale spanning AC/DC 24 V Nominale spanningsfrequentie 50/60 Hz Verbruik in bedrijf 1 W Verbruik in rust 0.5 W Verbruik dimensionering 1.5 VA Aansturing modulerend Motorlooptijd 75 s / 90° Werkbereik 2...10 V Standterugkoppeling 2...10 V Bewegingsrichting van motor linksdraaiend Draaihoek 95°, vaste instelling Handverstelling met magneet Asverbinding Universele klemring 6...12.7 mm Elektrische aansluiting Aansluitklemmen Beschermingsgraad IEC/EN IP20 Beschermingsklasse IEC/EN III, Veiligheidslaagspanning (SELV, Safety Extra-Low Voltage) Fabrikant Belimo Soort CM24-SR-T-L
CM24-SR-T-R | Modulerende klepaandrijving Stroomdaling in ruststand Constante looptijd, onafhankelijk van belasting Mechanische draaihoekbegrenzer en standindicatie Draaimoment van motor 2 Nm Nominale spanning AC/DC 24 V Nominale spanningsfrequentie 50/60 Hz Verbruik in bedrijf 1 W Verbruik in rust 0.5 W Verbruik dimensionering 1.5 VA Aansturing modulerend Motorlooptijd 75 s / 90° Werkbereik 2...10 V Standterugkoppeling 2...10 V Bewegingsrichting van motor rechtsdraaiend Draaihoek 95°, vaste instelling Handverstelling met magneet Asverbinding Universele klemring 6...12.7 mm Elektrische aansluiting Aansluitklemmen Beschermingsgraad IEC/EN IP20 Beschermingsklasse IEC/EN III, Veiligheidslaagspanning (SELV, Safety Extra-Low Voltage) Fabrikant Belimo Soort CM24-SR-T-R
CM24-SX-L | Modulerende klepaandrijving Stroomdaling in ruststand Constante looptijd, onafhankelijk van belasting Aanpasbaar regelbereik Mechanische draaihoekbegrenzer en standindicatie Draaimoment van motor 2 Nm Nominale spanning AC/DC 24 V Nominale spanningsfrequentie 50/60 Hz Verbruik in bedrijf 1 W Verbruik in rust 0.5 W Verbruik dimensionering 1.5 VA Aansturing modulerend Motorlooptijd 75 s / 90° Werkbereik 2...10 V Standterugkoppeling 2...10 V Bewegingsrichting van motor linksdraaiend Draaihoek 0...287.5° Handverstelling met magneet Asverbinding Universele klemring 6...12.7 mm Elektrische aansluiting Kabel 1 m PVC Beschermingsgraad IEC/EN IP54 Beschermingsklasse IEC/EN III, Veiligheidslaagspanning (SELV, Safety Extra-Low Voltage) Fabrikant Belimo Soort CM24-SX-L
CM24-SX-R | Modulerende klepaandrijving Stroomdaling in ruststand Constante looptijd, onafhankelijk van belasting Aanpasbaar regelbereik Mechanische draaihoekbegrenzer en standindicatie Draaimoment van motor 2 Nm Nominale spanning AC/DC 24 V Nominale spanningsfrequentie 50/60 Hz Verbruik in bedrijf 1 W Verbruik in rust 0.5 W Verbruik dimensionering 1.5 VA Aansturing modulerend Motorlooptijd 75 s / 90° Werkbereik 2...10 V Standterugkoppeling 2...10 V Bewegingsrichting van motor rechtsdraaiend Draaihoek 0...287.5° Handverstelling met magneet Asverbinding Universele klemring 6...12.7 mm Elektrische aansluiting Kabel 1 m PVC Beschermingsgraad IEC/EN IP54 Beschermingsklasse IEC/EN III, Veiligheidslaagspanning (SELV, Safety Extra-Low Voltage) Fabrikant Belimo Soort CM24-SX-R
CM24-SX-T-L | Modulerende klepaandrijving Stroomdaling in ruststand Constante looptijd, onafhankelijk van belasting Aanpasbaar regelbereik Mechanische draaihoekbegrenzer en standindicatie Draaimoment van motor 2 Nm Nominale spanning AC/DC 24 V Nominale spanningsfrequentie 50/60 Hz Verbruik in bedrijf 1 W Verbruik in rust 0.5 W Verbruik dimensionering 1.5 VA Aansturing modulerend Motorlooptijd 75 s / 90° Werkbereik 2...10 V Standterugkoppeling 2...10 V Bewegingsrichting van motor linksdraaiend Draaihoek 0...287.5° Handverstelling met magneet Asverbinding Universele klemring 6...12.7 mm Elektrische aansluiting Aansluitklemmen Beschermingsgraad IEC/EN IP20 Beschermingsklasse IEC/EN III, Veiligheidslaagspanning (SELV, Safety Extra-Low Voltage) Fabrikant Belimo Soort CM24-SX-T-L
CM24-SX-T-R | Modulerende klepaandrijving Stroomdaling in ruststand Constante looptijd, onafhankelijk van belasting Aanpasbaar regelbereik Mechanische draaihoekbegrenzer en standindicatie Draaimoment van motor 2 Nm Nominale spanning AC/DC 24 V Nominale spanningsfrequentie 50/60 Hz Verbruik in bedrijf 1 W Verbruik in rust 0.5 W Verbruik dimensionering 1.5 VA Aansturing modulerend Motorlooptijd 75 s / 90° Werkbereik 2...10 V Standterugkoppeling 2...10 V Bewegingsrichting van motor rechtsdraaiend Draaihoek 0...287.5° Handverstelling met magneet Asverbinding Universele klemring 6...12.7 mm Elektrische aansluiting Aansluitklemmen Beschermingsgraad IEC/EN IP20 Beschermingsklasse IEC/EN III, Veiligheidslaagspanning (SELV, Safety Extra-Low Voltage) Fabrikant Belimo Soort CM24-SX-T-R
CM24-T-L | Klepaandrijving Stroomdaling in ruststand Constante looptijd, onafhankelijk van belasting Mechanische draaihoekbegrenzer en standindicatie Draaimoment van motor 2 Nm Nominale spanning AC/DC 24 V Nominale spanningsfrequentie 50/60 Hz Verbruik in bedrijf 0.5 W Verbruik in rust 0.2 W Verbruik dimensionering 1 VA Aansturing open/dicht, 3-punts Motorlooptijd 75 s / 90° Bewegingsrichting van motor linksdraaiend Draaihoek 0...287.5° Handverstelling met magneet Asverbinding Universele klemring 6...12.7 mm Elektrische aansluiting Aansluitklemmen Beschermingsgraad IEC/EN IP20 Beschermingsklasse IEC/EN III, Veiligheidslaagspanning (SELV, Safety Extra-Low Voltage) Fabrikant Belimo Soort CM24-T-L
CM24-T-R | Klepaandrijving Stroomdaling in ruststand Constante looptijd, onafhankelijk van belasting Mechanische draaihoekbegrenzer en standindicatie Draaimoment van motor 2 Nm Nominale spanning AC/DC 24 V Nominale spanningsfrequentie 50/60 Hz Verbruik in bedrijf 0.5 W Verbruik in rust 0.2 W Verbruik dimensionering 1 VA Aansturing open/dicht, 3-punts Motorlooptijd 75 s / 90° Bewegingsrichting van motor rechtsdraaiend Draaihoek 0...287.5° Handverstelling met magneet Asverbinding Universele klemring 6...12.7 mm Elektrische aansluiting Aansluitklemmen Beschermingsgraad IEC/EN IP20 Beschermingsklasse IEC/EN III, Veiligheidslaagspanning (SELV, Safety Extra-Low Voltage) Fabrikant Belimo Soort CM24-T-R
CM24G-F-L | Klepaandrijving Stroomdaling in ruststand Constante looptijd, onafhankelijk van belasting Mechanische draaihoekbegrenzer en standindicatie Draaimoment van motor 2 Nm Nominale spanning AC/DC 24 V Nominale spanningsfrequentie 50/60 Hz Verbruik in bedrijf 0.5 W Verbruik in rust 0.2 W Verbruik dimensionering 1 VA Aansturing open/dicht, 3-punts Motorlooptijd 75 s / 90° Bewegingsrichting van motor linksdraaiend Draaihoek 0...287.5° Handverstelling met magneet Asverbinding Vormsluiting 8x8 mm Elektrische aansluiting Kabel 1 m PVC Beschermingsgraad IEC/EN IP66 Beschermingsklasse IEC/EN III, Veiligheidslaagspanning (SELV, Safety Extra-Low Voltage) Fabrikant Belimo Soort CM24G-F-L
CM24G-F-R | Klepaandrijving Stroomdaling in ruststand Constante looptijd, onafhankelijk van belasting Mechanische draaihoekbegrenzer en standindicatie Draaimoment van motor 2 Nm Nominale spanning AC/DC 24 V Nominale spanningsfrequentie 50/60 Hz Verbruik in bedrijf 0.5 W Verbruik in rust 0.2 W Verbruik dimensionering 1 VA Aansturing open/dicht, 3-punts Motorlooptijd 75 s / 90° Bewegingsrichting van motor rechtsdraaiend Draaihoek 0...287.5° Handverstelling met magneet Asverbinding Vormsluiting 8x8 mm Elektrische aansluiting Kabel 1 m PVC Beschermingsgraad IEC/EN IP66 Beschermingsklasse IEC/EN III, Veiligheidslaagspanning (SELV, Safety Extra-Low Voltage) Fabrikant Belimo Soort CM24G-F-R
CM24G-L | Klepaandrijving Stroomdaling in ruststand Constante looptijd, onafhankelijk van belasting Mechanische draaihoekbegrenzer en standindicatie Draaimoment van motor 2 Nm Nominale spanning AC/DC 24 V Nominale spanningsfrequentie 50/60 Hz Verbruik in bedrijf 0.5 W Verbruik in rust 0.2 W Verbruik dimensionering 1 VA Aansturing open/dicht, 3-punts Motorlooptijd 75 s / 90° Bewegingsrichting van motor linksdraaiend Draaihoek 0...287.5° Handverstelling met magneet Asverbinding Universele klemring 6...12.7 mm Elektrische aansluiting Kabel 1 m PVC Beschermingsgraad IEC/EN IP66 Beschermingsklasse IEC/EN III, Veiligheidslaagspanning (SELV, Safety Extra-Low Voltage) Fabrikant Belimo Soort CM24G-L
CM24G-R | Klepaandrijving Stroomdaling in ruststand Constante looptijd, onafhankelijk van belasting Mechanische draaihoekbegrenzer en standindicatie Draaimoment van motor 2 Nm Nominale spanning AC/DC 24 V Nominale spanningsfrequentie 50/60 Hz Verbruik in bedrijf 0.5 W Verbruik in rust 0.2 W Verbruik dimensionering 1 VA Aansturing open/dicht, 3-punts Motorlooptijd 75 s / 90° Bewegingsrichting van motor rechtsdraaiend Draaihoek 0...287.5° Handverstelling met magneet Asverbinding Universele klemring 6...12.7 mm Elektrische aansluiting Kabel 1 m PVC Beschermingsgraad IEC/EN IP66 Beschermingsklasse IEC/EN III, Veiligheidslaagspanning (SELV, Safety Extra-Low Voltage) Fabrikant Belimo Soort CM24G-R
CM24G-SR-F-L | Modulerende klepaandrijving Stroomdaling in ruststand Constante looptijd, onafhankelijk van belasting Mechanische draaihoekbegrenzer en standindicatie Draaimoment van motor 2 Nm Nominale spanning AC/DC 24 V Nominale spanningsfrequentie 50/60 Hz Verbruik in bedrijf 1 W Verbruik in rust 0.5 W Verbruik dimensionering 1.5 VA Aansturing modulerend Motorlooptijd 75 s / 90° Werkbereik 2...10 V Standterugkoppeling 2...10 V Bewegingsrichting van motor linksdraaiend Draaihoek 95°, vaste instelling Handverstelling met magneet Asverbinding Vormsluiting 8x8 mm Elektrische aansluiting Kabel 1 m PVC Beschermingsgraad IEC/EN IP66 Beschermingsklasse IEC/EN III, Veiligheidslaagspanning (SELV, Safety Extra-Low Voltage) Fabrikant Belimo Soort CM24G-SR-F-L
CM24G-SR-F-R | Modulerende klepaandrijving Stroomdaling in ruststand Constante looptijd, onafhankelijk van belasting Mechanische draaihoekbegrenzer en standindicatie Draaimoment van motor 2 Nm Nominale spanning AC/DC 24 V Nominale spanningsfrequentie 50/60 Hz Verbruik in bedrijf 1 W Verbruik in rust 0.5 W Verbruik dimensionering 1.5 VA Aansturing modulerend Motorlooptijd 75 s / 90° Werkbereik 2...10 V Standterugkoppeling 2...10 V Bewegingsrichting van motor rechtsdraaiend Draaihoek 95°, vaste instelling Handverstelling met magneet Asverbinding Vormsluiting 8x8 mm Elektrische aansluiting Kabel 1 m PVC Beschermingsgraad IEC/EN IP66 Beschermingsklasse IEC/EN III, Veiligheidslaagspanning (SELV, Safety Extra-Low Voltage) Fabrikant Belimo Soort CM24G-SR-F-R
CM24G-SR-L | Modulerende klepaandrijving Stroomdaling in ruststand Constante looptijd, onafhankelijk van belasting Mechanische draaihoekbegrenzer en standindicatie Draaimoment van motor 2 Nm Nominale spanning AC/DC 24 V Nominale spanningsfrequentie 50/60 Hz Verbruik in bedrijf 1 W Verbruik in rust 0.5 W Verbruik dimensionering 1.5 VA Aansturing modulerend Motorlooptijd 75 s / 90° Werkbereik 2...10 V Standterugkoppeling 2...10 V Bewegingsrichting van motor linksdraaiend Draaihoek 95°, vaste instelling Handverstelling met magneet Asverbinding Universele klemring 6...12.7 mm Elektrische aansluiting Kabel 1 m PVC Beschermingsgraad IEC/EN IP66 Beschermingsklasse IEC/EN III, Veiligheidslaagspanning (SELV, Safety Extra-Low Voltage) Fabrikant Belimo Soort CM24G-SR-L
CM24G-SR-R | Modulerende klepaandrijving Stroomdaling in ruststand Constante looptijd, onafhankelijk van belasting Mechanische draaihoekbegrenzer en standindicatie Draaimoment van motor 2 Nm Nominale spanning AC/DC 24 V Nominale spanningsfrequentie 50/60 Hz Verbruik in bedrijf 1 W Verbruik in rust 0.5 W Verbruik dimensionering 1.5 VA Aansturing modulerend Motorlooptijd 75 s / 90° Werkbereik 2...10 V Standterugkoppeling 2...10 V Bewegingsrichting van motor rechtsdraaiend Draaihoek 95°, vaste instelling Handverstelling met magneet Asverbinding Universele klemring 6...12.7 mm Elektrische aansluiting Kabel 1 m PVC Beschermingsgraad IEC/EN IP66 Beschermingsklasse IEC/EN III, Veiligheidslaagspanning (SELV, Safety Extra-Low Voltage) Fabrikant Belimo Soort CM24G-SR-R
CM24K-F-T-L.2 | Klepaandrijving voor module SKM230-T-B12 Stroomdaling in ruststand Mechanische draaihoekbegrenzer en standindicatie Draaimoment van motor 2 Nm Nominale spanning DC 24 V Verbruik in bedrijf 0.5 W Verbruik in rust 0.2 W Verbruik dimensionering 1 VA Aansturing open/dicht Motorlooptijd 75 s / 90° Bewegingsrichting van motor linksdraaiend Draaihoek 95° Handverstelling met magneet Asverbinding Vormsluiting 8x8 mm Elektrische aansluiting Aansluitklemmen Beschermingsgraad IEC/EN IP20 Beschermingsklasse IEC/EN III, Veiligheidslaagspanning (SELV, Safety Extra-Low Voltage) Multiverpakking 20 stuks Fabrikant Belimo Soort CM24K-F-T-L.2
CM24K-F-T-R.2 | Klepaandrijving voor module SKM230-T-B12 Stroomdaling in ruststand Mechanische draaihoekbegrenzer en standindicatie Draaimoment van motor 2 Nm Nominale spanning DC 24 V Verbruik in bedrijf 0.5 W Verbruik in rust 0.2 W Verbruik dimensionering 1 VA Aansturing open/dicht Motorlooptijd 75 s / 90° Bewegingsrichting van motor rechtsdraaiend Draaihoek 95° Handverstelling met magneet Asverbinding Vormsluiting 8x8 mm Elektrische aansluiting Aansluitklemmen Beschermingsgraad IEC/EN IP20 Beschermingsklasse IEC/EN III, Veiligheidslaagspanning (SELV, Safety Extra-Low Voltage) Multiverpakking 20 stuks Fabrikant Belimo Soort CM24K-F-T-R.2
CM24K-T-L.2 | Klepaandrijving voor module SKM230-T-B12 Stroomdaling in ruststand Mechanische draaihoekbegrenzer en standindicatie Draaimoment van motor 2 Nm Nominale spanning DC 24 V Verbruik in bedrijf 0.5 W Verbruik in rust 0.2 W Verbruik dimensionering 1 VA Aansturing open/dicht Motorlooptijd 75 s / 90° Bewegingsrichting van motor linksdraaiend Draaihoek 95° Handverstelling met magneet Asverbinding Universele klemring 6...12.7 mm Elektrische aansluiting Aansluitklemmen Beschermingsgraad IEC/EN IP20 Beschermingsklasse IEC/EN III, Veiligheidslaagspanning (SELV, Safety Extra-Low Voltage) Multiverpakking 20 stuks Fabrikant Belimo Soort CM24K-T-L.2
CM24K-T-R.2 | Klepaandrijving voor module SKM230-T-B12 Stroomdaling in ruststand Mechanische draaihoekbegrenzer en standindicatie Draaimoment van motor 2 Nm Nominale spanning DC 24 V Verbruik in bedrijf 0.5 W Verbruik in rust 0.2 W Verbruik dimensionering 1 VA Aansturing open/dicht Motorlooptijd 75 s / 90° Bewegingsrichting van motor rechtsdraaiend Draaihoek 95° Handverstelling met magneet Asverbinding Universele klemring 6...12.7 mm Elektrische aansluiting Aansluitklemmen Beschermingsgraad IEC/EN IP20 Beschermingsklasse IEC/EN III, Veiligheidslaagspanning (SELV, Safety Extra-Low Voltage) Multiverpakking 20 stuks Fabrikant Belimo Soort CM24K-T-R.2
CMV-100-MP | VAV-stuureenheid CMV 2 Nm DN 100 AC/DC 24 V, modulerend, communicatief Communicatie MP-Bus Motorlooptijd 70 s Werkbereik 2...10 V variabel Terugkoppeling volume/stand 2...10 V variabel IP00, Handverstelling met magneet Elektrische aansluiting Kabel 1 m PVC
CMV-125-MP | VAV-stuureenheid CMV 2 Nm DN 125 AC/DC 24 V, modulerend, communicatief Communicatie MP-Bus Motorlooptijd 70 s Werkbereik 2...10 V variabel Terugkoppeling volume/stand 2...10 V variabel IP00, Handverstelling met magneet Elektrische aansluiting Kabel 1 m PVC
CMV-150-MP | VAV-stuureenheid CMV 2 Nm DN 150 AC/DC 24 V, modulerend, communicatief Communicatie MP-Bus Motorlooptijd 70 s Werkbereik 2...10 V variabel Terugkoppeling volume/stand 2...10 V variabel IP00, Handverstelling met magneet Elektrische aansluiting Kabel 1 m PVC
CMV-160-MP | VAV-stuureenheid CMV 2 Nm DN 160 AC/DC 24 V, modulerend, communicatief Communicatie MP-Bus Motorlooptijd 70 s Werkbereik 2...10 V variabel Terugkoppeling volume/stand 2...10 V variabel IP00, Handverstelling met magneet Elektrische aansluiting Kabel 1 m PVC
CQ230A | Elektronische aandrijving voor zonekleppen Stroomdaling in ruststand Constante looptijd, onafhankelijk van belasting Mechanische draaihoekbegrenzer en standindicatie Snelle montage van de aandrijving Debietinstelling variabel Draaimoment van motor 1 Nm Nominale spanning AC 100...240 V Nominale spanningsfrequentie 50/60 Hz Verbruik in bedrijf 1 W Verbruik in rust 0.7 W Verbruik dimensionering 2 VA Aansturing open/dicht, 3-punts Motorlooptijd 75 s / 90° Handverstelling met aandrijving (uitgeklikt) Elektrische aansluiting Kabel 1 m PVC Beschermingsgraad IEC/EN IP40 Beschermingsklasse IEC/EN II, versterkte isolatie Fabrikant Belimo Soort CQ230A
CQ230A-T | Elektronische aandrijving voor zonekleppen Stroomdaling in ruststand Constante looptijd, onafhankelijk van belasting Mechanische draaihoekbegrenzer en standindicatie Snelle montage van de aandrijving Debietinstelling variabel Draaimoment van motor 1 Nm Nominale spanning AC 100...240 V Nominale spanningsfrequentie 50/60 Hz Verbruik in bedrijf 1 W Verbruik in rust 0.7 W Verbruik dimensionering 2 VA Aansturing open/dicht, 3-punts Motorlooptijd 75 s / 90° Handverstelling met aandrijving (uitgeklikt) Elektrische aansluiting Aansluitklemmen Beschermingsgraad IEC/EN IP40 Beschermingsklasse IEC/EN II, versterkte isolatie Fabrikant Belimo Soort CQ230A-T
CQ24A | Elektronische aandrijving voor zonekleppen Stroomdaling in ruststand Constante looptijd, onafhankelijk van belasting Mechanische draaihoekbegrenzer en standindicatie Snelle montage van de aandrijving Debietinstelling variabel Draaimoment van motor 1 Nm Nominale spanning AC/DC 24 V Nominale spanningsfrequentie 50/60 Hz Verbruik in bedrijf 0.3 W Verbruik in rust 0.2 W Verbruik dimensionering 0.6 VA Aansturing open/dicht, 3-punts Motorlooptijd 75 s / 90° Handverstelling met aandrijving (uitgeklikt) Elektrische aansluiting Kabel 1 m PVC Beschermingsgraad IEC/EN IP40 Beschermingsklasse IEC/EN III, Veiligheidslaagspanning (SELV, Safety Extra-Low Voltage) Fabrikant Belimo Soort CQ24A
CQ24A-BAC | Communicatieve elektronische aandrijving voor zonekleppen Stroomdaling in ruststand Constante looptijd, onafhankelijk van belasting Mechanische draaihoekbegrenzer en standindicatie Snelle montage van de aandrijving Debietinstelling variabel NFC-interface zonder voeding in bedrijf te stellen NFC-interface voor inbedrijfstelling, parametrering en onderhoud met Belimo Assistant App Draaimoment van motor 1 Nm Nominale spanning AC/DC 24 V Nominale spanningsfrequentie 50/60 Hz Verbruik in bedrijf 0.7 W Verbruik in rust 0.6 W Verbruik dimensionering 1.5 VA Aansturing communicatief Communicatie BACnet MS/TP, Modbus RTU Motorlooptijd 75 s / 90° Handverstelling met aandrijving (uitgeklikt) Elektrische aansluiting Kabel 1 m PVC Beschermingsgraad IEC/EN IP40 Beschermingsklasse IEC/EN III, Veiligheidslaagspanning (SELV, Safety Extra-Low Voltage) Fabrikant Belimo Soort CQ24A-BAC
CQ24A-MPL | Communicatieve elektronische aandrijving voor zonekleppen Stroomdaling in ruststand Constante looptijd, onafhankelijk van belasting Mechanische draaihoekbegrenzer en standindicatie Snelle montage van de aandrijving Debietinstelling variabel Draaimoment van motor 1 Nm Nominale spanning AC/DC 24 V Nominale spanningsfrequentie 50/60 Hz Verbruik in bedrijf 0.6 W Verbruik in rust 0.4 W Verbruik dimensionering 1.1 VA Aansturing communicatief Communicatie MP-Bus Motorlooptijd 75 s / 90° Handverstelling met aandrijving (uitgeklikt) Elektrische aansluiting Kabel 1 m PVC Beschermingsgraad IEC/EN IP40 Beschermingsklasse IEC/EN III, Veiligheidslaagspanning (SELV, Safety Extra-Low Voltage) Fabrikant Belimo Soort CQ24A-MPL
CQ24A-MPL-T | Communicatieve elektronische aandrijving voor zonekleppen Stroomdaling in ruststand Constante looptijd, onafhankelijk van belasting Mechanische draaihoekbegrenzer en standindicatie Snelle montage van de aandrijving Debietinstelling variabel Draaimoment van motor 1 Nm Nominale spanning AC/DC 24 V Nominale spanningsfrequentie 50/60 Hz Verbruik in bedrijf 0.6 W Verbruik in rust 0.4 W Verbruik dimensionering 1.1 VA Aansturing communicatief Communicatie MP-Bus Motorlooptijd 75 s / 90° Handverstelling met aandrijving (uitgeklikt) Elektrische aansluiting Aansluitklemmen Beschermingsgraad IEC/EN IP40 Beschermingsklasse IEC/EN III, Veiligheidslaagspanning (SELV, Safety Extra-Low Voltage) Fabrikant Belimo Soort CQ24A-MPL-T
CQ24A-SR | Elektronische aandrijving voor zonekleppen Stroomdaling in ruststand Constante looptijd, onafhankelijk van belasting Mechanische draaihoekbegrenzer en standindicatie Snelle montage van de aandrijving Debietinstelling variabel Draaimoment van motor 1 Nm Nominale spanning AC/DC 24 V Nominale spanningsfrequentie 50/60 Hz Verbruik in bedrijf 0.3 W Verbruik in rust 0.3 W Verbruik dimensionering 0.6 VA Aansturing modulerend Motorlooptijd 75 s / 90° Werkbereik 2...10 V Standterugkoppeling 2...10 V Handverstelling met aandrijving (uitgeklikt) Elektrische aansluiting Kabel 1 m PVC Beschermingsgraad IEC/EN IP40 Beschermingsklasse IEC/EN III, Veiligheidslaagspanning (SELV, Safety Extra-Low Voltage) Fabrikant Belimo Soort CQ24A-SR
CQ24A-SR-T | Elektronische aandrijving voor zonekleppen Stroomdaling in ruststand Constante looptijd, onafhankelijk van belasting Mechanische draaihoekbegrenzer en standindicatie Snelle montage van de aandrijving Debietinstelling variabel Draaimoment van motor 1 Nm Nominale spanning AC/DC 24 V Nominale spanningsfrequentie 50/60 Hz Verbruik in bedrijf 0.3 W Verbruik in rust 0.3 W Verbruik dimensionering 0.6 VA Aansturing modulerend Motorlooptijd 75 s / 90° Werkbereik 2...10 V Standterugkoppeling 2...10 V Handverstelling met aandrijving (uitgeklikt) Elektrische aansluiting Aansluitklemmen Beschermingsgraad IEC/EN IP40 Beschermingsklasse IEC/EN III, Veiligheidslaagspanning (SELV, Safety Extra-Low Voltage) Fabrikant Belimo Soort CQ24A-SR-T
CQ24A-SZ | Elektronische aandrijving voor zonekleppen Stroomdaling in ruststand Constante looptijd, onafhankelijk van belasting Mechanische draaihoekbegrenzer en standindicatie Snelle montage van de aandrijving Debietinstelling variabel Draaimoment van motor 1 Nm Nominale spanning AC/DC 24 V Nominale spanningsfrequentie 50/60 Hz Verbruik in bedrijf 0.3 W Verbruik in rust 0.3 W Verbruik dimensionering 0.6 VA Aansturing modulerend Motorlooptijd 75 s / 90° Werkbereik 0.5...10 V Standterugkoppeling 0.5...10 V Handverstelling met aandrijving (uitgeklikt) Elektrische aansluiting Kabel 1 m PVC Beschermingsgraad IEC/EN IP40 Beschermingsklasse IEC/EN III, Veiligheidslaagspanning (SELV, Safety Extra-Low Voltage) Fabrikant Belimo Soort CQ24A-SZ
CQ24A-SZ-T | Elektronische aandrijving voor zonekleppen Stroomdaling in ruststand Constante looptijd, onafhankelijk van belasting Mechanische draaihoekbegrenzer en standindicatie Snelle montage van de aandrijving Debietinstelling variabel Draaimoment van motor 1 Nm Nominale spanning AC/DC 24 V Nominale spanningsfrequentie 50/60 Hz Verbruik in bedrijf 0.3 W Verbruik in rust 0.3 W Verbruik dimensionering 0.6 VA Aansturing modulerend Motorlooptijd 75 s / 90° Werkbereik 0.5...10 V Standterugkoppeling 0.5...10 V Handverstelling met aandrijving (uitgeklikt) Elektrische aansluiting Aansluitklemmen Beschermingsgraad IEC/EN IP40 Beschermingsklasse IEC/EN III, Veiligheidslaagspanning (SELV, Safety Extra-Low Voltage) Fabrikant Belimo Soort CQ24A-SZ-T
CQ24A-SZ-T-LN | Elektronische aandrijving voor zonekleppen Stroomdaling in ruststand Constante looptijd, onafhankelijk van belasting Mechanische draaihoekbegrenzer en standindicatie Snelle montage van de aandrijving Debietinstelling variabel Draaimoment van motor 1 Nm Nominale spanning AC/DC 24 V Nominale spanningsfrequentie 50/60 Hz Verbruik in bedrijf 0.3 W Verbruik in rust 0.3 W Verbruik dimensionering 0.6 VA Aansturing modulerend Motorlooptijd 62 s / 74° Werkbereik 0.5...10 V Standterugkoppeling 0.5...10 V Handverstelling met aandrijving (uitgeklikt) Elektrische aansluiting Aansluitklemmen Beschermingsgraad IEC/EN IP40 Beschermingsklasse IEC/EN III, Veiligheidslaagspanning (SELV, Safety Extra-Low Voltage) Fabrikant Belimo Soort CQ24A-SZ-T-LN
CQ24A-T | Elektronische aandrijving voor zonekleppen Stroomdaling in ruststand Constante looptijd, onafhankelijk van belasting Mechanische draaihoekbegrenzer en standindicatie Snelle montage van de aandrijving Debietinstelling variabel Draaimoment van motor 1 Nm Nominale spanning AC/DC 24 V Nominale spanningsfrequentie 50/60 Hz Verbruik in bedrijf 0.3 W Verbruik in rust 0.2 W Verbruik dimensionering 0.6 VA Aansturing open/dicht, 3-punts Motorlooptijd 75 s / 90° Handverstelling met aandrijving (uitgeklikt) Elektrische aansluiting Aansluitklemmen Beschermingsgraad IEC/EN IP40 Beschermingsklasse IEC/EN III, Veiligheidslaagspanning (SELV, Safety Extra-Low Voltage) Fabrikant Belimo Soort CQ24A-T
CQC230A | Elektronische aandrijving voor zonekleppen Stroomdaling in ruststand Constante looptijd, onafhankelijk van belasting Mechanische draaihoekbegrenzer en standindicatie Snelle montage van de aandrijving Debietinstelling variabel Draaimoment van motor 1 Nm Nominale spanning AC 100...240 V Nominale spanningsfrequentie 50/60 Hz Verbruik in bedrijf 1 W Verbruik in rust 0.7 W Verbruik dimensionering 2 VA Aansturing open/dicht, 3-punts Motorlooptijd 35 s / 90° Handverstelling met aandrijving (uitgeklikt) Elektrische aansluiting Kabel 1 m PVC Beschermingsgraad IEC/EN IP40 Beschermingsklasse IEC/EN II, versterkte isolatie Fabrikant Belimo Soort CQC230A
CQD230A | Elektronische aandrijving voor zonekleppen Stroomdaling in ruststand Constante looptijd, onafhankelijk van belasting Mechanische draaihoekbegrenzer en standindicatie Snelle montage van de aandrijving Debietinstelling variabel Draaimoment van motor 1 Nm Nominale spanning AC 100...240 V Nominale spanningsfrequentie 50/60 Hz Verbruik in bedrijf 2 W Verbruik in rust 0.7 W Verbruik dimensionering 3.5 VA Aansturing open/dicht, 3-punts Motorlooptijd 15 s / 90° Handverstelling met aandrijving (uitgeklikt) Elektrische aansluiting Kabel 1 m PVC Beschermingsgraad IEC/EN IP40 Beschermingsklasse IEC/EN II, versterkte isolatie Fabrikant Belimo Soort CQD230A
CQD24A | Elektronische aandrijving voor zonekleppen Stroomdaling in ruststand Constante looptijd, onafhankelijk van belasting Mechanische draaihoekbegrenzer en standindicatie Snelle montage van de aandrijving Debietinstelling variabel Draaimoment van motor 1 Nm Nominale spanning AC/DC 24 V Nominale spanningsfrequentie 50/60 Hz Verbruik in bedrijf 1 W Verbruik in rust 0.2 W Verbruik dimensionering 1.5 VA Aansturing open/dicht, 3-punts Motorlooptijd 15 s / 90° Handverstelling met aandrijving (uitgeklikt) Elektrische aansluiting Kabel 1 m PVC Beschermingsgraad IEC/EN IP40 Beschermingsklasse IEC/EN III, Veiligheidslaagspanning (SELV, Safety Extra-Low Voltage) Fabrikant Belimo Soort CQD24A
CQD24A-MPL | Communicatieve elektronische aandrijving voor zonekleppen Stroomdaling in ruststand Constante looptijd, onafhankelijk van belasting Mechanische draaihoekbegrenzer en standindicatie Snelle montage van de aandrijving Debietinstelling variabel Draaimoment van motor 1 Nm Nominale spanning AC/DC 24 V Nominale spanningsfrequentie 50/60 Hz Verbruik in bedrijf 1 W Verbruik in rust 0.4 W Verbruik dimensionering 1.5 VA Aansturing communicatief Communicatie MP-Bus Motorlooptijd 15 s / 90° Handverstelling met aandrijving (uitgeklikt) Elektrische aansluiting Kabel 1 m PVC Beschermingsgraad IEC/EN IP40 Beschermingsklasse IEC/EN III, Veiligheidslaagspanning (SELV, Safety Extra-Low Voltage) Fabrikant Belimo Soort CQD24A-MPL
CQD24A-SR | Elektronische aandrijving voor zonekleppen Stroomdaling in ruststand Constante looptijd, onafhankelijk van belasting Mechanische draaihoekbegrenzer en standindicatie Snelle montage van de aandrijving Debietinstelling variabel Draaimoment van motor 1 Nm Nominale spanning AC/DC 24 V Nominale spanningsfrequentie 50/60 Hz Verbruik in bedrijf 1 W Verbruik in rust 0.3 W Verbruik dimensionering 1.5 VA Aansturing modulerend Motorlooptijd 15 s / 90° Werkbereik 2...10 V Standterugkoppeling 2...10 V Handverstelling met aandrijving (uitgeklikt) Elektrische aansluiting Kabel 1 m PVC Beschermingsgraad IEC/EN IP40 Beschermingsklasse IEC/EN III, Veiligheidslaagspanning (SELV, Safety Extra-Low Voltage) Fabrikant Belimo Soort CQD24A-SR
CQD24A-SR-T | Elektronische aandrijving voor zonekleppen Stroomdaling in ruststand Constante looptijd, onafhankelijk van belasting Mechanische draaihoekbegrenzer en standindicatie Snelle montage van de aandrijving Debietinstelling variabel Draaimoment van motor 1 Nm Nominale spanning AC/DC 24 V Nominale spanningsfrequentie 50/60 Hz Verbruik in bedrijf 1 W Verbruik in rust 0.3 W Verbruik dimensionering 1.5 VA Aansturing modulerend Motorlooptijd 15 s / 90° Werkbereik 2...10 V Standterugkoppeling 2...10 V Handverstelling met aandrijving (uitgeklikt) Elektrische aansluiting Aansluitklemmen Beschermingsgraad IEC/EN IP40 Beschermingsklasse IEC/EN III, Veiligheidslaagspanning (SELV, Safety Extra-Low Voltage) Fabrikant Belimo Soort CQD24A-SR-T
CQD24A-SZ | Elektronische aandrijving voor zonekleppen Stroomdaling in ruststand Constante looptijd, onafhankelijk van belasting Mechanische draaihoekbegrenzer en standindicatie Snelle montage van de aandrijving Debietinstelling variabel Draaimoment van motor 1 Nm Nominale spanning AC/DC 24 V Nominale spanningsfrequentie 50/60 Hz Verbruik in bedrijf 1 W Verbruik in rust 0.3 W Verbruik dimensionering 1.5 VA Aansturing modulerend Motorlooptijd 15 s / 90° Werkbereik 0.5...10 V Standterugkoppeling 0.5...10 V Handverstelling met aandrijving (uitgeklikt) Elektrische aansluiting Kabel 1 m PVC Beschermingsgraad IEC/EN IP40 Beschermingsklasse IEC/EN III, Veiligheidslaagspanning (SELV, Safety Extra-Low Voltage) Fabrikant Belimo Soort CQD24A-SZ
CQD24A-SZ-T | Elektronische aandrijving voor zonekleppen Stroomdaling in ruststand Constante looptijd, onafhankelijk van belasting Mechanische draaihoekbegrenzer en standindicatie Snelle montage van de aandrijving Debietinstelling variabel Draaimoment van motor 1 Nm Nominale spanning AC/DC 24 V Nominale spanningsfrequentie 50/60 Hz Verbruik in bedrijf 1 W Verbruik in rust 0.3 W Verbruik dimensionering 1.5 VA Aansturing modulerend Motorlooptijd 15 s / 90° Werkbereik 0.5...10 V Standterugkoppeling 0.5...10 V Handverstelling met aandrijving (uitgeklikt) Elektrische aansluiting Aansluitklemmen Beschermingsgraad IEC/EN IP40 Beschermingsklasse IEC/EN III, Veiligheidslaagspanning (SELV, Safety Extra-Low Voltage) Fabrikant Belimo Soort CQD24A-SZ-T
CQD24A-T | Elektronische aandrijving voor zonekleppen Stroomdaling in ruststand Constante looptijd, onafhankelijk van belasting Mechanische draaihoekbegrenzer en standindicatie Snelle montage van de aandrijving Debietinstelling variabel Draaimoment van motor 1 Nm Nominale spanning AC/DC 24 V Nominale spanningsfrequentie 50/60 Hz Verbruik in bedrijf 1 W Verbruik in rust 0.2 W Verbruik dimensionering 1.5 VA Aansturing open/dicht, 3-punts Motorlooptijd 15 s / 90° Handverstelling met aandrijving (uitgeklikt) Elektrische aansluiting Aansluitklemmen Beschermingsgraad IEC/EN IP40 Beschermingsklasse IEC/EN III, Veiligheidslaagspanning (SELV, Safety Extra-Low Voltage) Fabrikant Belimo Soort CQD24A-T
CQK230A | Elektronische aandrijving met veiligheidsfunctie voor zonekleppen Stroomdaling in ruststand Constante looptijd, onafhankelijk van belasting Mechanische draaihoekbegrenzer en standindicatie Snelle montage van de aandrijving Debietinstelling variabel Stroomloos gesloten (NC) Draaimoment van motor 1 Nm Nominale spanning AC 100...240 V Nominale spanningsfrequentie 50/60 Hz Verbruik in bedrijf 2.5 W Verbruik in rust 0.5 W Verbruik dimensionering 5 VA Aansturing open/dicht Motorlooptijd 75 s / 90° Looptijd veiligheidsfunctie 60 s / 90° Handverstelling met aandrijving (uitgeklikt) Elektrische aansluiting Kabel 1 m PVC Beschermingsgraad IEC/EN IP40 Beschermingsklasse IEC/EN II, versterkte isolatie Fabrikant Belimo Soort CQK230A
CQK230A-T | Elektronische aandrijving met veiligheidsfunctie voor zonekleppen Stroomdaling in ruststand Constante looptijd, onafhankelijk van belasting Mechanische draaihoekbegrenzer en standindicatie Snelle montage van de aandrijving Debietinstelling variabel Stroomloos gesloten (NC) Draaimoment van motor 1 Nm Nominale spanning AC 100...240 V Nominale spanningsfrequentie 50/60 Hz Verbruik in bedrijf 2.5 W Verbruik in rust 0.5 W Verbruik dimensionering 5 VA Aansturing open/dicht Motorlooptijd 75 s / 90° Looptijd veiligheidsfunctie 60 s / 90° Handverstelling met aandrijving (uitgeklikt) Elektrische aansluiting Aansluitklemmen Beschermingsgraad IEC/EN IP40 Beschermingsklasse IEC/EN II, versterkte isolatie Fabrikant Belimo Soort CQK230A-T
CQK24A | Elektronische aandrijving met veiligheidsfunctie voor zonekleppen Stroomdaling in ruststand Constante looptijd, onafhankelijk van belasting Mechanische draaihoekbegrenzer en standindicatie Snelle montage van de aandrijving Debietinstelling variabel Stroomloos gesloten (NC) Draaimoment van motor 1 Nm Nominale spanning AC/DC 24 V Nominale spanningsfrequentie 50/60 Hz Verbruik in bedrijf 2.5 W Verbruik in rust 0.5 W Verbruik dimensionering 5 VA Aansturing open/dicht Motorlooptijd 75 s / 90° Looptijd veiligheidsfunctie 60 s / 90° Handverstelling met aandrijving (uitgeklikt) Elektrische aansluiting Kabel 1 m PVC Beschermingsgraad IEC/EN IP40 Beschermingsklasse IEC/EN III, Veiligheidslaagspanning (SELV, Safety Extra-Low Voltage) Fabrikant Belimo Soort CQK24A
CQK24A-MPL | Communicatieve elektronische aandrijving met veiligheidsfunctie voor zonekleppen Stroomdaling in ruststand Constante looptijd, onafhankelijk van belasting Mechanische draaihoekbegrenzer en standindicatie Snelle montage van de aandrijving Debietinstelling variabel Stroomloos gesloten (NC) Draaimoment van motor 1 Nm Nominale spanning AC/DC 24 V Nominale spanningsfrequentie 50/60 Hz Verbruik in bedrijf 2 W Verbruik in rust 0.5 W Verbruik dimensionering 3.5 VA Aansturing communicatief Communicatie MP-Bus Motorlooptijd 75 s / 90° Looptijd veiligheidsfunctie 60 s / 90° Handverstelling met aandrijving (uitgeklikt) Elektrische aansluiting Kabel 1 m PVC Beschermingsgraad IEC/EN IP40 Beschermingsklasse IEC/EN III, Veiligheidslaagspanning (SELV, Safety Extra-Low Voltage) Fabrikant Belimo Soort CQK24A-MPL
CQK24A-MPL-T | Communicatieve elektronische aandrijving met veiligheidsfunctie voor zonekleppen Stroomdaling in ruststand Constante looptijd, onafhankelijk van belasting Mechanische draaihoekbegrenzer en standindicatie Snelle montage van de aandrijving Debietinstelling variabel Stroomloos gesloten (NC) Draaimoment van motor 1 Nm Nominale spanning AC/DC 24 V Nominale spanningsfrequentie 50/60 Hz Verbruik in bedrijf 2 W Verbruik in rust 0.5 W Verbruik dimensionering 3.5 VA Aansturing communicatief Communicatie MP-Bus Motorlooptijd 75 s / 90° Looptijd veiligheidsfunctie 60 s / 90° Handverstelling met aandrijving (uitgeklikt) Elektrische aansluiting Aansluitklemmen Beschermingsgraad IEC/EN IP40 Beschermingsklasse IEC/EN III, Veiligheidslaagspanning (SELV, Safety Extra-Low Voltage) Fabrikant Belimo Soort CQK24A-MPL-T
CQK24A-SR | Elektronische aandrijving met veiligheidsfunctie voor zonekleppen Stroomdaling in ruststand Constante looptijd, onafhankelijk van belasting Mechanische draaihoekbegrenzer en standindicatie Snelle montage van de aandrijving Debietinstelling variabel Stroomloos gesloten (NC) Draaimoment van motor 1 Nm Nominale spanning AC/DC 24 V Nominale spanningsfrequentie 50/60 Hz Verbruik in bedrijf 2.5 W Verbruik in rust 0.5 W Verbruik dimensionering 5 VA Aansturing modulerend Motorlooptijd 75 s / 90° Looptijd veiligheidsfunctie 60 s / 90° Werkbereik 2...10 V Standterugkoppeling 2...10 V Handverstelling met aandrijving (uitgeklikt) Elektrische aansluiting Kabel 1 m PVC Beschermingsgraad IEC/EN IP40 Beschermingsklasse IEC/EN III, Veiligheidslaagspanning (SELV, Safety Extra-Low Voltage) Fabrikant Belimo Soort CQK24A-SR
CQK24A-SR-T | Elektronische aandrijving met veiligheidsfunctie voor zonekleppen Stroomdaling in ruststand Constante looptijd, onafhankelijk van belasting Mechanische draaihoekbegrenzer en standindicatie Snelle montage van de aandrijving Debietinstelling variabel Stroomloos gesloten (NC) Draaimoment van motor 1 Nm Nominale spanning AC/DC 24 V Nominale spanningsfrequentie 50/60 Hz Verbruik in bedrijf 2.5 W Verbruik in rust 0.5 W Verbruik dimensionering 5 VA Aansturing modulerend Motorlooptijd 75 s / 90° Looptijd veiligheidsfunctie 60 s / 90° Werkbereik 2...10 V Standterugkoppeling 2...10 V Handverstelling met aandrijving (uitgeklikt) Elektrische aansluiting Aansluitklemmen Beschermingsgraad IEC/EN IP40 Beschermingsklasse IEC/EN III, Veiligheidslaagspanning (SELV, Safety Extra-Low Voltage) Fabrikant Belimo Soort CQK24A-SR-T
CQK24A-T | Elektronische aandrijving met veiligheidsfunctie voor zonekleppen Stroomdaling in ruststand Constante looptijd, onafhankelijk van belasting Mechanische draaihoekbegrenzer en standindicatie Snelle montage van de aandrijving Debietinstelling variabel Stroomloos gesloten (NC) Draaimoment van motor 1 Nm Nominale spanning AC/DC 24 V Nominale spanningsfrequentie 50/60 Hz Verbruik in bedrijf 2.5 W Verbruik in rust 0.5 W Verbruik dimensionering 5 VA Aansturing open/dicht Motorlooptijd 75 s / 90° Looptijd veiligheidsfunctie 60 s / 90° Handverstelling met aandrijving (uitgeklikt) Elektrische aansluiting Aansluitklemmen PVC Beschermingsgraad IEC/EN IP40 Beschermingsklasse IEC/EN III, Veiligheidslaagspanning (SELV, Safety Extra-Low Voltage) Fabrikant Belimo Soort CQK24A-T
CQKD230A | Elektronische aandrijving met veiligheidsfunctie voor zonekleppen Stroomdaling in ruststand Constante looptijd, onafhankelijk van belasting Mechanische draaihoekbegrenzer en standindicatie Snelle montage van de aandrijving Debietinstelling variabel Stroomloos gesloten (NC) Draaimoment van motor 1 Nm Nominale spanning AC 100...240 V Nominale spanningsfrequentie 50/60 Hz Verbruik in bedrijf 3 W Verbruik in rust 0.5 W Verbruik dimensionering 7 VA Aansturing open/dicht Motorlooptijd 15 s / 90° Looptijd veiligheidsfunctie 15 s / 90° Handverstelling met aandrijving (uitgeklikt) Elektrische aansluiting Kabel 1 m PVC Beschermingsgraad IEC/EN IP40 Beschermingsklasse IEC/EN II, versterkte isolatie Fabrikant Belimo Soort CQKD230A
CQKD24A | Elektronische aandrijving met veiligheidsfunctie voor zonekleppen Stroomdaling in ruststand Constante looptijd, onafhankelijk van belasting Mechanische draaihoekbegrenzer en standindicatie Snelle montage van de aandrijving Debietinstelling variabel Stroomloos gesloten (NC) Draaimoment van motor 1 Nm Nominale spanning AC/DC 24 V Nominale spanningsfrequentie 50/60 Hz Verbruik in bedrijf 2.5 W Verbruik in rust 0.5 W Verbruik dimensionering 5 VA Aansturing open/dicht Motorlooptijd 15 s / 90° Looptijd veiligheidsfunctie 15 s / 90° Handverstelling met aandrijving (uitgeklikt) Elektrische aansluiting Kabel 1 m PVC Beschermingsgraad IEC/EN IP40 Beschermingsklasse IEC/EN III, Veiligheidslaagspanning (SELV, Safety Extra-Low Voltage) Fabrikant Belimo Soort CQKD24A
CQKD24A-SR | Elektronische aandrijving met veiligheidsfunctie voor zonekleppen Stroomdaling in ruststand Constante looptijd, onafhankelijk van belasting Mechanische draaihoekbegrenzer en standindicatie Snelle montage van de aandrijving Debietinstelling variabel Stroomloos gesloten (NC) Draaimoment van motor 1 Nm Nominale spanning AC/DC 24 V Nominale spanningsfrequentie 50/60 Hz Verbruik in bedrijf 2.5 W Verbruik in rust 0.5 W Verbruik dimensionering 5 VA Aansturing modulerend Motorlooptijd 15 s / 90° Looptijd veiligheidsfunctie 15 s / 90° Werkbereik 2...10 V Standterugkoppeling 2...10 V Handverstelling met aandrijving (uitgeklikt) Elektrische aansluiting Kabel 1 m PVC Beschermingsgraad IEC/EN IP40 Beschermingsklasse IEC/EN III, Veiligheidslaagspanning (SELV, Safety Extra-Low Voltage) Fabrikant Belimo Soort CQKD24A-SR
CR24-A1 | Ruimtetemperatuurregelaar met 1 sequens Uitgang 2...10 V: VAV / koelen, verwarming (omschakelaar) AC 24 V zonder bedieningselementen Aansluitklemmen
CR24-A2 | Ruimtetemperatuurregelaar met 2 sequensen Uitgang 2...10 V: VAV / koelen Uitgang 3-punts: verwarming AC 24 V zonder bedieningselementen
CR24-A3 | Ruimtetemperatuurregelaar met 3 sequensen Uitgang 2...10 V: VAV Uitgang 0...10 V: koelen, verwarming (omschakelaar) Uitgang 3-punts: verwarming AC 24 V zonder bedieningselementen
CR24-B1 | Ruimtetemperatuurregelaar met 1 sequens Uitgang 2...10 V: VAV / koelen, verwarming (omschakelaar) AC 24 V Modusselectie en display: AUTO / ECO / MAXIMUM, draaiknop +/-
CR24-B2 | Ruimtetemperatuurregelaar met 2 sequensen Uitgang 2...10 V: VAV / koelen Uitgang 3-punts: verwarming AC 24 V Modusselectie en display: AUTO / ECO / MAXIMUM, draaiknop +/-
CR24-B2E | Ruimtetemperatuurregelaar met handslinger Uitgang 2...10 V: VAV / koelen Uitgang 2x Triac: verwarming twee stappen AC 24 V Modusselectie en display: AUTO / ECO / MAXIMUM, draaiknop +/-
CR24-B3 | Ruimtetemperatuurregelaar met 3 sequensen Uitgang 2...10 V: VAV Uitgang 0...10 V: koelen, verwarming (omschakelaar) Uitgang 3-punts: verwarming AC 24 V Modusselectie en display: AUTO / ECO / MAXIMUM, draaiknop +/-
CRA24-B1P | 3-stapschakelaar met knop/LED Uitgang 2...10 V: VAV AC 24 V Modusselectie en display: COMF / MIN / MAX
CRA24-B3 | Ruimtetemperatuurregelaar met handslinger Uitgang 2...10 V: toevoerlucht VAV Uitgang 2...10 V: uitlaatlucht VAV Uitgang 2/3-punts: verwarming AC 24 V Modusselectie en display: COMF / MIN / MAX, draaiknop +/-
CRA24-B3P | Ruimtetemperatuurregelaar modusselectie zonder knop Uitgang 2...10 V: toevoerlucht VAV Uitgang 2...10 V: uitlaatlucht VAV Uitgang 2/3-punts: verwarming AC 24 V Modusselectie en display: COMF / MIN / MAX
CRK24-B1 | Ruimtetemperatuurregelaar Uitgang 2...10 V: koelen, verwarming voor 6-weg-klep AC 24 V Modusselectie en display: AUTO / ECO / MAXIMUM, draaiknop +/-
CRP24-B1 | Standsteller voor wandmontage 0...100% werkbereik selecteerbaar 0...10 V of 2...10 V
CRZA-A | Vervangdeksel voor CR24-A..-regelaar zonder bedieningselementen
CRZA-B | Vervangdeksel voor CR24-B..-regelaar Modusselectie en draaiknop +/-
CRZW | Vervangwandsokkel voor CR24..-regelaar
D6100N | 2-weg Vlinderklep met Lasogen (wafer) DN 100, PN 6 / 10 / 16 Kvmax 520 m³/h Kvs 150 m³/h Klephuis EN-GJS-400-15 (GGG 40) Sluitlichaam Roestvrijstalen AISI 304 (1.4301) Mediumtemperatuur -10...120°C [14...248°F] Lekverlies dicht, lekverlies A Fabrikant Belimo Soort D6100N
D6100NL | 2-weg Vlinderklep met Draadogen (LUG-types) DN 100, PN 10 / 16 Kvmax 520 m³/h Kvs 150 m³/h Klephuis EN-GJS-400-15 (GGG 40) Sluitlichaam Roestvrijstalen AISI 304 (1.4301) Mediumtemperatuur -10...120°C [14...248°F] Lekverlies dicht, lekverlies A Fabrikant Belimo Soort D6100NL
D6100W | 2-weg Vlinderklep met Lasogen (wafer) DN 100, PN 6 / 10 / 16 Kvmax 690 m³/h Kvs 220 m³/h Klephuis EN-GJS-400-18-LT (GGG 40.3) Sluitlichaam Roestvrij staal 1.4581 Mediumtemperatuur -20...120°C [-4...248°F] Lekverlies dicht, lekverlies A Fabrikant Belimo Soort D6100W
D6100WL | 2-weg Vlinderklep met Draadogen (LUG-types) DN 100, PN 16 Kvmax 690 m³/h Kvs 220 m³/h Klephuis EN-GJS-400-18-LT (GGG 40.3) Sluitlichaam Roestvrij staal 1.4581 Mediumtemperatuur -20...120°C [-4...248°F] Lekverlies dicht, lekverlies A Fabrikant Belimo Soort D6100WL
D6125N | 2-weg Vlinderklep met Lasogen (wafer) DN 125, PN 6 / 10 / 16 Kvmax 880 m³/h Kvs 260 m³/h Klephuis EN-GJS-400-15 (GGG 40) Sluitlichaam Roestvrijstalen AISI 304 (1.4301) Mediumtemperatuur -10...120°C [14...248°F] Lekverlies dicht, lekverlies A Fabrikant Belimo Soort D6125N
D6125NL | 2-weg Vlinderklep met Draadogen (LUG-types) DN 125, PN 10 / 16 Kvmax 880 m³/h Kvs 260 m³/h Klephuis EN-GJS-400-15 (GGG 40) Sluitlichaam Roestvrijstalen AISI 304 (1.4301) Mediumtemperatuur -10...120°C [14...248°F] Lekverlies dicht, lekverlies A Fabrikant Belimo Soort D6125NL
D6125W | 2-weg Vlinderklep met Lasogen (wafer) DN 125, PN 6 / 10 / 16 Kvmax 990 m³/h Kvs 310 m³/h Klephuis EN-GJS-400-18-LT (GGG 40.3) Sluitlichaam Roestvrij staal 1.4581 Mediumtemperatuur -20...120°C [-4...248°F] Lekverlies dicht, lekverlies A Fabrikant Belimo Soort D6125W
D6125WL | 2-weg Vlinderklep met Draadogen (LUG-types) DN 125, PN 16 Kvmax 990 m³/h Kvs 310 m³/h Klephuis EN-GJS-400-18-LT (GGG 40.3) Sluitlichaam Roestvrij staal 1.4581 Mediumtemperatuur -20...120°C [-4...248°F] Lekverlies dicht, lekverlies A Fabrikant Belimo Soort D6125WL
D6150N | 2-weg Vlinderklep met Lasogen (wafer) DN 150, PN 6 / 10 / 16 Kvmax 1400 m³/h Kvs 400 m³/h Klephuis EN-GJS-400-15 (GGG 40) Sluitlichaam Roestvrijstalen AISI 304 (1.4301) Mediumtemperatuur -10...120°C [14...248°F] Lekverlies dicht, lekverlies A Fabrikant Belimo Soort D6150N
D6150NL | 2-weg Vlinderklep met Draadogen (LUG-types) DN 150, PN 10 / 16 Kvmax 1400 m³/h Kvs 400 m³/h Klephuis EN-GJS-400-15 (GGG 40) Sluitlichaam Roestvrijstalen AISI 304 (1.4301) Mediumtemperatuur -10...120°C [14...248°F] Lekverlies dicht, lekverlies A Fabrikant Belimo Soort D6150NL
D6150W | 2-weg Vlinderklep met Lasogen (wafer) DN 150, PN 6 / 10 / 16 Kvmax 1780 m³/h Kvs 550 m³/h Klephuis EN-GJS-400-18-LT (GGG 40.3) Sluitlichaam Roestvrij staal 1.4581 Mediumtemperatuur -20...120°C [-4...248°F] Lekverlies dicht, lekverlies A Fabrikant Belimo Soort D6150W
D6150WL | 2-weg Vlinderklep met Draadogen (LUG-types) DN 150, PN 16 Kvmax 1780 m³/h Kvs 550 m³/h Klephuis EN-GJS-400-18-LT (GGG 40.3) Sluitlichaam Roestvrij staal 1.4581 Mediumtemperatuur -20...120°C [-4...248°F] Lekverlies dicht, lekverlies A Fabrikant Belimo Soort D6150WL
D6200W | 2-weg Vlinderklep met Lasogen (wafer) DN 200, PN 6 / 10 / 16 Kvmax 2200 m³/h Kvs 820 m³/h Klephuis EN-GJS-400-15 (GGG 40) Sluitlichaam Roestvrijstalen AISI 304 (CF-8, 1.4308) Mediumtemperatuur -10...120°C [14...248°F] Lekverlies dicht, lekverlies A Fabrikant Belimo Soort D6200W
D6200WL | 2-weg Vlinderklep met Draadogen (LUG-types) DN 200, PN 16 Kvmax 2200 m³/h Kvs 820 m³/h Klephuis EN-GJS-400-15 (GGG 40) Sluitlichaam Roestvrijstalen AISI 304 (CF-8, 1.4308) Mediumtemperatuur -10...120°C [14...248°F] Lekverlies dicht, lekverlies A Fabrikant Belimo Soort D6200WL
D6250W | 2-weg Vlinderklep met Lasogen (wafer) DN 250, PN 6 / 10 / 16 Kvmax 4200 m³/h Kvs 1300 m³/h Klephuis EN-GJS-400-15 (GGG 40) Sluitlichaam Roestvrijstalen AISI 304 (CF-8, 1.4308) Mediumtemperatuur -10...120°C [14...248°F] Lekverlies dicht, lekverlies A Fabrikant Belimo Soort D6250W
D6250WL | 2-weg Vlinderklep met Draadogen (LUG-types) DN 250, PN 16 Kvmax 4200 m³/h Kvs 1300 m³/h Klephuis EN-GJS-400-15 (GGG 40) Sluitlichaam Roestvrijstalen AISI 304 (CF-8, 1.4308) Mediumtemperatuur -10...120°C [14...248°F] Lekverlies dicht, lekverlies A Fabrikant Belimo Soort D6250WL
D625N | 2-weg Vlinderklep met Lasogen (wafer) DN 25, PN 6 / 10 / 16 Kvmax 50 m³/h Kvs 24 m³/h Klephuis EN-GJS-400-15 (GGG 40) Sluitlichaam Roestvrijstalen AISI 304 (1.4301) Mediumtemperatuur -10...120°C [14...248°F] Lekverlies dicht, lekverlies A Fabrikant Belimo Soort D625N
D625NL | 2-weg Vlinderklep met Draadogen (LUG-types) DN 25, PN 10 / 16 Kvmax 50 m³/h Kvs 24 m³/h Klephuis EN-GJS-400-15 (GGG 40) Sluitlichaam Roestvrijstalen AISI 304 (1.4301) Mediumtemperatuur -10...120°C [14...248°F] Lekverlies dicht, lekverlies A Fabrikant Belimo Soort D625NL
D6300W | 2-weg Vlinderklep met Lasogen (wafer) DN 300, PN 6 / 10 / 16 Kvmax 5700 m³/h Kvs 1740 m³/h Klephuis EN-GJS-400-15 (GGG 40) Sluitlichaam Roestvrijstalen AISI 304 (CF-8, 1.4308) Mediumtemperatuur -10...120°C [14...248°F] Lekverlies dicht, lekverlies A Fabrikant Belimo Soort D6300W
D6300WL | 2-weg Vlinderklep met Draadogen (LUG-types) DN 300, PN 16 Kvmax 5700 m³/h Kvs 1740 m³/h Klephuis EN-GJS-400-15 (GGG 40) Sluitlichaam Roestvrijstalen AISI 304 (CF-8, 1.4308) Mediumtemperatuur -10...120°C [14...248°F] Lekverlies dicht, lekverlies A Fabrikant Belimo Soort D6300WL
D632N | 2-weg Vlinderklep met Lasogen (wafer) DN 32, PN 6 / 10 / 16 Kvmax 55 m³/h Kvs 25 m³/h Klephuis EN-GJS-400-15 (GGG 40) Sluitlichaam Roestvrijstalen AISI 304 (1.4301) Mediumtemperatuur -10...120°C [14...248°F] Lekverlies dicht, lekverlies A Fabrikant Belimo Soort D632N
D632NL | 2-weg Vlinderklep met Draadogen (LUG-types) DN 32, PN 10 / 16 Kvmax 55 m³/h Kvs 25 m³/h Klephuis EN-GJS-400-15 (GGG 40) Sluitlichaam Roestvrijstalen AISI 304 (1.4301) Mediumtemperatuur -10...120°C [14...248°F] Lekverlies dicht, lekverlies A Fabrikant Belimo Soort D632NL
D6350N | 2-weg Vlinderklep met Lasogen (wafer) DN 350, PN 10 / 16 Kvmax 10300 m³/h Kvs 3010 m³/h Klephuis EN-GJS-400-15 (GGG 40) Sluitlichaam Roestvrijstalen AISI 304 (1.4301) Mediumtemperatuur -10...120°C [14...248°F] Lekverlies dicht, lekverlies A Fabrikant Belimo Soort D6350N
D6350NL | 2-weg Vlinderklep met Draadogen (LUG-types) DN 350, PN 16 Kvmax 10300 m³/h Kvs 3010 m³/h Klephuis EN-GJS-400-15 (GGG 40) Sluitlichaam Roestvrijstalen AISI 304 (1.4301) Mediumtemperatuur -10...120°C [14...248°F] Lekverlies dicht, lekverlies A Fabrikant Belimo Soort D6350NL
D6400N | 2-weg Vlinderklep met Lasogen (wafer) DN 400, PN 16 Kvmax 14200 m³/h Kvs 4140 m³/h Klephuis EN-GJS-400-15 (GGG 40) Sluitlichaam Roestvrijstalen AISI 304 (1.4301) Mediumtemperatuur -10...120°C [14...248°F] Lekverlies dicht, lekverlies A Fabrikant Belimo Soort D6400N
D6400NL | 2-weg Vlinderklep met Draadogen (LUG-types) DN 400, PN 16 Kvmax 14200 m³/h Kvs 4140 m³/h Klephuis EN-GJS-400-15 (GGG 40) Sluitlichaam Roestvrijstalen AISI 304 (1.4301) Mediumtemperatuur -10...120°C [14...248°F] Lekverlies dicht, lekverlies A Fabrikant Belimo Soort D6400NL
D640N | 2-weg Vlinderklep met Lasogen (wafer) DN 40, PN 6 / 10 / 16 Kvmax 65 m³/h Kvs 27 m³/h Klephuis EN-GJS-400-15 (GGG 40) Sluitlichaam Roestvrijstalen AISI 304 (1.4301) Mediumtemperatuur -10...120°C [14...248°F] Lekverlies dicht, lekverlies A Fabrikant Belimo Soort D640N
D640NL | 2-weg Vlinderklep met Draadogen (LUG-types) DN 40, PN 10 / 16 Kvmax 65 m³/h Kvs 27 m³/h Klephuis EN-GJS-400-15 (GGG 40) Sluitlichaam Roestvrijstalen AISI 304 (1.4301) Mediumtemperatuur -10...120°C [14...248°F] Lekverlies dicht, lekverlies A Fabrikant Belimo Soort D640NL
D6450N | 2-weg Vlinderklep met Lasogen (wafer) DN 450, PN 16 Kvmax 18800 m³/h Kvs 5490 m³/h Klephuis EN-GJS-400-15 (GGG 40) Sluitlichaam Roestvrijstalen AISI 304 (1.4301) Mediumtemperatuur -10...120°C [14...248°F] Lekverlies dicht, lekverlies A Fabrikant Belimo Soort D6450N
D6450NL | 2-weg Vlinderklep met Draadogen (LUG-types) DN 450, PN 16 Kvmax 18800 m³/h Kvs 5490 m³/h Klephuis EN-GJS-400-15 (GGG 40) Sluitlichaam Roestvrijstalen AISI 304 (1.4301) Mediumtemperatuur -10...120°C [14...248°F] Lekverlies dicht, lekverlies A Fabrikant Belimo Soort D6450NL
D6500N | 2-weg Vlinderklep met Lasogen (wafer) DN 500, PN 16 Kvmax 24100 m³/h Kvs 7060 m³/h Klephuis EN-GJS-400-15 (GGG 40) Sluitlichaam Roestvrijstalen AISI 304 (1.4301) Mediumtemperatuur -10...120°C [14...248°F] Lekverlies dicht, lekverlies A Fabrikant Belimo Soort D6500N
D6500NL | 2-weg Vlinderklep met Draadogen (LUG-types) DN 500, PN 16 Kvmax 24100 m³/h Kvs 7060 m³/h Klephuis EN-GJS-400-15 (GGG 40) Sluitlichaam Roestvrijstalen AISI 304 (1.4301) Mediumtemperatuur -10...120°C [14...248°F] Lekverlies dicht, lekverlies A Fabrikant Belimo Soort D6500NL
D650N | 2-weg Vlinderklep met Lasogen (wafer) DN 50, PN 6 / 10 / 16 Kvmax 100 m³/h Kvs 30 m³/h Klephuis EN-GJS-400-15 (GGG 40) Sluitlichaam Roestvrijstalen AISI 304 (1.4301) Mediumtemperatuur -10...120°C [14...248°F] Lekverlies dicht, lekverlies A Fabrikant Belimo Soort D650N
D650NL | 2-weg Vlinderklep met Draadogen (LUG-types) DN 50, PN 10 / 16 Kvmax 100 m³/h Kvs 30 m³/h Klephuis EN-GJS-400-15 (GGG 40) Sluitlichaam Roestvrijstalen AISI 304 (1.4301) Mediumtemperatuur -10...120°C [14...248°F] Lekverlies dicht, lekverlies A Fabrikant Belimo Soort D650NL
D6600N | 2-weg Vlinderklep met Lasogen (wafer) DN 600, PN 16 Kvmax 37300 m³/h Kvs 10900 m³/h Klephuis EN-GJS-400-15 (GGG 40) Sluitlichaam Roestvrijstalen AISI 304 (1.4301) Mediumtemperatuur -10...120°C [14...248°F] Lekverlies dicht, lekverlies A Fabrikant Belimo Soort D6600N
D6600NL | 2-weg Vlinderklep met Draadogen (LUG-types) DN 600, PN 16 Kvmax 37300 m³/h Kvs 10900 m³/h Klephuis EN-GJS-400-15 (GGG 40) Sluitlichaam Roestvrijstalen AISI 304 (1.4301) Mediumtemperatuur -10...120°C [14...248°F] Lekverlies dicht, lekverlies A Fabrikant Belimo Soort D6600NL
D665N | 2-weg Vlinderklep met Lasogen (wafer) DN 65, PN 6 / 10 / 16 Kvmax 170 m³/h Kvs 50 m³/h Klephuis EN-GJS-400-15 (GGG 40) Sluitlichaam Roestvrijstalen AISI 304 (1.4301) Mediumtemperatuur -10...120°C [14...248°F] Lekverlies dicht, lekverlies A Fabrikant Belimo Soort D665N
D665NL | 2-weg Vlinderklep met Draadogen (LUG-types) DN 65, PN 10 / 16 Kvmax 170 m³/h Kvs 50 m³/h Klephuis EN-GJS-400-15 (GGG 40) Sluitlichaam Roestvrijstalen AISI 304 (1.4301) Mediumtemperatuur -10...120°C [14...248°F] Lekverlies dicht, lekverlies A Fabrikant Belimo Soort D665NL
D6700N | 2-weg Vlinderklep met Lasogen (wafer) DN 700, PN 16 Kvmax 42800 m³/h Kvs 11760 m³/h Klephuis EN-GJS-400-15 (GGG 40) Sluitlichaam Roestvrijstalen AISI 304 (1.4301) Mediumtemperatuur -10...120°C [14...248°F] Lekverlies dicht, lekverlies A Fabrikant Belimo Soort D6700N
D6700NL | 2-weg Vlinderklep met Draadogen (LUG-types) DN 700, PN 16 Kvmax 42800 m³/h Kvs 11760 m³/h Klephuis EN-GJS-400-15 (GGG 40) Sluitlichaam Roestvrijstalen AISI 304 (1.4301) Mediumtemperatuur -10...120°C [14...248°F] Lekverlies dicht, lekverlies A Fabrikant Belimo Soort D6700NL
D680N | 2-weg Vlinderklep met Lasogen (wafer) DN 80, PN 6 / 10 / 16 Kvmax 260 m³/h Kvs 75 m³/h Klephuis EN-GJS-400-15 (GGG 40) Sluitlichaam Roestvrijstalen AISI 304 (1.4301) Mediumtemperatuur -10...120°C [14...248°F] Lekverlies dicht, lekverlies A Fabrikant Belimo Soort D680N
D680NL | 2-weg Vlinderklep met Draadogen (LUG-types) DN 80, PN 10 / 16 Kvmax 260 m³/h Kvs 75 m³/h Klephuis EN-GJS-400-15 (GGG 40) Sluitlichaam Roestvrijstalen AISI 304 (1.4301) Mediumtemperatuur -10...120°C [14...248°F] Lekverlies dicht, lekverlies A Fabrikant Belimo Soort D680NL
D7150NL/BAC | 2x D6150NL+ZPR01 2x PRCA-BAC-S2-T 3-weg vlinderkl DN 150 Flens met draadogen (LUG), PN 16
D7200WL/BAC | 2x D6200WL+ZPR01 2x PRCA-BAC-S2-T-200 3-weg vlinderkl DN 200 Flens met draadogen (LUG), PN 16
D7250WL/BAC | 2x D6250WL+ZPR01 2x PRCA-BAC-S2-T-250 3-weg vlinderkl DN 250 Flens met draadogen (LUG), PN 16
D7300WL/BAC | 2x D6300WL+ZPR01 2x PRCA-BAC-S2-T 3-weg vlinderkl DN 300 Flens met draadogen (LUG), PN 16
DR230A-5 | Elektronische aandrijving voor vlinderkleppen Stroomdaling in ruststand Constante looptijd, onafhankelijk van belasting Mechanische draaihoekbegrenzer en standindicatie Draaimoment van motor Max. 90 Nm (niet constant) Nominale spanning AC 100...240 V Nominale spanningsfrequentie 50/60 Hz Verbruik in bedrijf 5 W Verbruik in rust 2 W Verbruik dimensionering 9 VA Aansturing open/dicht Motorlooptijd 150 s / 90° Handverstelling met drukknop, vergrendelbaar Elektrische aansluiting Kabel 1 m PVC Beschermingsgraad IEC/EN IP54 Beschermingsklasse IEC/EN II, versterkte isolatie Fabrikant Belimo Soort DR230A-5
DR230A-7 | Elektronische aandrijving voor vlinderkleppen Stroomdaling in ruststand Constante looptijd, onafhankelijk van belasting Mechanische draaihoekbegrenzer en standindicatie Draaimoment van motor Max. 90 Nm (niet constant) Nominale spanning AC 100...240 V Nominale spanningsfrequentie 50/60 Hz Verbruik in bedrijf 5 W Verbruik in rust 2 W Verbruik dimensionering 9 VA Aansturing open/dicht Motorlooptijd 150 s / 90° Handverstelling met drukknop, vergrendelbaar Elektrische aansluiting Kabel 1 m PVC Beschermingsgraad IEC/EN IP54 Beschermingsklasse IEC/EN II, versterkte isolatie Fabrikant Belimo Soort DR230A-7
DR230A-R | Elektronische aandrijving voor vlinderkleppen Stroomdaling in ruststand Constante looptijd, onafhankelijk van belasting Mechanische draaihoekbegrenzer en standindicatie Draaimoment van motor Max. 90 Nm (niet constant) Nominale spanning AC 100...240 V Nominale spanningsfrequentie 50/60 Hz Verbruik in bedrijf 5 W Verbruik in rust 2 W Verbruik dimensionering 9 VA Aansturing open/dicht Motorlooptijd 150 s / 90° Handverstelling met drukknop, vergrendelbaar Elektrische aansluiting Kabel 1 m PVC Beschermingsgraad IEC/EN IP54 Beschermingsklasse IEC/EN II, versterkte isolatie Fabrikant Belimo Soort DR230A-R
DR24A-5 | Elektronische aandrijving voor vlinderkleppen Stroomdaling in ruststand Constante looptijd, onafhankelijk van belasting Mechanische draaihoekbegrenzer en standindicatie Draaimoment van motor Max. 90 Nm (niet constant) Nominale spanning AC/DC 24 V Nominale spanningsfrequentie 50/60 Hz Verbruik in bedrijf 4 W Verbruik in rust 2 W Verbruik dimensionering 6 VA Aansturing open/dicht Motorlooptijd 150 s / 90° Handverstelling met drukknop, vergrendelbaar Elektrische aansluiting Kabel 1 m PVC Beschermingsgraad IEC/EN IP54 Beschermingsklasse IEC/EN III, Veiligheidslaagspanning (SELV, Safety Extra-Low Voltage) Fabrikant Belimo Soort DR24A-5
DR24A-7 | Elektronische aandrijving voor vlinderkleppen Stroomdaling in ruststand Constante looptijd, onafhankelijk van belasting Mechanische draaihoekbegrenzer en standindicatie Draaimoment van motor Max. 90 Nm (niet constant) Nominale spanning AC/DC 24 V Nominale spanningsfrequentie 50/60 Hz Verbruik in bedrijf 4 W Verbruik in rust 2 W Verbruik dimensionering 6 VA Aansturing open/dicht Motorlooptijd 150 s / 90° Handverstelling met drukknop, vergrendelbaar Elektrische aansluiting Kabel 1 m PVC Beschermingsgraad IEC/EN IP54 Beschermingsklasse IEC/EN III, Veiligheidslaagspanning (SELV, Safety Extra-Low Voltage) Fabrikant Belimo Soort DR24A-7
DR24A-MP-5 | Communicatieve elektronische aandrijving voor vlinderkleppen Conversie van sensorsignalen Stroomdaling in ruststand Constante looptijd, onafhankelijk van belasting Aanpasbaar regelbereik Mechanische draaihoekbegrenzer en standindicatie Draaimoment van motor Max. 90 Nm (niet constant) Nominale spanning AC/DC 24 V Nominale spanningsfrequentie 50/60 Hz Verbruik in bedrijf 9 W Verbruik in rust 2 W Verbruik dimensionering 12 VA Aansturing modulerend, communicatief Communicatie MP-Bus Motorlooptijd 150 s / 90° Werkbereik 2...10 V variabel Standterugkoppeling 2...10 V variabel Handverstelling met drukknop, vergrendelbaar Elektrische aansluiting Kabel 1 m PVC Beschermingsgraad IEC/EN IP54 Beschermingsklasse IEC/EN III, Veiligheidslaagspanning (SELV, Safety Extra-Low Voltage) Fabrikant Belimo Soort DR24A-MP-5
DR24A-MP-7 | Communicatieve elektronische aandrijving voor vlinderkleppen Conversie van sensorsignalen Stroomdaling in ruststand Constante looptijd, onafhankelijk van belasting Aanpasbaar regelbereik Mechanische draaihoekbegrenzer en standindicatie Draaimoment van motor Max. 90 Nm (niet constant) Nominale spanning AC/DC 24 V Nominale spanningsfrequentie 50/60 Hz Verbruik in bedrijf 9 W Verbruik in rust 2 W Verbruik dimensionering 12 VA Aansturing modulerend, communicatief Communicatie MP-Bus Motorlooptijd 150 s / 90° Werkbereik 2...10 V variabel Standterugkoppeling 2...10 V variabel Handverstelling met drukknop, vergrendelbaar Elektrische aansluiting Kabel 1 m PVC Beschermingsgraad IEC/EN IP54 Beschermingsklasse IEC/EN III, Veiligheidslaagspanning (SELV, Safety Extra-Low Voltage) Fabrikant Belimo Soort DR24A-MP-7
DR24A-R | Elektronische aandrijving voor vlinderkleppen Stroomdaling in ruststand Constante looptijd, onafhankelijk van belasting Mechanische draaihoekbegrenzer en standindicatie Draaimoment van motor Max. 90 Nm (niet constant) Nominale spanning AC/DC 24 V Nominale spanningsfrequentie 50/60 Hz Verbruik in bedrijf 4 W Verbruik in rust 2 W Verbruik dimensionering 6 VA Aansturing open/dicht Motorlooptijd 150 s / 90° Handverstelling met drukknop, vergrendelbaar Elektrische aansluiting Kabel 1 m PVC Beschermingsgraad IEC/EN IP54 Beschermingsklasse IEC/EN III, Veiligheidslaagspanning (SELV, Safety Extra-Low Voltage) Fabrikant Belimo Soort DR24A-R
DR24A-SR-5 | Elektronische aandrijving voor vlinderkleppen Stroomdaling in ruststand Constante looptijd, onafhankelijk van belasting Mechanische draaihoekbegrenzer en standindicatie Draaimoment van motor Max. 90 Nm (niet constant) Nominale spanning AC/DC 24 V Nominale spanningsfrequentie 50/60 Hz Verbruik in bedrijf 9 W Verbruik in rust 2 W Verbruik dimensionering 12 VA Aansturing modulerend Motorlooptijd 150 s / 90° Werkbereik 2...10 V Standterugkoppeling 2...10 V Handverstelling met drukknop, vergrendelbaar Elektrische aansluiting Kabel 1 m PVC Beschermingsgraad IEC/EN IP54 Beschermingsklasse IEC/EN III, Veiligheidslaagspanning (SELV, Safety Extra-Low Voltage) Fabrikant Belimo Soort DR24A-SR-5
DR24A-SR-7 | Elektronische aandrijving voor vlinderkleppen Stroomdaling in ruststand Constante looptijd, onafhankelijk van belasting Mechanische draaihoekbegrenzer en standindicatie Draaimoment van motor Max. 90 Nm (niet constant) Nominale spanning AC/DC 24 V Nominale spanningsfrequentie 50/60 Hz Verbruik in bedrijf 9 W Verbruik in rust 2 W Verbruik dimensionering 12 VA Aansturing modulerend Motorlooptijd 150 s / 90° Werkbereik 2...10 V Standterugkoppeling 2...10 V Handverstelling met drukknop, vergrendelbaar Elektrische aansluiting Kabel 1 m PVC Beschermingsgraad IEC/EN IP54 Beschermingsklasse IEC/EN III, Veiligheidslaagspanning (SELV, Safety Extra-Low Voltage) Fabrikant Belimo Soort DR24A-SR-7
DR24A-TP-7 | Elektronische aandrijving voor vlinderkleppen Stroomdaling in ruststand Constante looptijd, onafhankelijk van belasting Mechanische draaihoekbegrenzer en standindicatie Draaimoment van motor Max. 90 Nm (niet constant) Nominale spanning AC/DC 24 V Nominale spanningsfrequentie 50/60 Hz Verbruik in bedrijf 4 W Verbruik in rust 2 W Verbruik dimensionering 6 VA Aansturing open/dicht Motorlooptijd 150 s / 90° Handverstelling met drukknop, vergrendelbaar Elektrische aansluiting Aansluitklemmen Beschermingsgraad IEC/EN IP54 Beschermingsklasse IEC/EN III, Veiligheidslaagspanning (SELV, Safety Extra-Low Voltage) Fabrikant Belimo Soort DR24A-TP-7
DRC230A-5 | Elektronische aandrijving voor vlinderkleppen Stroomdaling in ruststand Constante looptijd, onafhankelijk van belasting Mechanische draaihoekbegrenzer en standindicatie Draaimoment van motor Max. 90 Nm (niet constant) Nominale spanning AC 100...240 V Nominale spanningsfrequentie 50/60 Hz Verbruik in bedrijf 6 W Verbruik in rust 2 W Verbruik dimensionering 11 VA Aansturing open/dicht Motorlooptijd 35 s / 90° Handverstelling met drukknop, vergrendelbaar Elektrische aansluiting Kabel 1 m PVC Beschermingsgraad IEC/EN IP54 Beschermingsklasse IEC/EN II, versterkte isolatie Fabrikant Belimo Soort DRC230A-5
DRC230A-7 | Elektronische aandrijving voor vlinderkleppen Stroomdaling in ruststand Constante looptijd, onafhankelijk van belasting Mechanische draaihoekbegrenzer en standindicatie Draaimoment van motor Max. 90 Nm (niet constant) Nominale spanning AC 100...240 V Nominale spanningsfrequentie 50/60 Hz Verbruik in bedrijf 6 W Verbruik in rust 2 W Verbruik dimensionering 11 VA Aansturing open/dicht Motorlooptijd 35 s / 90° Handverstelling met drukknop, vergrendelbaar Elektrische aansluiting Kabel 1 m PVC Beschermingsgraad IEC/EN IP54 Beschermingsklasse IEC/EN II, versterkte isolatie Fabrikant Belimo Soort DRC230A-7
DRC230G-5 | Elektronische aandrijving voor vlinderkleppen Stroomdaling in ruststand Constante looptijd, onafhankelijk van belasting Mechanische draaihoekbegrenzer en standindicatie Draaimoment van motor Max. 90 Nm (niet constant) Nominale spanning AC 100...240 V Nominale spanningsfrequentie 50/60 Hz Verbruik in bedrijf 6 W Verbruik in rust 2 W Verbruik dimensionering 11 VA Aansturing open/dicht Motorlooptijd 35 s / 90° Handverstelling met drukknop, vergrendelbaar Elektrische aansluiting Kabel 1 m FRNC Beschermingsgraad IEC/EN IP66/67 Beschermingsklasse IEC/EN II, versterkte isolatie Fabrikant Belimo Soort DRC230G-5
DRC230G-7 | Elektronische aandrijving voor vlinderkleppen Stroomdaling in ruststand Constante looptijd, onafhankelijk van belasting Mechanische draaihoekbegrenzer en standindicatie Draaimoment van motor Max. 90 Nm (niet constant) Nominale spanning AC 100...240 V Nominale spanningsfrequentie 50/60 Hz Verbruik in bedrijf 6 W Verbruik in rust 2 W Verbruik dimensionering 11 VA Aansturing open/dicht Motorlooptijd 35 s / 90° Handverstelling met drukknop, vergrendelbaar Elektrische aansluiting Kabel 1 m FRNC Beschermingsgraad IEC/EN IP66/67 Beschermingsklasse IEC/EN II, versterkte isolatie Fabrikant Belimo Soort DRC230G-7
DRC24A-5 | Elektronische aandrijving voor vlinderkleppen Stroomdaling in ruststand Constante looptijd, onafhankelijk van belasting Mechanische draaihoekbegrenzer en standindicatie Draaimoment van motor Max. 90 Nm (niet constant) Nominale spanning AC/DC 24 V Nominale spanningsfrequentie 50/60 Hz Verbruik in bedrijf 9 W Verbruik in rust 2 W Verbruik dimensionering 12 VA Aansturing open/dicht Motorlooptijd 35 s / 90° Handverstelling met drukknop, vergrendelbaar Elektrische aansluiting Kabel 1 m PVC Beschermingsgraad IEC/EN IP54 Beschermingsklasse IEC/EN III, Veiligheidslaagspanning (SELV, Safety Extra-Low Voltage) Fabrikant Belimo Soort DRC24A-5
DRC24A-7 | Elektronische aandrijving voor vlinderkleppen Stroomdaling in ruststand Constante looptijd, onafhankelijk van belasting Mechanische draaihoekbegrenzer en standindicatie Draaimoment van motor Max. 90 Nm (niet constant) Nominale spanning AC/DC 24 V Nominale spanningsfrequentie 50/60 Hz Verbruik in bedrijf 9 W Verbruik in rust 2 W Verbruik dimensionering 12 VA Aansturing open/dicht Motorlooptijd 35 s / 90° Handverstelling met drukknop, vergrendelbaar Elektrische aansluiting Kabel 1 m PVC Beschermingsgraad IEC/EN IP54 Beschermingsklasse IEC/EN III, Veiligheidslaagspanning (SELV, Safety Extra-Low Voltage) Fabrikant Belimo Soort DRC24A-7
DRC24A-TP-7 | Elektronische aandrijving voor vlinderkleppen Stroomdaling in ruststand Constante looptijd, onafhankelijk van belasting Mechanische draaihoekbegrenzer en standindicatie Draaimoment van motor Max. 90 Nm (niet constant) Nominale spanning AC/DC 24 V Nominale spanningsfrequentie 50/60 Hz Verbruik in bedrijf 9 W Verbruik in rust 2 W Verbruik dimensionering 12 VA Aansturing open/dicht Motorlooptijd 35 s / 90° Handverstelling met drukknop, vergrendelbaar Elektrische aansluiting Aansluitklemmen Beschermingsgraad IEC/EN IP54 Beschermingsklasse IEC/EN III, Veiligheidslaagspanning (SELV, Safety Extra-Low Voltage) Fabrikant Belimo Soort DRC24A-TP-7
DRC24G-5 | Elektronische aandrijving voor vlinderkleppen Stroomdaling in ruststand Constante looptijd, onafhankelijk van belasting Mechanische draaihoekbegrenzer en standindicatie Draaimoment van motor Max. 90 Nm (niet constant) Nominale spanning AC/DC 24 V Nominale spanningsfrequentie 50/60 Hz Verbruik in bedrijf 9 W Verbruik in rust 2 W Verbruik dimensionering 12 VA Aansturing open/dicht Motorlooptijd 35 s / 90° Handverstelling met drukknop, vergrendelbaar Elektrische aansluiting Kabel 1 m FRNC Beschermingsgraad IEC/EN IP66/67 Beschermingsklasse IEC/EN III, Veiligheidslaagspanning (SELV, Safety Extra-Low Voltage) Fabrikant Belimo Soort DRC24G-5
DRC24G-7 | Elektronische aandrijving voor vlinderkleppen Stroomdaling in ruststand Constante looptijd, onafhankelijk van belasting Mechanische draaihoekbegrenzer en standindicatie Draaimoment van motor Max. 90 Nm (niet constant) Nominale spanning AC/DC 24 V Nominale spanningsfrequentie 50/60 Hz Verbruik in bedrijf 9 W Verbruik in rust 2 W Verbruik dimensionering 12 VA Aansturing open/dicht Motorlooptijd 35 s / 90° Handverstelling met drukknop, vergrendelbaar Elektrische aansluiting Kabel 1 m FRNC Beschermingsgraad IEC/EN IP66/67 Beschermingsklasse IEC/EN III, Veiligheidslaagspanning (SELV, Safety Extra-Low Voltage) Fabrikant Belimo Soort DRC24G-7
DRC24G-T-7 | Elektronische aandrijving voor vlinderkleppen Stroomdaling in ruststand Constante looptijd, onafhankelijk van belasting Mechanische draaihoekbegrenzer en standindicatie Draaimoment van motor Max. 90 Nm (niet constant) Nominale spanning AC/DC 24 V Nominale spanningsfrequentie 50/60 Hz Verbruik in bedrijf 9 W Verbruik in rust 2 W Verbruik dimensionering 12 VA Aansturing open/dicht Motorlooptijd 35 s / 90° Handverstelling met drukknop, vergrendelbaar Elektrische aansluiting Aansluitklemmen Beschermingsgraad IEC/EN IP66/67 Beschermingsklasse IEC/EN III, Veiligheidslaagspanning (SELV, Safety Extra-Low Voltage) Fabrikant Belimo Soort DRC24G-T-7
DRK24A-5 | Elektronische aandrijving met veiligheidsfunctie voor vlinderkleppen Stroomdaling in ruststand Constante looptijd, onafhankelijk van belasting Mechanische draaihoekbegrenzer en standindicatie Draaimoment van motor Max. 90 Nm (niet constant) Nominale spanning AC/DC 24 V Nominale spanningsfrequentie 50/60 Hz Verbruik in bedrijf 11 W Verbruik in rust 2 W Verbruik dimensionering 20 VA Aansturing open/dicht Motorlooptijd 150 s / 90° Looptijd veiligheidsfunctie 35 s / 90° Handverstelling met drukknop Elektrische aansluiting Kabel 1 m PVC Beschermingsgraad IEC/EN IP54 Beschermingsklasse IEC/EN III, Veiligheidslaagspanning (SELV, Safety Extra-Low Voltage) Fabrikant Belimo Soort DRK24A-5
DRK24A-7 | Elektronische aandrijving met veiligheidsfunctie voor vlinderkleppen Stroomdaling in ruststand Constante looptijd, onafhankelijk van belasting Mechanische draaihoekbegrenzer en standindicatie Draaimoment van motor Max. 90 Nm (niet constant) Nominale spanning AC/DC 24 V Nominale spanningsfrequentie 50/60 Hz Verbruik in bedrijf 11 W Verbruik in rust 2 W Verbruik dimensionering 20 VA Aansturing open/dicht Motorlooptijd 150 s / 90° Looptijd veiligheidsfunctie 35 s / 90° Handverstelling met drukknop Elektrische aansluiting Kabel 1 m PVC Beschermingsgraad IEC/EN IP54 Beschermingsklasse IEC/EN III, Veiligheidslaagspanning (SELV, Safety Extra-Low Voltage) Fabrikant Belimo Soort DRK24A-7
EF230A | Klepaandrijving met veiligheidsfunctie Stroomdaling in ruststand Constante looptijd, onafhankelijk van belasting Mechanische draaihoekbegrenzer en standindicatie Draaimoment van motor 30 Nm Nominale spanning AC 100...240 V Nominale spanningsfrequentie 50/60 Hz Verbruik in bedrijf 9 W Verbruik in rust 4.5 W Verbruik dimensionering 21 VA Aansturing open/dicht Motorlooptijd 75 s / 90° Looptijd veiligheidsfunctie <20 s Bewegingsrichting van motor selecteerbaar met montage L/R Draaihoek Max. 95° Handverstelling met behulp van handslinger en vergrendelschakelaar Asverbinding Universele klemring 12...26.7 mm Elektrische aansluiting Kabel 1 m FRNC Beschermingsgraad IEC/EN IP54 Beschermingsklasse IEC/EN II, versterkte isolatie Fabrikant Belimo Soort EF230A
EF230A-S2 | Klepaandrijving met veiligheidsfunctie Stroomdaling in ruststand Constante looptijd, onafhankelijk van belasting Mechanische draaihoekbegrenzer en standindicatie Draaimoment van motor 30 Nm Nominale spanning AC 100...240 V Nominale spanningsfrequentie 50/60 Hz Verbruik in bedrijf 9 W Verbruik in rust 4.5 W Verbruik dimensionering 21 VA Aansturing open/dicht Hulpschakelaar 2x SPDT Opmerking hulpschakelaar 1x 10% / 1x 11...100% Motorlooptijd 75 s / 90° Looptijd veiligheidsfunctie <20 s Bewegingsrichting van motor selecteerbaar met montage L/R Draaihoek Max. 95° Handverstelling met behulp van handslinger en vergrendelschakelaar Asverbinding Universele klemring 12...26.7 mm Elektrische aansluiting Kabel 1 m FRNC Beschermingsgraad IEC/EN IP54 Beschermingsklasse IEC/EN II, versterkte isolatie Fabrikant Belimo Soort EF230A-S2
EF24A | Klepaandrijving met veiligheidsfunctie Stroomdaling in ruststand Constante looptijd, onafhankelijk van belasting Mechanische draaihoekbegrenzer en standindicatie Draaimoment van motor 30 Nm Nominale spanning AC/DC 24 V Nominale spanningsfrequentie 50/60 Hz Verbruik in bedrijf 9.5 W Verbruik in rust 4.5 W Verbruik dimensionering 16 VA Aansturing open/dicht Motorlooptijd 75 s / 90° Looptijd veiligheidsfunctie <20 s Bewegingsrichting van motor selecteerbaar met montage L/R Draaihoek Max. 95° Handverstelling met behulp van handslinger en vergrendelschakelaar Asverbinding Universele klemring 12...26.7 mm Elektrische aansluiting Kabel 1 m FRNC Beschermingsgraad IEC/EN IP54 Beschermingsklasse IEC/EN III, Veiligheidslaagspanning (SELV, Safety Extra-Low Voltage) Fabrikant Belimo Soort EF24A
EF24A-MF | Parametreerbare klepaandrijving met veiligheidsfunctie Draaimoment van motor 30 Nm Motorlooptijd 150 s Draaimoment Veiligheidsfunctie 30 Nm Looptijd veiligheidsfunctie <20 s Nominale spanning AC/DC 24 V Nominale spanningsfrequentie 50/60 Hz Verbruik in bedrijf 9.5 W Verbruik in rust 4.5 W Verbruik dimensionering 16 VA Aansturing modulerend Elektrische aansluiting Kabel 1 m, met plug Universele klemring 12...26.7 mm Handverstelling met behulp van handslinger en vergrendelschakelaar Bewegingsrichting selecteerbaar met schakelaar L/R Beschermingsklasse IEC/EN III, Veiligheidslaagspanning (SELV, Safety Extra-Low Voltage) Fabrikant Belimo Soort EF24A-MF
EF24A-MP | Communicatieve klepaandrijving met veiligheidsfunctie Conversie van sensorsignalen Stroomdaling in ruststand Constante looptijd, onafhankelijk van belasting Aanpasbaar regelbereik Mechanische draaihoekbegrenzer en standindicatie Draaimoment van motor 30 Nm Nominale spanning AC/DC 24 V Nominale spanningsfrequentie 50/60 Hz Verbruik in bedrijf 9.5 W Verbruik in rust 4.5 W Verbruik dimensionering 16 VA Aansturing modulerend, communicatief Communicatie MP-Bus Motorlooptijd 150 s / 90° Looptijd veiligheidsfunctie <20 s Werkbereik 2...10 V variabel Standterugkoppeling 2...10 V variabel Bewegingsrichting van motor selecteerbaar met schakelaar L/R Draaihoek Max. 95° Handverstelling met behulp van handslinger en vergrendelschakelaar Asverbinding Universele klemring 12...26.7 mm Elektrische aansluiting Kabel 1 m FRNC Beschermingsgraad IEC/EN IP54 Beschermingsklasse IEC/EN III, Veiligheidslaagspanning (SELV, Safety Extra-Low Voltage) Fabrikant Belimo Soort EF24A-MP
EF24A-S2 | Klepaandrijving met veiligheidsfunctie Stroomdaling in ruststand Constante looptijd, onafhankelijk van belasting Mechanische draaihoekbegrenzer en standindicatie Draaimoment van motor 30 Nm Nominale spanning AC/DC 24 V Nominale spanningsfrequentie 50/60 Hz Verbruik in bedrijf 9.5 W Verbruik in rust 4.5 W Verbruik dimensionering 16 VA Aansturing open/dicht Hulpschakelaar 2x SPDT Opmerking hulpschakelaar 1x 10% / 1x 11...100% Motorlooptijd 75 s / 90° Looptijd veiligheidsfunctie <20 s Bewegingsrichting van motor selecteerbaar met montage L/R Draaihoek Max. 95° Handverstelling met behulp van handslinger en vergrendelschakelaar Asverbinding Universele klemring 12...26.7 mm Elektrische aansluiting Kabel 1 m FRNC Beschermingsgraad IEC/EN IP54 Beschermingsklasse IEC/EN III, Veiligheidslaagspanning (SELV, Safety Extra-Low Voltage) Fabrikant Belimo Soort EF24A-S2
EF24A-SR | Modulerende klepaandrijving met veiligheidsfunctie Stroomdaling in ruststand Constante looptijd, onafhankelijk van belasting Mechanische draaihoekbegrenzer en standindicatie Draaimoment van motor 30 Nm Nominale spanning AC/DC 24 V Nominale spanningsfrequentie 50/60 Hz Verbruik in bedrijf 7 W Verbruik in rust 4.5 W Verbruik dimensionering 12 VA Aansturing modulerend Motorlooptijd 150 s / 90° Looptijd veiligheidsfunctie <20 s Werkbereik 2...10 V Standterugkoppeling 2...10 V Bewegingsrichting van motor selecteerbaar met schakelaar L/R Draaihoek Max. 95° Handverstelling met behulp van handslinger en vergrendelschakelaar Asverbinding Universele klemring 12...26.7 mm Elektrische aansluiting Kabel 1 m FRNC Beschermingsgraad IEC/EN IP54 Beschermingsklasse IEC/EN III, Veiligheidslaagspanning (SELV, Safety Extra-Low Voltage) Fabrikant Belimo Soort EF24A-SR
EF24A-SR-S2 | Modulerende klepaandrijving met veiligheidsfunctie Stroomdaling in ruststand Constante looptijd, onafhankelijk van belasting Mechanische draaihoekbegrenzer en standindicatie Draaimoment van motor 30 Nm Nominale spanning AC/DC 24 V Nominale spanningsfrequentie 50/60 Hz Verbruik in bedrijf 7 W Verbruik in rust 4.5 W Verbruik dimensionering 12 VA Aansturing modulerend Hulpschakelaar 2x SPDT Opmerking hulpschakelaar 1x 10% / 1x 11...100% Motorlooptijd 150 s / 90° Looptijd veiligheidsfunctie <20 s Werkbereik 2...10 V Standterugkoppeling 2...10 V Bewegingsrichting van motor selecteerbaar met schakelaar L/R Draaihoek Max. 95° Handverstelling met behulp van handslinger en vergrendelschakelaar Asverbinding Universele klemring 12...26.7 mm Elektrische aansluiting Kabel 1 m FRNC Beschermingsgraad IEC/EN IP54 Beschermingsklasse IEC/EN III, Veiligheidslaagspanning (SELV, Safety Extra-Low Voltage) Fabrikant Belimo Soort EF24A-SR-S2
EM-ECQ-02F | Belimo Energieverdeler Zones 2 Verdeler Roestvrij staal Klephuis Messing Mediumtemperatuur 2...70°C [36...158°F] Fabrikant Belimo Soort EM-ECQ-02F
EM-ECQ-03F | Belimo Energieverdeler Zones 3 Verdeler Roestvrij staal Klephuis Messing Mediumtemperatuur 2...70°C [36...158°F] Fabrikant Belimo Soort EM-ECQ-03F
EM-ECQ-04F | Belimo Energieverdeler Zones 4 Verdeler Roestvrij staal Klephuis Messing Mediumtemperatuur 2...70°C [36...158°F] Fabrikant Belimo Soort EM-ECQ-04F
EM-ECQ-05F | Belimo Energieverdeler Zones 5 Verdeler Roestvrij staal Klephuis Messing Mediumtemperatuur 2...70°C [36...158°F] Fabrikant Belimo Soort EM-ECQ-05F
EM-ECQ-06F | Belimo Energieverdeler Zones 6 Verdeler Roestvrij staal Klephuis Messing Mediumtemperatuur 2...70°C [36...158°F] Fabrikant Belimo Soort EM-ECQ-06F
EM-ECQ-07F | Belimo Energieverdeler Zones 7 Verdeler Roestvrij staal Klephuis Messing Mediumtemperatuur 2...70°C [36...158°F] Fabrikant Belimo Soort EM-ECQ-07F
EM-ECQ-08F | Belimo Energieverdeler Zones 8 Verdeler Roestvrij staal Klephuis Messing Mediumtemperatuur 2...70°C [36...158°F] Fabrikant Belimo Soort EM-ECQ-08F
EM-ECQ-09F | Belimo Energieverdeler Zones 9 Verdeler Roestvrij staal Klephuis Messing Mediumtemperatuur 2...70°C [36...158°F] Fabrikant Belimo Soort EM-ECQ-09F
EM-ECQ-10F | Belimo Energieverdeler Zones 10 Verdeler Roestvrij staal Klephuis Messing Mediumtemperatuur 2...70°C [36...158°F] Fabrikant Belimo Soort EM-ECQ-10F
EM-ECQ-11F | Belimo Energieverdeler Zones 11 Verdeler Roestvrij staal Klephuis Messing Mediumtemperatuur 2...70°C [36...158°F] Fabrikant Belimo Soort EM-ECQ-11F
EM-ECQ-12F | Belimo Energieverdeler Zones 12 Verdeler Roestvrij staal Klephuis Messing Mediumtemperatuur 2...70°C [36...158°F] Fabrikant Belimo Soort EM-ECQ-12F
EP015R-R6+BAC | Drukonafhankelijke 6-weg regelkogelkraan (EPIV) Geïntegreerde zelfreinigende drukontlastingsfunctie Constructieve dode zone voor veilige vergrendeling bij het omschakelen van verwarmen naar koelen Met glycolcompensatie Stroomdaling in ruststand NFC-interface zonder voeding in bedrijf te stellen NFC-interface voor inbedrijfstelling, parametrering en onderhoud met Belimo Assistant App DN 15, PN 16 Binnendraad Rp 1/2" V'nom 1260 l/h Nominale spanning AC/DC 24 V Verbruik in bedrijf 2 W Verbruik in rust 1.5 W Verbruik dimensionering 4.5 VA modulerend, communicatief, hybride Communicatie BACnet MS/TP, Modbus RTU, MP-Bus V'max instelbaar 5...100 % van V'nom Handverstelling met drukknop, vergrendelbaar Elektrische aansluiting Kabel 1 m PVC Beschermingsgraad IEC/EN IP54 Beschermingsklasse IEC/EN III, Veiligheidslaagspanning (SELV, Safety Extra-Low Voltage) Fabrikant Belimo Soort EP015R-R6+BAC
EP015R2+BAC | Drukonafhankelijke 2-weg regelkogelkraan (EPIV) Sensorgestuurde debietregeling Glycolbewaking Stroomdaling in ruststand NFC-interface zonder voeding in bedrijf te stellen NFC-interface voor inbedrijfstelling, parametrering en onderhoud met Belimo Assistant App Isolatieschaal inbegrepen DN 15, PN 25 Binnen- en buitendraad Rp 1/2", G 3/4" V'nom 0.42 l/s Nominale spanning AC/DC 24 V Verbruik in bedrijf 4 W Verbruik in rust 3.7 W Verbruik dimensionering 6.5 VA modulerend, communicatief, hybride Communicatie BACnet MS/TP, Modbus RTU, MP-Bus V'max instelbaar 25...100 % van V'nom Handverstelling met drukknop, vergrendelbaar Elektrische aansluiting Kabel 1 m PVC Beschermingsgraad IEC/EN IP54 Beschermingsklasse IEC/EN III, Veiligheidslaagspanning (PELV, Protective extra-low voltage) Fabrikant Belimo Soort EP015R2+BAC
EP015R2+KBAC | Drukonafhankelijke 2-weg regelkogelkraan met veiligheidsfunctie (EPIV) Sensorgestuurde debietregeling Glycolbewaking Stroomdaling in ruststand NFC-interface zonder voeding in bedrijf te stellen NFC-interface voor inbedrijfstelling, parametrering en onderhoud met Belimo Assistant App Isolatieschaal inbegrepen DN 15, PN 25 Binnen- en buitendraad Rp 1/2", G 3/4" V'nom 0.42 l/s Nominale spanning AC/DC 24 V Verbruik in bedrijf 4 W Verbruik in rust 3.7 W Verbruik dimensionering 6.5 VA modulerend, communicatief, hybride Communicatie BACnet MS/TP, Modbus RTU, MP-Bus Looptijd veiligheidsfunctie 35 s / 90° V'max instelbaar 25...100 % van V'nom Handverstelling met drukknop Elektrische aansluiting Kabel 1 m PVC Beschermingsgraad IEC/EN IP54 Beschermingsklasse IEC/EN III, Veiligheidslaagspanning (PELV, Protective extra-low voltage) Fabrikant Belimo Soort EP015R2+KBAC
EP020R-R6+BAC | Drukonafhankelijke 6-weg regelkogelkraan (EPIV) Geïntegreerde zelfreinigende drukontlastingsfunctie Constructieve dode zone voor veilige vergrendeling bij het omschakelen van verwarmen naar koelen Met glycolcompensatie Stroomdaling in ruststand NFC-interface zonder voeding in bedrijf te stellen NFC-interface voor inbedrijfstelling, parametrering en onderhoud met Belimo Assistant App DN 20, PN 16 Binnendraad Rp 3/4" V'nom 2340 l/h Nominale spanning AC/DC 24 V Verbruik in bedrijf 2 W Verbruik in rust 1.5 W Verbruik dimensionering 4.5 VA modulerend, communicatief, hybride Communicatie BACnet MS/TP, Modbus RTU, MP-Bus V'max instelbaar 5...100 % van V'nom Handverstelling met drukknop, vergrendelbaar Elektrische aansluiting Kabel 1 m PVC Beschermingsgraad IEC/EN IP54 Beschermingsklasse IEC/EN III, Veiligheidslaagspanning (SELV, Safety Extra-Low Voltage) Fabrikant Belimo Soort EP020R-R6+BAC
EP020R2+BAC | Drukonafhankelijke 2-weg regelkogelkraan (EPIV) Sensorgestuurde debietregeling Glycolbewaking Stroomdaling in ruststand NFC-interface zonder voeding in bedrijf te stellen NFC-interface voor inbedrijfstelling, parametrering en onderhoud met Belimo Assistant App Isolatieschaal inbegrepen DN 20, PN 25 Binnen- en buitendraad Rp 3/4", G 1" V'nom 0.69 l/s Nominale spanning AC/DC 24 V Verbruik in bedrijf 4 W Verbruik in rust 3.7 W Verbruik dimensionering 6.5 VA modulerend, communicatief, hybride Communicatie BACnet MS/TP, Modbus RTU, MP-Bus V'max instelbaar 25...100 % van V'nom Handverstelling met drukknop, vergrendelbaar Elektrische aansluiting Kabel 1 m PVC Beschermingsgraad IEC/EN IP54 Beschermingsklasse IEC/EN III, Veiligheidslaagspanning (PELV, Protective extra-low voltage) Fabrikant Belimo Soort EP020R2+BAC
EP020R2+KBAC | Drukonafhankelijke 2-weg regelkogelkraan met veiligheidsfunctie (EPIV) Sensorgestuurde debietregeling Glycolbewaking Stroomdaling in ruststand NFC-interface zonder voeding in bedrijf te stellen NFC-interface voor inbedrijfstelling, parametrering en onderhoud met Belimo Assistant App Isolatieschaal inbegrepen DN 20, PN 25 Binnen- en buitendraad Rp 3/4", G 1" V'nom 0.69 l/s Nominale spanning AC/DC 24 V Verbruik in bedrijf 4 W Verbruik in rust 3.7 W Verbruik dimensionering 6.5 VA modulerend, communicatief, hybride Communicatie BACnet MS/TP, Modbus RTU, MP-Bus Looptijd veiligheidsfunctie 35 s / 90° V'max instelbaar 25...100 % van V'nom Handverstelling met drukknop Elektrische aansluiting Kabel 1 m PVC Beschermingsgraad IEC/EN IP54 Beschermingsklasse IEC/EN III, Veiligheidslaagspanning (PELV, Protective extra-low voltage) Fabrikant Belimo Soort EP020R2+KBAC
EP025R2+BAC | Drukonafhankelijke 2-weg regelkogelkraan (EPIV) Sensorgestuurde debietregeling Glycolbewaking Stroomdaling in ruststand NFC-interface zonder voeding in bedrijf te stellen NFC-interface voor inbedrijfstelling, parametrering en onderhoud met Belimo Assistant App Isolatieschaal inbegrepen DN 25, PN 25 Binnen- en buitendraad Rp 1", G 1 1/4" V'nom 0.97 l/s Nominale spanning AC/DC 24 V Verbruik in bedrijf 4 W Verbruik in rust 3.7 W Verbruik dimensionering 6.5 VA modulerend, communicatief, hybride Communicatie BACnet MS/TP, Modbus RTU, MP-Bus V'max instelbaar 25...100 % van V'nom Handverstelling met drukknop, vergrendelbaar Elektrische aansluiting Kabel 1 m PVC Beschermingsgraad IEC/EN IP54 Beschermingsklasse IEC/EN III, Veiligheidslaagspanning (PELV, Protective extra-low voltage) Fabrikant Belimo Soort EP025R2+BAC
EP025R2+KBAC | Drukonafhankelijke 2-weg regelkogelkraan met veiligheidsfunctie (EPIV) Sensorgestuurde debietregeling Glycolbewaking Stroomdaling in ruststand NFC-interface zonder voeding in bedrijf te stellen NFC-interface voor inbedrijfstelling, parametrering en onderhoud met Belimo Assistant App Isolatieschaal inbegrepen DN 25, PN 25 Binnen- en buitendraad Rp 1", G 1 1/4" V'nom 0.97 l/s Nominale spanning AC/DC 24 V Verbruik in bedrijf 4 W Verbruik in rust 3.7 W Verbruik dimensionering 6.5 VA modulerend, communicatief, hybride Communicatie BACnet MS/TP, Modbus RTU, MP-Bus Looptijd veiligheidsfunctie 35 s / 90° V'max instelbaar 25...100 % van V'nom Handverstelling met drukknop Elektrische aansluiting Kabel 1 m PVC Beschermingsgraad IEC/EN IP54 Beschermingsklasse IEC/EN III, Veiligheidslaagspanning (PELV, Protective extra-low voltage) Fabrikant Belimo Soort EP025R2+KBAC
EP032R2+BAC | Drukonafhankelijke 2-weg regelkogelkraan (EPIV) Sensorgestuurde debietregeling Glycolbewaking Stroomdaling in ruststand NFC-interface zonder voeding in bedrijf te stellen NFC-interface voor inbedrijfstelling, parametrering en onderhoud met Belimo Assistant App Isolatieschaal inbegrepen DN 32, PN 25 Binnen- en buitendraad Rp 1 1/4", G 1 1/2" V'nom 1.67 l/s Nominale spanning AC/DC 24 V Verbruik in bedrijf 5 W Verbruik in rust 3.9 W Verbruik dimensionering 7.5 VA modulerend, communicatief, hybride Communicatie BACnet MS/TP, Modbus RTU, MP-Bus V'max instelbaar 25...100 % van V'nom Handverstelling met drukknop, vergrendelbaar Elektrische aansluiting Kabel 1 m PVC Beschermingsgraad IEC/EN IP54 Beschermingsklasse IEC/EN III, Veiligheidslaagspanning (PELV, Protective extra-low voltage) Fabrikant Belimo Soort EP032R2+BAC
EP032R2+KBAC | Drukonafhankelijke 2-weg regelkogelkraan met veiligheidsfunctie (EPIV) Sensorgestuurde debietregeling Glycolbewaking Stroomdaling in ruststand NFC-interface zonder voeding in bedrijf te stellen NFC-interface voor inbedrijfstelling, parametrering en onderhoud met Belimo Assistant App Isolatieschaal inbegrepen DN 32, PN 25 Binnen- en buitendraad Rp 1 1/4", G 1 1/2" V'nom 1.67 l/s Nominale spanning AC/DC 24 V Verbruik in bedrijf 5 W Verbruik in rust 3.9 W Verbruik dimensionering 7.5 VA modulerend, communicatief, hybride Communicatie BACnet MS/TP, Modbus RTU, MP-Bus Looptijd veiligheidsfunctie 35 s / 90° V'max instelbaar 25...100 % van V'nom Handverstelling met drukknop Elektrische aansluiting Kabel 1 m PVC Beschermingsgraad IEC/EN IP54 Beschermingsklasse IEC/EN III, Veiligheidslaagspanning (PELV, Protective extra-low voltage) Fabrikant Belimo Soort EP032R2+KBAC
EP040R2+BAC | Drukonafhankelijke 2-weg regelkogelkraan (EPIV) Sensorgestuurde debietregeling Glycolbewaking Stroomdaling in ruststand NFC-interface zonder voeding in bedrijf te stellen NFC-interface voor inbedrijfstelling, parametrering en onderhoud met Belimo Assistant App Isolatieschaal inbegrepen DN 40, PN 25 Binnen- en buitendraad Rp 1 1/2", G 2" V'nom 2.78 l/s Nominale spanning AC/DC 24 V Verbruik in bedrijf 5 W Verbruik in rust 3.9 W Verbruik dimensionering 7.5 VA modulerend, communicatief, hybride Communicatie BACnet MS/TP, Modbus RTU, MP-Bus V'max instelbaar 25...100 % van V'nom Handverstelling met drukknop, vergrendelbaar Elektrische aansluiting Kabel 1 m PVC Beschermingsgraad IEC/EN IP54 Beschermingsklasse IEC/EN III, Veiligheidslaagspanning (PELV, Protective extra-low voltage) Fabrikant Belimo Soort EP040R2+BAC
EP040R2+KBAC | Drukonafhankelijke 2-weg regelkogelkraan met veiligheidsfunctie (EPIV) Sensorgestuurde debietregeling Glycolbewaking Stroomdaling in ruststand NFC-interface zonder voeding in bedrijf te stellen NFC-interface voor inbedrijfstelling, parametrering en onderhoud met Belimo Assistant App Isolatieschaal inbegrepen DN 40, PN 25 Binnen- en buitendraad Rp 1 1/2", G 2" V'nom 2.78 l/s Nominale spanning AC/DC 24 V Verbruik in bedrijf 5 W Verbruik in rust 3.9 W Verbruik dimensionering 7.5 VA modulerend, communicatief, hybride Communicatie BACnet MS/TP, Modbus RTU, MP-Bus Looptijd veiligheidsfunctie 35 s / 90° V'max instelbaar 25...100 % van V'nom Handverstelling met drukknop Elektrische aansluiting Kabel 1 m PVC Beschermingsgraad IEC/EN IP54 Beschermingsklasse IEC/EN III, Veiligheidslaagspanning (PELV, Protective extra-low voltage) Fabrikant Belimo Soort EP040R2+KBAC
EP050R2+BAC | Drukonafhankelijke 2-weg regelkogelkraan (EPIV) Sensorgestuurde debietregeling Glycolbewaking Stroomdaling in ruststand NFC-interface zonder voeding in bedrijf te stellen NFC-interface voor inbedrijfstelling, parametrering en onderhoud met Belimo Assistant App Isolatieschaal inbegrepen DN 50, PN 25 Binnen- en buitendraad Rp 2", G 2 1/2" V'nom 4.17 l/s Nominale spanning AC/DC 24 V Verbruik in bedrijf 5 W Verbruik in rust 3.9 W Verbruik dimensionering 7.5 VA modulerend, communicatief, hybride Communicatie BACnet MS/TP, Modbus RTU, MP-Bus V'max instelbaar 25...100 % van V'nom Handverstelling met drukknop, vergrendelbaar Elektrische aansluiting Kabel 1 m PVC Beschermingsgraad IEC/EN IP54 Beschermingsklasse IEC/EN III, Veiligheidslaagspanning (PELV, Protective extra-low voltage) Fabrikant Belimo Soort EP050R2+BAC
EP050R2+KBAC | Drukonafhankelijke 2-weg regelkogelkraan met veiligheidsfunctie (EPIV) Sensorgestuurde debietregeling Glycolbewaking Stroomdaling in ruststand NFC-interface zonder voeding in bedrijf te stellen NFC-interface voor inbedrijfstelling, parametrering en onderhoud met Belimo Assistant App Isolatieschaal inbegrepen DN 50, PN 25 Binnen- en buitendraad Rp 2", G 2 1/2" V'nom 4.17 l/s Nominale spanning AC/DC 24 V Verbruik in bedrijf 5 W Verbruik in rust 3.9 W Verbruik dimensionering 7.5 VA modulerend, communicatief, hybride Communicatie BACnet MS/TP, Modbus RTU, MP-Bus Looptijd veiligheidsfunctie 35 s / 90° V'max instelbaar 25...100 % van V'nom Handverstelling met drukknop Elektrische aansluiting Kabel 1 m PVC Beschermingsgraad IEC/EN IP54 Beschermingsklasse IEC/EN III, Veiligheidslaagspanning (PELV, Protective extra-low voltage) Fabrikant Belimo Soort EP050R2+KBAC
EP065F+KMP | Drukonafhankelijke 2-weg regelkogelkraan met veiligheidsfunctie (EPIV) Sensorgestuurde debietregeling Stroomdaling in ruststand DN 65, PN 16 Flens V'nom 8 l/s Nominale spanning AC/DC 24 V Verbruik in bedrijf 10 W Verbruik in rust 5 W Verbruik dimensionering 20 VA modulerend, communicatief Communicatie MP-Bus Looptijd veiligheidsfunctie 35 s / 90° V'max instelbaar 30...100 % van V'nom Handverstelling met drukknop Elektrische aansluiting Kabel 1 m PVC Beschermingsgraad IEC/EN IP54 Beschermingsklasse IEC/EN III, Veiligheidslaagspanning (SELV, Safety Extra-Low Voltage) Fabrikant Belimo Soort EP065F+KMP
EP065F+MOD | Drukonafhankelijke 2-weg regelkogelkraan (EPIV) Sensorgestuurde debietregeling Stroomdaling in ruststand DN 65, PN 16 Flens V'nom 8 l/s Nominale spanning AC/DC 24 V Verbruik in bedrijf 6 W Verbruik in rust 4.5 W Verbruik dimensionering 10 VA modulerend, communicatief, hybride Communicatie BACnet MS/TP, Modbus RTU, MP-Bus V'max instelbaar 30...100 % van V'nom Handverstelling met drukknop, vergrendelbaar Elektrische aansluiting Kabel 1 m PVC Beschermingsgraad IEC/EN IP54 Beschermingsklasse IEC/EN III, Veiligheidslaagspanning (SELV, Safety Extra-Low Voltage) Fabrikant Belimo Soort EP065F+MOD
EP065F+MP | Drukonafhankelijke 2-weg regelkogelkraan (EPIV) Sensorgestuurde debietregeling Stroomdaling in ruststand DN 65, PN 16 Flens V'nom 8 l/s Nominale spanning AC/DC 24 V Verbruik in bedrijf 6 W Verbruik in rust 4.5 W Verbruik dimensionering 10 VA modulerend, communicatief Communicatie MP-Bus V'max instelbaar 30...100 % van V'nom Handverstelling met drukknop, vergrendelbaar Elektrische aansluiting Kabel 1 m PVC Beschermingsgraad IEC/EN IP54 Beschermingsklasse IEC/EN III, Veiligheidslaagspanning (SELV, Safety Extra-Low Voltage) Fabrikant Belimo Soort EP065F+MP
EP080F+KMP | Drukonafhankelijke 2-weg regelkogelkraan met veiligheidsfunctie (EPIV) Sensorgestuurde debietregeling Stroomdaling in ruststand DN 80, PN 16 Flens V'nom 11 l/s Nominale spanning AC/DC 24 V Verbruik in bedrijf 10 W Verbruik in rust 5 W Verbruik dimensionering 20 VA modulerend, communicatief Communicatie MP-Bus Looptijd veiligheidsfunctie 35 s / 90° V'max instelbaar 30...100 % van V'nom Handverstelling met drukknop Elektrische aansluiting Kabel 1 m PVC Beschermingsgraad IEC/EN IP54 Beschermingsklasse IEC/EN III, Veiligheidslaagspanning (SELV, Safety Extra-Low Voltage) Fabrikant Belimo Soort EP080F+KMP
EP080F+MOD | Drukonafhankelijke 2-weg regelkogelkraan (EPIV) Sensorgestuurde debietregeling Stroomdaling in ruststand DN 80, PN 16 Flens V'nom 11 l/s Nominale spanning AC/DC 24 V Verbruik in bedrijf 6 W Verbruik in rust 4.5 W Verbruik dimensionering 10 VA modulerend, communicatief, hybride Communicatie BACnet MS/TP, Modbus RTU, MP-Bus V'max instelbaar 30...100 % van V'nom Handverstelling met drukknop, vergrendelbaar Elektrische aansluiting Kabel 1 m PVC Beschermingsgraad IEC/EN IP54 Beschermingsklasse IEC/EN III, Veiligheidslaagspanning (SELV, Safety Extra-Low Voltage) Fabrikant Belimo Soort EP080F+MOD
EP080F+MP | Drukonafhankelijke 2-weg regelkogelkraan (EPIV) Sensorgestuurde debietregeling Stroomdaling in ruststand DN 80, PN 16 Flens V'nom 11 l/s Nominale spanning AC/DC 24 V Verbruik in bedrijf 6 W Verbruik in rust 4.5 W Verbruik dimensionering 10 VA modulerend, communicatief Communicatie MP-Bus V'max instelbaar 30...100 % van V'nom Handverstelling met drukknop, vergrendelbaar Elektrische aansluiting Kabel 1 m PVC Beschermingsgraad IEC/EN IP54 Beschermingsklasse IEC/EN III, Veiligheidslaagspanning (SELV, Safety Extra-Low Voltage) Fabrikant Belimo Soort EP080F+MP
EP100F+KMP | Drukonafhankelijke 2-weg regelkogelkraan met veiligheidsfunctie (EPIV) Sensorgestuurde debietregeling Stroomdaling in ruststand DN 100, PN 16 Flens V'nom 20 l/s Nominale spanning AC/DC 24 V Verbruik in bedrijf 13 W Verbruik in rust 7 W Verbruik dimensionering 24 VA modulerend, communicatief Communicatie MP-Bus Looptijd veiligheidsfunctie 35 s / 90° V'max instelbaar 30...100 % van V'nom Handverstelling met drukknop Elektrische aansluiting Kabel 1 m PVC Beschermingsgraad IEC/EN IP54 Beschermingsklasse IEC/EN III, Veiligheidslaagspanning (SELV, Safety Extra-Low Voltage) Fabrikant Belimo Soort EP100F+KMP
EP100F+MOD | Drukonafhankelijke 2-weg regelkogelkraan (EPIV) Sensorgestuurde debietregeling Stroomdaling in ruststand DN 100, PN 16 Flens V'nom 20 l/s Nominale spanning AC/DC 24 V Verbruik in bedrijf 9 W Verbruik in rust 6 W Verbruik dimensionering 12 VA modulerend, communicatief, hybride Communicatie BACnet MS/TP, Modbus RTU, MP-Bus V'max instelbaar 30...100 % van V'nom Handverstelling met drukknop, vergrendelbaar Elektrische aansluiting Kabel 1 m PVC Beschermingsgraad IEC/EN IP54 Beschermingsklasse IEC/EN III, Veiligheidslaagspanning (SELV, Safety Extra-Low Voltage) Fabrikant Belimo Soort EP100F+MOD
EP100F+MP | Drukonafhankelijke 2-weg regelkogelkraan (EPIV) Sensorgestuurde debietregeling Stroomdaling in ruststand DN 100, PN 16 Flens V'nom 20 l/s Nominale spanning AC/DC 24 V Verbruik in bedrijf 9 W Verbruik in rust 6 W Verbruik dimensionering 12 VA modulerend, communicatief Communicatie MP-Bus V'max instelbaar 30...100 % van V'nom Handverstelling met drukknop, vergrendelbaar Elektrische aansluiting Kabel 1 m PVC Beschermingsgraad IEC/EN IP54 Beschermingsklasse IEC/EN III, Veiligheidslaagspanning (SELV, Safety Extra-Low Voltage) Fabrikant Belimo Soort EP100F+MP
EP125F+KMP | Drukonafhankelijke 2-weg regelkogelkraan met veiligheidsfunctie (EPIV) Sensorgestuurde debietregeling Stroomdaling in ruststand DN 125, PN 16 Flens V'nom 31 l/s Nominale spanning AC/DC 24 V Verbruik in bedrijf 13 W Verbruik in rust 7 W Verbruik dimensionering 24 VA modulerend, communicatief Communicatie MP-Bus Looptijd veiligheidsfunctie 35 s / 90° V'max instelbaar 30...100 % van V'nom Handverstelling met drukknop Elektrische aansluiting Kabel 1 m PVC Beschermingsgraad IEC/EN IP54 Beschermingsklasse IEC/EN III, Veiligheidslaagspanning (SELV, Safety Extra-Low Voltage) Fabrikant Belimo Soort EP125F+KMP
EP125F+MOD | Drukonafhankelijke 2-weg regelkogelkraan (EPIV) Sensorgestuurde debietregeling Stroomdaling in ruststand DN 125, PN 16 Flens V'nom 31 l/s Nominale spanning AC/DC 24 V Verbruik in bedrijf 9 W Verbruik in rust 6 W Verbruik dimensionering 12 VA modulerend, communicatief, hybride Communicatie BACnet MS/TP, Modbus RTU, MP-Bus V'max instelbaar 30...100 % van V'nom Handverstelling met drukknop, vergrendelbaar Elektrische aansluiting Kabel 1 m PVC Beschermingsgraad IEC/EN IP54 Beschermingsklasse IEC/EN III, Veiligheidslaagspanning (SELV, Safety Extra-Low Voltage) Fabrikant Belimo Soort EP125F+MOD
EP125F+MP | Drukonafhankelijke 2-weg regelkogelkraan (EPIV) Sensorgestuurde debietregeling Stroomdaling in ruststand DN 125, PN 16 Flens V'nom 31 l/s Nominale spanning AC/DC 24 V Verbruik in bedrijf 9 W Verbruik in rust 6 W Verbruik dimensionering 12 VA modulerend, communicatief Communicatie MP-Bus V'max instelbaar 30...100 % van V'nom Handverstelling met drukknop, vergrendelbaar Elektrische aansluiting Kabel 1 m PVC Beschermingsgraad IEC/EN IP54 Beschermingsklasse IEC/EN III, Veiligheidslaagspanning (SELV, Safety Extra-Low Voltage) Fabrikant Belimo Soort EP125F+MP
EP150F+KMP | Drukonafhankelijke 2-weg regelkogelkraan met veiligheidsfunctie (EPIV) Sensorgestuurde debietregeling Stroomdaling in ruststand DN 150, PN 16 Flens V'nom 45 l/s Nominale spanning AC/DC 24 V Verbruik in bedrijf 13 W Verbruik in rust 7 W Verbruik dimensionering 24 VA modulerend, communicatief Communicatie MP-Bus Looptijd veiligheidsfunctie 35 s / 90° V'max instelbaar 30...100 % van V'nom Handverstelling met drukknop Elektrische aansluiting Kabel 1 m PVC Beschermingsgraad IEC/EN IP54 Beschermingsklasse IEC/EN III, Veiligheidslaagspanning (SELV, Safety Extra-Low Voltage) Fabrikant Belimo Soort EP150F+KMP
EP150F+MOD | Drukonafhankelijke 2-weg regelkogelkraan (EPIV) Sensorgestuurde debietregeling Stroomdaling in ruststand DN 150, PN 16 Flens V'nom 45 l/s Nominale spanning AC/DC 24 V Verbruik in bedrijf 9 W Verbruik in rust 6 W Verbruik dimensionering 12 VA modulerend, communicatief, hybride Communicatie BACnet MS/TP, Modbus RTU, MP-Bus V'max instelbaar 30...100 % van V'nom Handverstelling met drukknop, vergrendelbaar Elektrische aansluiting Kabel 1 m PVC Beschermingsgraad IEC/EN IP54 Beschermingsklasse IEC/EN III, Veiligheidslaagspanning (SELV, Safety Extra-Low Voltage) Fabrikant Belimo Soort EP150F+MOD
EP150F+MP | Drukonafhankelijke 2-weg regelkogelkraan (EPIV) Sensorgestuurde debietregeling Stroomdaling in ruststand DN 150, PN 16 Flens V'nom 45 l/s Nominale spanning AC/DC 24 V Verbruik in bedrijf 9 W Verbruik in rust 6 W Verbruik dimensionering 12 VA modulerend, communicatief Communicatie MP-Bus V'max instelbaar 30...100 % van V'nom Handverstelling met drukknop, vergrendelbaar Elektrische aansluiting Kabel 1 m PVC Beschermingsgraad IEC/EN IP54 Beschermingsklasse IEC/EN III, Veiligheidslaagspanning (SELV, Safety Extra-Low Voltage) Fabrikant Belimo Soort EP150F+MP
EV015R2+BAC | Drukonafhankelijke 2-weg regelkogelkraan (Energy Valve) Sensorgestuurde debiet- of vermogens- of drukverschilregeling, vermogen en energie monitoring functie Glycolbewaking Stroomdaling in ruststand NFC-interface zonder voeding in bedrijf te stellen NFC-interface voor inbedrijfstelling, parametrering en onderhoud met Belimo Assistant App Geïntegreerde Delta T-manager Gegevensregistratie gedurende 13 maanden Isolatieschaal inbegrepen DN 15, PN 25 Binnen- en buitendraad Rp 1/2", G 3/4" V'nom 0.42 l/s Nominale spanning AC/DC 24 V Verbruik in bedrijf 4 W Verbruik in rust 3.7 W Verbruik dimensionering 6.5 VA modulerend, communicatief, hybride Communicatie BACnet/IP, BACnet MS/TP, Modbus TCP, Modbus RTU, MP-Bus, Cloud V'max instelbaar 25...100 % van V'nom Handverstelling met drukknop, vergrendelbaar Elektrische aansluiting Kabel 1 m PVC Beschermingsgraad IEC/EN IP54 Beschermingsklasse IEC/EN III, Veiligheidslaagspanning (PELV, Protective extra-low voltage) Fabrikant Belimo Soort EV015R2+BAC
EV015R2+KBAC | Drukonafhankelijke 2-weg regelkogelkraan met veiligheidsfunctie (Energy Valve) Sensorgestuurde debiet- of vermogens- of drukverschilregeling, vermogen en energie monitoring functie Glycolbewaking Stroomdaling in ruststand NFC-interface zonder voeding in bedrijf te stellen NFC-interface voor inbedrijfstelling, parametrering en onderhoud met Belimo Assistant App Geïntegreerde Delta T-manager Gegevensregistratie gedurende 13 maanden Isolatieschaal inbegrepen DN 15, PN 25 Binnen- en buitendraad Rp 1/2", G 3/4" V'nom 0.42 l/s Nominale spanning AC/DC 24 V Verbruik in bedrijf 15 W Verbruik in rust 6.5 W Verbruik dimensionering 26 VA modulerend, communicatief, hybride Communicatie BACnet/IP, BACnet MS/TP, Modbus TCP, Modbus RTU, MP-Bus, Cloud Looptijd veiligheidsfunctie 35 s / 90° V'max instelbaar 25...100 % van V'nom Handverstelling met drukknop Elektrische aansluiting Kabel 1 m PVC Beschermingsgraad IEC/EN IP54 Beschermingsklasse IEC/EN III, Veiligheidslaagspanning (PELV, Protective extra-low voltage) Fabrikant Belimo Soort EV015R2+KBAC
EV015R2+MID | Drukonafhankelijke 2-weg regelkogelkraan (Energy Valve) Certificering MID / EN 1434 Sensorgestuurde debiet- of vermogens- of drukverschilregeling, vermogen en energie monitoring functie Glycolbewaking Stroomdaling in ruststand NFC-interface zonder voeding in bedrijf te stellen NFC-interface voor inbedrijfstelling, parametrering en onderhoud met Belimo Assistant App Geïntegreerde Delta T-manager Gegevensregistratie gedurende 13 maanden Isolatieschaal inbegrepen DN 15, PN 25 Binnen- en buitendraad Rp 1/2", G 3/4" V'nom 0.42 l/s Nominale spanning AC/DC 24 V Verbruik in bedrijf 4 W Verbruik in rust 3.7 W Verbruik dimensionering 6.5 VA modulerend, communicatief, hybride Communicatie BACnet/IP, BACnet MS/TP, Modbus TCP, Modbus RTU, MP-Bus, Cloud V'max instelbaar 25...100 % van V'nom Handverstelling met drukknop, vergrendelbaar Elektrische aansluiting Kabel 1 m PVC Beschermingsgraad IEC/EN IP54 Beschermingsklasse IEC/EN III, Veiligheidslaagspanning (PELV, Protective extra-low voltage) Fabrikant Belimo Soort EV015R2+MID
EV015R3+BAC | Drukonafhankelijke 3-weg regelkogelkraan (Energy Valve) Sensorgestuurde debiet- of vermogensregeling, vermogen en energie monitoring functie Glycolbewaking Stroomdaling in ruststand NFC-interface zonder voeding in bedrijf te stellen NFC-interface voor inbedrijfstelling, parametrering en onderhoud met Belimo Assistant App Geïntegreerde Delta T-manager Gegevensregistratie gedurende 13 maanden Isolatieschaal inbegrepen DN 15, PN 25 Binnen- en buitendraad Rp 1/2", G 3/4" V'nom 0.42 l/s Nominale spanning AC/DC 24 V Verbruik in bedrijf 4 W Verbruik in rust 3.7 W Verbruik dimensionering 6.5 VA modulerend, communicatief, hybride Communicatie BACnet/IP, BACnet MS/TP, Modbus TCP, Modbus RTU, MP-Bus, Cloud V'max instelbaar 25...100 % van V'nom Handverstelling met drukknop, vergrendelbaar Elektrische aansluiting Kabel 1 m PVC Beschermingsgraad IEC/EN IP40 Beschermingsklasse IEC/EN III, Veiligheidslaagspanning (PELV, Protective extra-low voltage) Fabrikant Belimo Soort EV015R3+BAC
EV020R2+BAC | Drukonafhankelijke 2-weg regelkogelkraan (Energy Valve) Sensorgestuurde debiet- of vermogens- of drukverschilregeling, vermogen en energie monitoring functie Glycolbewaking Stroomdaling in ruststand NFC-interface zonder voeding in bedrijf te stellen NFC-interface voor inbedrijfstelling, parametrering en onderhoud met Belimo Assistant App Geïntegreerde Delta T-manager Gegevensregistratie gedurende 13 maanden Isolatieschaal inbegrepen DN 20, PN 25 Binnen- en buitendraad Rp 3/4", G 1" V'nom 0.69 l/s Nominale spanning AC/DC 24 V Verbruik in bedrijf 4 W Verbruik in rust 3.7 W Verbruik dimensionering 6.5 VA modulerend, communicatief, hybride Communicatie BACnet/IP, BACnet MS/TP, Modbus TCP, Modbus RTU, MP-Bus, Cloud V'max instelbaar 25...100 % van V'nom Handverstelling met drukknop, vergrendelbaar Elektrische aansluiting Kabel 1 m PVC Beschermingsgraad IEC/EN IP54 Beschermingsklasse IEC/EN III, Veiligheidslaagspanning (PELV, Protective extra-low voltage) Fabrikant Belimo Soort EV020R2+BAC
EV020R2+KBAC | Drukonafhankelijke 2-weg regelkogelkraan met veiligheidsfunctie (Energy Valve) Sensorgestuurde debiet- of vermogens- of drukverschilregeling, vermogen en energie monitoring functie Glycolbewaking Stroomdaling in ruststand NFC-interface zonder voeding in bedrijf te stellen NFC-interface voor inbedrijfstelling, parametrering en onderhoud met Belimo Assistant App Geïntegreerde Delta T-manager Gegevensregistratie gedurende 13 maanden Isolatieschaal inbegrepen DN 20, PN 25 Binnen- en buitendraad Rp 3/4", G 1" V'nom 0.69 l/s Nominale spanning AC/DC 24 V Verbruik in bedrijf 15 W Verbruik in rust 6.5 W Verbruik dimensionering 26 VA modulerend, communicatief, hybride Communicatie BACnet/IP, BACnet MS/TP, Modbus TCP, Modbus RTU, MP-Bus, Cloud Looptijd veiligheidsfunctie 35 s / 90° V'max instelbaar 25...100 % van V'nom Handverstelling met drukknop Elektrische aansluiting Kabel 1 m PVC Beschermingsgraad IEC/EN IP54 Beschermingsklasse IEC/EN III, Veiligheidslaagspanning (PELV, Protective extra-low voltage) Fabrikant Belimo Soort EV020R2+KBAC
EV020R2+MID | Drukonafhankelijke 2-weg regelkogelkraan (Energy Valve) Certificering MID / EN 1434 Sensorgestuurde debiet- of vermogens- of drukverschilregeling, vermogen en energie monitoring functie Glycolbewaking Stroomdaling in ruststand NFC-interface zonder voeding in bedrijf te stellen NFC-interface voor inbedrijfstelling, parametrering en onderhoud met Belimo Assistant App Geïntegreerde Delta T-manager Gegevensregistratie gedurende 13 maanden Isolatieschaal inbegrepen DN 20, PN 25 Binnen- en buitendraad Rp 3/4", G 1" V'nom 0.69 l/s Nominale spanning AC/DC 24 V Verbruik in bedrijf 4 W Verbruik in rust 3.7 W Verbruik dimensionering 6.5 VA modulerend, communicatief, hybride Communicatie BACnet/IP, BACnet MS/TP, Modbus TCP, Modbus RTU, MP-Bus, Cloud V'max instelbaar 25...100 % van V'nom Handverstelling met drukknop, vergrendelbaar Elektrische aansluiting Kabel 1 m PVC Beschermingsgraad IEC/EN IP54 Beschermingsklasse IEC/EN III, Veiligheidslaagspanning (PELV, Protective extra-low voltage) Fabrikant Belimo Soort EV020R2+MID
EV020R3+BAC | Drukonafhankelijke 3-weg regelkogelkraan (Energy Valve) Sensorgestuurde debiet- of vermogensregeling, vermogen en energie monitoring functie Glycolbewaking Stroomdaling in ruststand NFC-interface zonder voeding in bedrijf te stellen NFC-interface voor inbedrijfstelling, parametrering en onderhoud met Belimo Assistant App Geïntegreerde Delta T-manager Gegevensregistratie gedurende 13 maanden Isolatieschaal inbegrepen DN 20, PN 25 Binnen- en buitendraad Rp 3/4", G 1" V'nom 0.69 l/s Nominale spanning AC/DC 24 V Verbruik in bedrijf 4 W Verbruik in rust 3.7 W Verbruik dimensionering 6.5 VA modulerend, communicatief, hybride Communicatie BACnet/IP, BACnet MS/TP, Modbus TCP, Modbus RTU, MP-Bus, Cloud V'max instelbaar 25...100 % van V'nom Handverstelling met drukknop, vergrendelbaar Elektrische aansluiting Kabel 1 m PVC Beschermingsgraad IEC/EN IP40 Beschermingsklasse IEC/EN III, Veiligheidslaagspanning (PELV, Protective extra-low voltage) Fabrikant Belimo Soort EV020R3+BAC
EV025R2+BAC | Drukonafhankelijke 2-weg regelkogelkraan (Energy Valve) Sensorgestuurde debiet- of vermogens- of drukverschilregeling, vermogen en energie monitoring functie Glycolbewaking Stroomdaling in ruststand NFC-interface zonder voeding in bedrijf te stellen NFC-interface voor inbedrijfstelling, parametrering en onderhoud met Belimo Assistant App Geïntegreerde Delta T-manager Gegevensregistratie gedurende 13 maanden Isolatieschaal inbegrepen DN 25, PN 25 Binnen- en buitendraad Rp 1", G 1 1/4" V'nom 0.97 l/s Nominale spanning AC/DC 24 V Verbruik in bedrijf 4 W Verbruik in rust 3.7 W Verbruik dimensionering 6.5 VA modulerend, communicatief, hybride Communicatie BACnet/IP, BACnet MS/TP, Modbus TCP, Modbus RTU, MP-Bus, Cloud V'max instelbaar 25...100 % van V'nom Handverstelling met drukknop, vergrendelbaar Elektrische aansluiting Kabel 1 m PVC Beschermingsgraad IEC/EN IP54 Beschermingsklasse IEC/EN III, Veiligheidslaagspanning (PELV, Protective extra-low voltage) Fabrikant Belimo Soort EV025R2+BAC
EV025R2+KBAC | Drukonafhankelijke 2-weg regelkogelkraan met veiligheidsfunctie (Energy Valve) Sensorgestuurde debiet- of vermogens- of drukverschilregeling, vermogen en energie monitoring functie Glycolbewaking Stroomdaling in ruststand NFC-interface zonder voeding in bedrijf te stellen NFC-interface voor inbedrijfstelling, parametrering en onderhoud met Belimo Assistant App Geïntegreerde Delta T-manager Gegevensregistratie gedurende 13 maanden Isolatieschaal inbegrepen DN 25, PN 25 Binnen- en buitendraad Rp 1", G 1 1/4" V'nom 0.97 l/s Nominale spanning AC/DC 24 V Verbruik in bedrijf 15 W Verbruik in rust 6.5 W Verbruik dimensionering 26 VA modulerend, communicatief, hybride Communicatie BACnet/IP, BACnet MS/TP, Modbus TCP, Modbus RTU, MP-Bus, Cloud Looptijd veiligheidsfunctie 35 s / 90° V'max instelbaar 25...100 % van V'nom Handverstelling met drukknop Elektrische aansluiting Kabel 1 m PVC Beschermingsgraad IEC/EN IP54 Beschermingsklasse IEC/EN III, Veiligheidslaagspanning (PELV, Protective extra-low voltage) Fabrikant Belimo Soort EV025R2+KBAC
EV025R2+MID | Drukonafhankelijke 2-weg regelkogelkraan (Energy Valve) Certificering MID / EN 1434 Sensorgestuurde debiet- of vermogens- of drukverschilregeling, vermogen en energie monitoring functie Glycolbewaking Stroomdaling in ruststand NFC-interface zonder voeding in bedrijf te stellen NFC-interface voor inbedrijfstelling, parametrering en onderhoud met Belimo Assistant App Geïntegreerde Delta T-manager Gegevensregistratie gedurende 13 maanden Isolatieschaal inbegrepen DN 25, PN 25 Binnen- en buitendraad Rp 1", G 1 1/4" V'nom 0.97 l/s Nominale spanning AC/DC 24 V Verbruik in bedrijf 4 W Verbruik in rust 3.7 W Verbruik dimensionering 6.5 VA modulerend, communicatief, hybride Communicatie BACnet/IP, BACnet MS/TP, Modbus TCP, Modbus RTU, MP-Bus, Cloud V'max instelbaar 25...100 % van V'nom Handverstelling met drukknop, vergrendelbaar Elektrische aansluiting Kabel 1 m PVC Beschermingsgraad IEC/EN IP54 Beschermingsklasse IEC/EN III, Veiligheidslaagspanning (PELV, Protective extra-low voltage) Fabrikant Belimo Soort EV025R2+MID
EV025R3+BAC | Drukonafhankelijke 3-weg regelkogelkraan (Energy Valve) Sensorgestuurde debiet- of vermogensregeling, vermogen en energie monitoring functie Glycolbewaking Stroomdaling in ruststand NFC-interface zonder voeding in bedrijf te stellen NFC-interface voor inbedrijfstelling, parametrering en onderhoud met Belimo Assistant App Geïntegreerde Delta T-manager Gegevensregistratie gedurende 13 maanden Isolatieschaal inbegrepen DN 25, PN 25 Binnen- en buitendraad Rp 1", G 1 1/4" V'nom 0.97 l/s Nominale spanning AC/DC 24 V Verbruik in bedrijf 4 W Verbruik in rust 3.7 W Verbruik dimensionering 6.5 VA modulerend, communicatief, hybride Communicatie BACnet/IP, BACnet MS/TP, Modbus TCP, Modbus RTU, MP-Bus, Cloud V'max instelbaar 25...100 % van V'nom Handverstelling met drukknop, vergrendelbaar Elektrische aansluiting Kabel 1 m PVC Beschermingsgraad IEC/EN IP40 Beschermingsklasse IEC/EN III, Veiligheidslaagspanning (PELV, Protective extra-low voltage) Fabrikant Belimo Soort EV025R3+BAC
EV032R2+BAC | Drukonafhankelijke 2-weg regelkogelkraan (Energy Valve) Sensorgestuurde debiet- of vermogens- of drukverschilregeling, vermogen en energie monitoring functie Glycolbewaking Stroomdaling in ruststand NFC-interface zonder voeding in bedrijf te stellen NFC-interface voor inbedrijfstelling, parametrering en onderhoud met Belimo Assistant App Geïntegreerde Delta T-manager Gegevensregistratie gedurende 13 maanden Isolatieschaal inbegrepen DN 32, PN 25 Binnen- en buitendraad Rp 1 1/4", G 1 1/2" V'nom 1.67 l/s Nominale spanning AC/DC 24 V Verbruik in bedrijf 5 W Verbruik in rust 3.9 W Verbruik dimensionering 7.5 VA modulerend, communicatief, hybride Communicatie BACnet/IP, BACnet MS/TP, Modbus TCP, Modbus RTU, MP-Bus, Cloud V'max instelbaar 25...100 % van V'nom Handverstelling met drukknop, vergrendelbaar Elektrische aansluiting Kabel 1 m PVC Beschermingsgraad IEC/EN IP54 Beschermingsklasse IEC/EN III, Veiligheidslaagspanning (PELV, Protective extra-low voltage) Fabrikant Belimo Soort EV032R2+BAC
EV032R2+KBAC | Drukonafhankelijke 2-weg regelkogelkraan met veiligheidsfunctie (Energy Valve) Sensorgestuurde debiet- of vermogens- of drukverschilregeling, vermogen en energie monitoring functie Glycolbewaking Stroomdaling in ruststand NFC-interface zonder voeding in bedrijf te stellen NFC-interface voor inbedrijfstelling, parametrering en onderhoud met Belimo Assistant App Geïntegreerde Delta T-manager Gegevensregistratie gedurende 13 maanden Isolatieschaal inbegrepen DN 32, PN 25 Binnen- en buitendraad Rp 1 1/4", G 1 1/2" V'nom 1.67 l/s Nominale spanning AC/DC 24 V Verbruik in bedrijf 15 W Verbruik in rust 6.5 W Verbruik dimensionering 26 VA modulerend, communicatief, hybride Communicatie BACnet/IP, BACnet MS/TP, Modbus TCP, Modbus RTU, MP-Bus, Cloud Looptijd veiligheidsfunctie 35 s / 90° V'max instelbaar 25...100 % van V'nom Handverstelling met drukknop Elektrische aansluiting Kabel 1 m PVC Beschermingsgraad IEC/EN IP54 Beschermingsklasse IEC/EN III, Veiligheidslaagspanning (PELV, Protective extra-low voltage) Fabrikant Belimo Soort EV032R2+KBAC
EV032R2+MID | Drukonafhankelijke 2-weg regelkogelkraan (Energy Valve) Certificering MID / EN 1434 Sensorgestuurde debiet- of vermogens- of drukverschilregeling, vermogen en energie monitoring functie Glycolbewaking Stroomdaling in ruststand NFC-interface zonder voeding in bedrijf te stellen NFC-interface voor inbedrijfstelling, parametrering en onderhoud met Belimo Assistant App Geïntegreerde Delta T-manager Gegevensregistratie gedurende 13 maanden Isolatieschaal inbegrepen DN 32, PN 25 Binnen- en buitendraad Rp 1 1/4", G 1 1/2" V'nom 1.67 l/s Nominale spanning AC/DC 24 V Verbruik in bedrijf 5 W Verbruik in rust 3.9 W Verbruik dimensionering 7.5 VA modulerend, communicatief, hybride Communicatie BACnet/IP, BACnet MS/TP, Modbus TCP, Modbus RTU, MP-Bus, Cloud V'max instelbaar 25...100 % van V'nom Handverstelling met drukknop, vergrendelbaar Elektrische aansluiting Kabel 1 m PVC Beschermingsgraad IEC/EN IP54 Beschermingsklasse IEC/EN III, Veiligheidslaagspanning (PELV, Protective extra-low voltage) Fabrikant Belimo Soort EV032R2+MID
EV032R3+BAC | Drukonafhankelijke 3-weg regelkogelkraan (Energy Valve) Sensorgestuurde debiet- of vermogensregeling, vermogen en energie monitoring functie Glycolbewaking Stroomdaling in ruststand NFC-interface zonder voeding in bedrijf te stellen NFC-interface voor inbedrijfstelling, parametrering en onderhoud met Belimo Assistant App Geïntegreerde Delta T-manager Gegevensregistratie gedurende 13 maanden Isolatieschaal inbegrepen DN 32, PN 25 Binnen- en buitendraad Rp 1 1/4", G 1 1/2" V'nom 1.67 l/s Nominale spanning AC/DC 24 V Verbruik in bedrijf 5 W Verbruik in rust 3.9 W Verbruik dimensionering 7.5 VA modulerend, communicatief, hybride Communicatie BACnet/IP, BACnet MS/TP, Modbus TCP, Modbus RTU, MP-Bus, Cloud V'max instelbaar 25...100 % van V'nom Handverstelling met drukknop, vergrendelbaar Elektrische aansluiting Kabel 1 m PVC Beschermingsgraad IEC/EN IP40 Beschermingsklasse IEC/EN III, Veiligheidslaagspanning (PELV, Protective extra-low voltage) Fabrikant Belimo Soort EV032R3+BAC
EV040R2+BAC | Drukonafhankelijke 2-weg regelkogelkraan (Energy Valve) Sensorgestuurde debiet- of vermogens- of drukverschilregeling, vermogen en energie monitoring functie Glycolbewaking Stroomdaling in ruststand NFC-interface zonder voeding in bedrijf te stellen NFC-interface voor inbedrijfstelling, parametrering en onderhoud met Belimo Assistant App Geïntegreerde Delta T-manager Gegevensregistratie gedurende 13 maanden Isolatieschaal inbegrepen DN 40, PN 25 Binnen- en buitendraad Rp 1 1/2", G 2" V'nom 2.78 l/s Nominale spanning AC/DC 24 V Verbruik in bedrijf 5 W Verbruik in rust 3.9 W Verbruik dimensionering 7.5 VA modulerend, communicatief, hybride Communicatie BACnet/IP, BACnet MS/TP, Modbus TCP, Modbus RTU, MP-Bus, Cloud V'max instelbaar 25...100 % van V'nom Handverstelling met drukknop, vergrendelbaar Elektrische aansluiting Kabel 1 m PVC Beschermingsgraad IEC/EN IP54 Beschermingsklasse IEC/EN III, Veiligheidslaagspanning (PELV, Protective extra-low voltage) Fabrikant Belimo Soort EV040R2+BAC
EV040R2+KBAC | Drukonafhankelijke 2-weg regelkogelkraan met veiligheidsfunctie (Energy Valve) Sensorgestuurde debiet- of vermogens- of drukverschilregeling, vermogen en energie monitoring functie Glycolbewaking Stroomdaling in ruststand NFC-interface zonder voeding in bedrijf te stellen NFC-interface voor inbedrijfstelling, parametrering en onderhoud met Belimo Assistant App Geïntegreerde Delta T-manager Gegevensregistratie gedurende 13 maanden Isolatieschaal inbegrepen DN 40, PN 25 Binnen- en buitendraad Rp 1 1/2", G 2" V'nom 2.78 l/s Nominale spanning AC/DC 24 V Verbruik in bedrijf 15 W Verbruik in rust 6.5 W Verbruik dimensionering 26 VA modulerend, communicatief, hybride Communicatie BACnet/IP, BACnet MS/TP, Modbus TCP, Modbus RTU, MP-Bus, Cloud Looptijd veiligheidsfunctie 35 s / 90° V'max instelbaar 25...100 % van V'nom Handverstelling met drukknop Elektrische aansluiting Kabel 1 m PVC Beschermingsgraad IEC/EN IP54 Beschermingsklasse IEC/EN III, Veiligheidslaagspanning (PELV, Protective extra-low voltage) Fabrikant Belimo Soort EV040R2+KBAC
EV040R2+MID | Drukonafhankelijke 2-weg regelkogelkraan (Energy Valve) Certificering MID / EN 1434 Sensorgestuurde debiet- of vermogens- of drukverschilregeling, vermogen en energie monitoring functie Glycolbewaking Stroomdaling in ruststand NFC-interface zonder voeding in bedrijf te stellen NFC-interface voor inbedrijfstelling, parametrering en onderhoud met Belimo Assistant App Geïntegreerde Delta T-manager Gegevensregistratie gedurende 13 maanden Isolatieschaal inbegrepen DN 40, PN 25 Binnen- en buitendraad Rp 1 1/2", G 2" V'nom 2.78 l/s Nominale spanning AC/DC 24 V Verbruik in bedrijf 5 W Verbruik in rust 3.9 W Verbruik dimensionering 7.5 VA modulerend, communicatief, hybride Communicatie BACnet/IP, BACnet MS/TP, Modbus TCP, Modbus RTU, MP-Bus, Cloud V'max instelbaar 25...100 % van V'nom Handverstelling met drukknop, vergrendelbaar Elektrische aansluiting Kabel 1 m PVC Beschermingsgraad IEC/EN IP54 Beschermingsklasse IEC/EN III, Veiligheidslaagspanning (PELV, Protective extra-low voltage) Fabrikant Belimo Soort EV040R2+MID
EV040R3+BAC | Drukonafhankelijke 3-weg regelkogelkraan (Energy Valve) Sensorgestuurde debiet- of vermogensregeling, vermogen en energie monitoring functie Glycolbewaking Stroomdaling in ruststand NFC-interface zonder voeding in bedrijf te stellen NFC-interface voor inbedrijfstelling, parametrering en onderhoud met Belimo Assistant App Geïntegreerde Delta T-manager Gegevensregistratie gedurende 13 maanden Isolatieschaal inbegrepen DN 40, PN 25 Binnen- en buitendraad Rp 1 1/2", G 2" V'nom 2.78 l/s Nominale spanning AC/DC 24 V Verbruik in bedrijf 5 W Verbruik in rust 3.9 W Verbruik dimensionering 7.5 VA modulerend, communicatief, hybride Communicatie BACnet/IP, BACnet MS/TP, Modbus TCP, Modbus RTU, MP-Bus, Cloud V'max instelbaar 25...100 % van V'nom Handverstelling met drukknop, vergrendelbaar Elektrische aansluiting Kabel 1 m PVC Beschermingsgraad IEC/EN IP40 Beschermingsklasse IEC/EN III, Veiligheidslaagspanning (PELV, Protective extra-low voltage) Fabrikant Belimo Soort EV040R3+BAC
EV050R2+BAC | Drukonafhankelijke 2-weg regelkogelkraan (Energy Valve) Sensorgestuurde debiet- of vermogens- of drukverschilregeling, vermogen en energie monitoring functie Glycolbewaking Stroomdaling in ruststand NFC-interface zonder voeding in bedrijf te stellen NFC-interface voor inbedrijfstelling, parametrering en onderhoud met Belimo Assistant App Geïntegreerde Delta T-manager Gegevensregistratie gedurende 13 maanden Isolatieschaal inbegrepen DN 50, PN 25 Binnen- en buitendraad Rp 2", G 2 1/2" V'nom 4.17 l/s Nominale spanning AC/DC 24 V Verbruik in bedrijf 5 W Verbruik in rust 3.9 W Verbruik dimensionering 7.5 VA modulerend, communicatief, hybride Communicatie BACnet/IP, BACnet MS/TP, Modbus TCP, Modbus RTU, MP-Bus, Cloud V'max instelbaar 25...100 % van V'nom Handverstelling met drukknop, vergrendelbaar Elektrische aansluiting Kabel 1 m PVC Beschermingsgraad IEC/EN IP54 Beschermingsklasse IEC/EN III, Veiligheidslaagspanning (PELV, Protective extra-low voltage) Fabrikant Belimo Soort EV050R2+BAC
EV050R2+KBAC | Drukonafhankelijke 2-weg regelkogelkraan met veiligheidsfunctie (Energy Valve) Sensorgestuurde debiet- of vermogens- of drukverschilregeling, vermogen en energie monitoring functie Glycolbewaking Stroomdaling in ruststand NFC-interface zonder voeding in bedrijf te stellen NFC-interface voor inbedrijfstelling, parametrering en onderhoud met Belimo Assistant App Geïntegreerde Delta T-manager Gegevensregistratie gedurende 13 maanden Isolatieschaal inbegrepen DN 50, PN 25 Binnen- en buitendraad Rp 2", G 2 1/2" V'nom 4.17 l/s Nominale spanning AC/DC 24 V Verbruik in bedrijf 15 W Verbruik in rust 6.5 W Verbruik dimensionering 26 VA modulerend, communicatief, hybride Communicatie BACnet/IP, BACnet MS/TP, Modbus TCP, Modbus RTU, MP-Bus, Cloud Looptijd veiligheidsfunctie 35 s / 90° V'max instelbaar 25...100 % van V'nom Handverstelling met drukknop Elektrische aansluiting Kabel 1 m PVC Beschermingsgraad IEC/EN IP54 Beschermingsklasse IEC/EN III, Veiligheidslaagspanning (PELV, Protective extra-low voltage) Fabrikant Belimo Soort EV050R2+KBAC
EV050R2+MID | Drukonafhankelijke 2-weg regelkogelkraan (Energy Valve) Certificering MID / EN 1434 Sensorgestuurde debiet- of vermogens- of drukverschilregeling, vermogen en energie monitoring functie Glycolbewaking Stroomdaling in ruststand NFC-interface zonder voeding in bedrijf te stellen NFC-interface voor inbedrijfstelling, parametrering en onderhoud met Belimo Assistant App Geïntegreerde Delta T-manager Gegevensregistratie gedurende 13 maanden Isolatieschaal inbegrepen DN 50, PN 25 Binnen- en buitendraad Rp 2", G 2 1/2" V'nom 4.17 l/s Nominale spanning AC/DC 24 V Verbruik in bedrijf 5 W Verbruik in rust 3.9 W Verbruik dimensionering 7.5 VA modulerend, communicatief, hybride Communicatie BACnet/IP, BACnet MS/TP, Modbus TCP, Modbus RTU, MP-Bus, Cloud V'max instelbaar 25...100 % van V'nom Handverstelling met drukknop, vergrendelbaar Elektrische aansluiting Kabel 1 m PVC Beschermingsgraad IEC/EN IP54 Beschermingsklasse IEC/EN III, Veiligheidslaagspanning (PELV, Protective extra-low voltage) Fabrikant Belimo Soort EV050R2+MID
EV050R3+BAC | Drukonafhankelijke 3-weg regelkogelkraan (Energy Valve) Sensorgestuurde debiet- of vermogensregeling, vermogen en energie monitoring functie Glycolbewaking Stroomdaling in ruststand NFC-interface zonder voeding in bedrijf te stellen NFC-interface voor inbedrijfstelling, parametrering en onderhoud met Belimo Assistant App Geïntegreerde Delta T-manager Gegevensregistratie gedurende 13 maanden Isolatieschaal inbegrepen DN 50, PN 25 Binnen- en buitendraad Rp 2", G 2 1/2" V'nom 4.17 l/s Nominale spanning AC/DC 24 V Verbruik in bedrijf 5 W Verbruik in rust 3.9 W Verbruik dimensionering 7.5 VA modulerend, communicatief, hybride Communicatie BACnet/IP, BACnet MS/TP, Modbus TCP, Modbus RTU, MP-Bus, Cloud V'max instelbaar 25...100 % van V'nom Handverstelling met drukknop, vergrendelbaar Elektrische aansluiting Kabel 1 m PVC Beschermingsgraad IEC/EN IP40 Beschermingsklasse IEC/EN III, Veiligheidslaagspanning (PELV, Protective extra-low voltage) Fabrikant Belimo Soort EV050R3+BAC
EV065F+BAC | Drukonafhankelijke 2-weg regelkogelkraan (Energy Valve) Sensorgestuurde debiet- of vermogensregeling, vermogen en energie monitoring functie Glycolbewaking Stroomdaling in ruststand Geïntegreerde Delta T-manager Gegevensregistratie gedurende 13 maanden DN 65, PN 16 Flens V'nom 8 l/s Nominale spanning AC/DC 24 V Verbruik in bedrijf 7 W Verbruik in rust 5 W Verbruik dimensionering 6 VA modulerend, communicatief, hybride, Cloud Communicatie BACnet/IP, BACnet MS/TP, Modbus TCP, Modbus RTU, MP-Bus, Cloud V'max instelbaar 30...100 % van V'nom Handverstelling met drukknop, vergrendelbaar Elektrische aansluiting Kabel 1 m PVC Beschermingsgraad IEC/EN IP40 Beschermingsklasse IEC/EN III, Veiligheidslaagspanning (PELV, Protective extra-low voltage) Fabrikant Belimo Soort EV065F+BAC
EV065F+KBAC | Drukonafhankelijke 2-weg regelkogelkraan met veiligheidsfunctie (Energy Valve) Sensorgestuurde debiet- of vermogensregeling, vermogen en energie monitoring functie Glycolbewaking Stroomdaling in ruststand Geïntegreerde Delta T-manager Gegevensregistratie gedurende 13 maanden DN 65, PN 16 Flens V'nom 8 l/s Nominale spanning AC/DC 24 V Verbruik in bedrijf 15.5 W Verbruik in rust 6.5 W Verbruik dimensionering 26 VA modulerend, communicatief, hybride, Cloud Communicatie BACnet/IP, BACnet MS/TP, Modbus TCP, Modbus RTU, MP-Bus, Cloud Looptijd veiligheidsfunctie 35 s / 90° V'max instelbaar 30...100 % van V'nom Handverstelling met drukknop Elektrische aansluiting Kabel 1 m PVC Beschermingsgraad IEC/EN IP40 Beschermingsklasse IEC/EN III, Veiligheidslaagspanning (PELV, Protective extra-low voltage) Fabrikant Belimo Soort EV065F+KBAC
EV080F+BAC | Drukonafhankelijke 2-weg regelkogelkraan (Energy Valve) Sensorgestuurde debiet- of vermogensregeling, vermogen en energie monitoring functie Glycolbewaking Stroomdaling in ruststand Geïntegreerde Delta T-manager Gegevensregistratie gedurende 13 maanden DN 80, PN 16 Flens V'nom 11 l/s Nominale spanning AC/DC 24 V Verbruik in bedrijf 7 W Verbruik in rust 5 W Verbruik dimensionering 6 VA modulerend, communicatief, hybride, Cloud Communicatie BACnet/IP, BACnet MS/TP, Modbus TCP, Modbus RTU, MP-Bus, Cloud V'max instelbaar 30...100 % van V'nom Handverstelling met drukknop, vergrendelbaar Elektrische aansluiting Kabel 1 m PVC Beschermingsgraad IEC/EN IP40 Beschermingsklasse IEC/EN III, Veiligheidslaagspanning (PELV, Protective extra-low voltage) Fabrikant Belimo Soort EV080F+BAC
EV080F+KBAC | Drukonafhankelijke 2-weg regelkogelkraan met veiligheidsfunctie (Energy Valve) Sensorgestuurde debiet- of vermogensregeling, vermogen en energie monitoring functie Glycolbewaking Stroomdaling in ruststand Geïntegreerde Delta T-manager Gegevensregistratie gedurende 13 maanden DN 80, PN 16 Flens V'nom 11 l/s Nominale spanning AC/DC 24 V Verbruik in bedrijf 15.5 W Verbruik in rust 6.5 W Verbruik dimensionering 26 VA modulerend, communicatief, hybride, Cloud Communicatie BACnet/IP, BACnet MS/TP, Modbus TCP, Modbus RTU, MP-Bus, Cloud Looptijd veiligheidsfunctie 35 s / 90° V'max instelbaar 30...100 % van V'nom Handverstelling met drukknop Elektrische aansluiting Kabel 1 m PVC Beschermingsgraad IEC/EN IP40 Beschermingsklasse IEC/EN III, Veiligheidslaagspanning (PELV, Protective extra-low voltage) Fabrikant Belimo Soort EV080F+KBAC
EV100F+BAC | Drukonafhankelijke 2-weg regelkogelkraan (Energy Valve) Sensorgestuurde debiet- of vermogensregeling, vermogen en energie monitoring functie Glycolbewaking Stroomdaling in ruststand Geïntegreerde Delta T-manager Gegevensregistratie gedurende 13 maanden DN 100, PN 16 Flens V'nom 20 l/s Nominale spanning AC/DC 24 V Verbruik in bedrijf 7 W Verbruik in rust 5 W Verbruik dimensionering 11 VA modulerend, communicatief, hybride, Cloud Communicatie BACnet/IP, BACnet MS/TP, Modbus TCP, Modbus RTU, MP-Bus, Cloud V'max instelbaar 30...100 % van V'nom Handverstelling met drukknop, vergrendelbaar Elektrische aansluiting Kabel 1 m PVC Beschermingsgraad IEC/EN IP40 Beschermingsklasse IEC/EN III, Veiligheidslaagspanning (PELV, Protective extra-low voltage) Fabrikant Belimo Soort EV100F+BAC
EV100F+KBAC | Drukonafhankelijke 2-weg regelkogelkraan met veiligheidsfunctie (Energy Valve) Sensorgestuurde debiet- of vermogensregeling, vermogen en energie monitoring functie Glycolbewaking Stroomdaling in ruststand Geïntegreerde Delta T-manager Gegevensregistratie gedurende 13 maanden DN 100, PN 16 Flens V'nom 20 l/s Nominale spanning AC/DC 24 V Verbruik in bedrijf 16.5 W Verbruik in rust 6.5 W Verbruik dimensionering 29 VA modulerend, communicatief, hybride, Cloud Communicatie BACnet/IP, BACnet MS/TP, Modbus TCP, Modbus RTU, MP-Bus, Cloud Looptijd veiligheidsfunctie 35 s / 90° V'max instelbaar 30...100 % van V'nom Handverstelling met drukknop Elektrische aansluiting Kabel 1 m PVC Beschermingsgraad IEC/EN IP40 Beschermingsklasse IEC/EN III, Veiligheidslaagspanning (PELV, Protective extra-low voltage) Fabrikant Belimo Soort EV100F+KBAC
EV125F+BAC | Drukonafhankelijke 2-weg regelkogelkraan (Energy Valve) Sensorgestuurde debiet- of vermogensregeling, vermogen en energie monitoring functie Glycolbewaking Stroomdaling in ruststand Geïntegreerde Delta T-manager Gegevensregistratie gedurende 13 maanden DN 125, PN 16 Flens V'nom 31 l/s Nominale spanning AC/DC 24 V Verbruik in bedrijf 7 W Verbruik in rust 5 W Verbruik dimensionering 11 VA modulerend, communicatief, hybride, Cloud Communicatie BACnet/IP, BACnet MS/TP, Modbus TCP, Modbus RTU, MP-Bus, Cloud V'max instelbaar 30...100 % van V'nom Handverstelling met drukknop, vergrendelbaar Elektrische aansluiting Kabel 1 m PVC Beschermingsgraad IEC/EN IP40 Beschermingsklasse IEC/EN III, Veiligheidslaagspanning (PELV, Protective extra-low voltage) Fabrikant Belimo Soort EV125F+BAC
EV125F+KBAC | Drukonafhankelijke 2-weg regelkogelkraan met veiligheidsfunctie (Energy Valve) Sensorgestuurde debiet- of vermogensregeling, vermogen en energie monitoring functie Glycolbewaking Stroomdaling in ruststand Geïntegreerde Delta T-manager Gegevensregistratie gedurende 13 maanden DN 125, PN 16 Flens V'nom 31 l/s Nominale spanning AC/DC 24 V Verbruik in bedrijf 16.5 W Verbruik in rust 6.5 W Verbruik dimensionering 29 VA modulerend, communicatief, hybride, Cloud Communicatie BACnet/IP, BACnet MS/TP, Modbus TCP, Modbus RTU, MP-Bus, Cloud Looptijd veiligheidsfunctie 35 s / 90° V'max instelbaar 30...100 % van V'nom Handverstelling met drukknop Elektrische aansluiting Kabel 1 m PVC Beschermingsgraad IEC/EN IP40 Beschermingsklasse IEC/EN III, Veiligheidslaagspanning (PELV, Protective extra-low voltage) Fabrikant Belimo Soort EV125F+KBAC
EV150F+BAC | Drukonafhankelijke 2-weg regelkogelkraan (Energy Valve) Sensorgestuurde debiet- of vermogensregeling, vermogen en energie monitoring functie Glycolbewaking Stroomdaling in ruststand Geïntegreerde Delta T-manager Gegevensregistratie gedurende 13 maanden DN 150, PN 16 Flens V'nom 45 l/s Nominale spanning AC/DC 24 V Verbruik in bedrijf 7 W Verbruik in rust 5 W Verbruik dimensionering 11 VA modulerend, communicatief, hybride, Cloud Communicatie BACnet/IP, BACnet MS/TP, Modbus TCP, Modbus RTU, MP-Bus, Cloud V'max instelbaar 30...100 % van V'nom Handverstelling met drukknop, vergrendelbaar Elektrische aansluiting Kabel 1 m PVC Beschermingsgraad IEC/EN IP40 Beschermingsklasse IEC/EN III, Veiligheidslaagspanning (PELV, Protective extra-low voltage) Fabrikant Belimo Soort EV150F+BAC
EV150F+KBAC | Drukonafhankelijke 2-weg regelkogelkraan met veiligheidsfunctie (Energy Valve) Sensorgestuurde debiet- of vermogensregeling, vermogen en energie monitoring functie Glycolbewaking Stroomdaling in ruststand Geïntegreerde Delta T-manager Gegevensregistratie gedurende 13 maanden DN 150, PN 16 Flens V'nom 45 l/s Nominale spanning AC/DC 24 V Verbruik in bedrijf 16.5 W Verbruik in rust 6.5 W Verbruik dimensionering 29 VA modulerend, communicatief, hybride, Cloud Communicatie BACnet/IP, BACnet MS/TP, Modbus TCP, Modbus RTU, MP-Bus, Cloud Looptijd veiligheidsfunctie 35 s / 90° V'max instelbaar 30...100 % van V'nom Handverstelling met drukknop Elektrische aansluiting Kabel 1 m PVC Beschermingsgraad IEC/EN IP40 Beschermingsklasse IEC/EN III, Veiligheidslaagspanning (PELV, Protective extra-low voltage) Fabrikant Belimo Soort EV150F+KBAC
EV230A-RE | Elektronische regelafsluiteraandrijving voor regelafsluiters Stroomdaling in ruststand Constante looptijd, onafhankelijk van belasting Motorregelkracht 2500 N Nominale spanning AC 100...240 V Nominale spanningsfrequentie 50/60 Hz Verbruik in bedrijf 5.5 W Verbruik in rust 1 W Verbruik dimensionering 9.5 VA Aansturing open/dicht, 3-punts Motorlooptijd 150 s / 40 mm (188 s / 50 mm) Handverstelling met drukknop, vergrendelbaar Elektrische aansluiting Aansluitklemmen Beschermingsgraad IEC/EN IP54 Beschermingsklasse IEC/EN II, versterkte isolatie Fabrikant Belimo Soort EV230A-RE
EV230A-TPC | Elektronische regelafsluiteraandrijving voor regelafsluiters Stroomdaling in ruststand Constante looptijd, onafhankelijk van belasting Motorregelkracht 2500 N Nominale spanning AC 100...240 V Nominale spanningsfrequentie 50/60 Hz Verbruik in bedrijf 5.5 W Verbruik in rust 1 W Verbruik dimensionering 9.5 VA Aansturing open/dicht, 3-punts Motorlooptijd 150 s / 40 mm Handverstelling met drukknop, vergrendelbaar Elektrische aansluiting Aansluitklemmen met kabel 1 m PVC Beschermingsgraad IEC/EN IP54 Beschermingsklasse IEC/EN II, versterkte isolatie Fabrikant Belimo Soort EV230A-TPC
EV24A-MOD | Communicatieve elektronische regelafsluiteraandrijving voor regelafsluiters Conversie van sensorsignalen Stroomdaling in ruststand Constante looptijd, onafhankelijk van belasting Aanpasbaar regelbereik Motorregelkracht 2500 N Nominale spanning AC/DC 24 V Nominale spanningsfrequentie 50/60 Hz Verbruik in bedrijf 4 W Verbruik in rust 1.5 W Verbruik dimensionering 6 VA Aansturing modulerend, communicatief, hybride Communicatie BACnet MS/TP, Modbus RTU, MP-Bus Motorlooptijd 150 s / 40 mm Handverstelling met drukknop, vergrendelbaar Elektrische aansluiting Kabel 1 m PVC Beschermingsgraad IEC/EN IP54 Beschermingsklasse IEC/EN III, Veiligheidslaagspanning (SELV, Safety Extra-Low Voltage) Fabrikant Belimo Soort EV24A-MOD
EV24A-MP-RE | Communicatieve elektronische regelafsluiteraandrijving voor regelafsluiters Conversie van sensorsignalen Stroomdaling in ruststand Constante looptijd, onafhankelijk van belasting Aanpasbaar regelbereik Motorregelkracht 2500 N Nominale spanning AC/DC 24 V Nominale spanningsfrequentie 50/60 Hz Verbruik in bedrijf 4 W Verbruik in rust 1.5 W Verbruik dimensionering 6 VA Aansturing modulerend, communicatief Communicatie MP-Bus Motorlooptijd 150 s / 40 mm (188 s / 50 mm) Werkbereik 2...10 V variabel Standterugkoppeling 2...10 V variabel Handverstelling met drukknop, vergrendelbaar Elektrische aansluiting Aansluitklemmen Beschermingsgraad IEC/EN IP54 Beschermingsklasse IEC/EN III, Veiligheidslaagspanning (SELV, Safety Extra-Low Voltage) Fabrikant Belimo Soort EV24A-MP-RE
EV24A-MP-TPC | Communicatieve elektronische regelafsluiteraandrijving voor regelafsluiters Conversie van sensorsignalen Stroomdaling in ruststand Constante looptijd, onafhankelijk van belasting Aanpasbaar regelbereik Motorregelkracht 2500 N Nominale spanning AC/DC 24 V Nominale spanningsfrequentie 50/60 Hz Verbruik in bedrijf 4 W Verbruik in rust 1.5 W Verbruik dimensionering 6 VA Aansturing modulerend, communicatief Communicatie MP-Bus Motorlooptijd 150 s / 40 mm Werkbereik 2...10 V variabel Standterugkoppeling 2...10 V variabel Handverstelling met drukknop, vergrendelbaar Elektrische aansluiting Aansluitklemmen met kabel 1 m PVC Beschermingsgraad IEC/EN IP54 Beschermingsklasse IEC/EN III, Veiligheidslaagspanning (SELV, Safety Extra-Low Voltage) Fabrikant Belimo Soort EV24A-MP-TPC
EV24A-RE | Elektronische regelafsluiteraandrijving voor regelafsluiters Stroomdaling in ruststand Constante looptijd, onafhankelijk van belasting Motorregelkracht 2500 N Nominale spanning AC/DC 24 V Nominale spanningsfrequentie 50/60 Hz Verbruik in bedrijf 2.5 W Verbruik in rust 0.5 W Verbruik dimensionering 4.5 VA Aansturing open/dicht, 3-punts Motorlooptijd 150 s / 40 mm (188 s / 50 mm) Handverstelling met drukknop, vergrendelbaar Elektrische aansluiting Aansluitklemmen Beschermingsgraad IEC/EN IP54 Beschermingsklasse IEC/EN III, Veiligheidslaagspanning (SELV, Safety Extra-Low Voltage) Fabrikant Belimo Soort EV24A-RE
EV24A-SR-TPC | Elektronische modulerende regelafsluiteraandrijving voor regelafsluiters Stroomdaling in ruststand Constante looptijd, onafhankelijk van belasting Aanpasbaar regelbereik Motorregelkracht 2500 N Nominale spanning AC/DC 24 V Nominale spanningsfrequentie 50/60 Hz Verbruik in bedrijf 4 W Verbruik in rust 1.5 W Verbruik dimensionering 6 VA Aansturing modulerend Motorlooptijd 150 s / 40 mm Werkbereik 2...10 V Standterugkoppeling 2...10 V Handverstelling met drukknop, vergrendelbaar Elektrische aansluiting Aansluitklemmen met kabel 1 m PVC Beschermingsgraad IEC/EN IP54 Beschermingsklasse IEC/EN III, Veiligheidslaagspanning (SELV, Safety Extra-Low Voltage) Fabrikant Belimo Soort EV24A-SR-TPC
EV24A-SZ-TPC | Elektronische modulerende regelafsluiteraandrijving voor regelafsluiters Stroomdaling in ruststand Constante looptijd, onafhankelijk van belasting Aanpasbaar regelbereik Motorregelkracht 2500 N Nominale spanning AC/DC 24 V Nominale spanningsfrequentie 50/60 Hz Verbruik in bedrijf 4 W Verbruik in rust 1.5 W Verbruik dimensionering 6 VA Aansturing modulerend Motorlooptijd 150 s / 40 mm Werkbereik 0.5...10 V Standterugkoppeling 0.5...10 V Handverstelling met drukknop, vergrendelbaar Elektrische aansluiting Aansluitklemmen met kabel 1 m PVC Beschermingsgraad IEC/EN IP54 Beschermingsklasse IEC/EN III, Veiligheidslaagspanning (SELV, Safety Extra-Low Voltage) Fabrikant Belimo Soort EV24A-SZ-TPC
EV24A-TPC | Elektronische regelafsluiteraandrijving voor regelafsluiters Stroomdaling in ruststand Constante looptijd, onafhankelijk van belasting Motorregelkracht 2500 N Nominale spanning AC/DC 24 V Nominale spanningsfrequentie 50/60 Hz Verbruik in bedrijf 2.5 W Verbruik in rust 0.5 W Verbruik dimensionering 4.5 VA Aansturing open/dicht, 3-punts Motorlooptijd 150 s / 40 mm Handverstelling met drukknop, vergrendelbaar Elektrische aansluiting Aansluitklemmen met kabel 1 m PVC Beschermingsgraad IEC/EN IP54 Beschermingsklasse IEC/EN III, Veiligheidslaagspanning (SELV, Safety Extra-Low Voltage) Fabrikant Belimo Soort EV24A-TPC
EVC24A-MF | Parametreerbare elektronische regelafsluiteraandrijving voor regelafsluiters Stroomdaling in ruststand Constante looptijd, onafhankelijk van belasting Aanpasbaar regelbereik Motorregelkracht 2500 N Nominale spanning AC/DC 24 V Nominale spanningsfrequentie 50/60 Hz Verbruik in bedrijf 11 W Verbruik in rust 1.5 W Verbruik dimensionering 18 VA Aansturing modulerend Parametreerbaar kort MFT Motorlooptijd 35 s / 40 mm Werkbereik 2...10 V variabel Standterugkoppeling 2...10 V variabel Handverstelling met drukknop, vergrendelbaar Elektrische aansluiting Kabel 1 m PVC Beschermingsgraad IEC/EN IP54 Beschermingsklasse IEC/EN III, Veiligheidslaagspanning (SELV, Safety Extra-Low Voltage) Fabrikant Belimo Soort EVC24A-MF
EVC24A-MF-RE | Parametreerbare elektronische regelafsluiteraandrijving voor regelafsluiters Stroomdaling in ruststand Constante looptijd, onafhankelijk van belasting Aanpasbaar regelbereik Motorregelkracht 2500 N Nominale spanning AC/DC 24 V Nominale spanningsfrequentie 50/60 Hz Verbruik in bedrijf 11 W Verbruik in rust 1.5 W Verbruik dimensionering 18 VA Aansturing modulerend Parametreerbaar kort MFT Motorlooptijd 35 s / 40 mm (44 s / 50 mm) Werkbereik 2...10 V variabel Standterugkoppeling 2...10 V variabel Handverstelling met drukknop, vergrendelbaar Elektrische aansluiting Kabel 1 m PVC Beschermingsgraad IEC/EN IP54 Beschermingsklasse IEC/EN III, Veiligheidslaagspanning (SELV, Safety Extra-Low Voltage) Fabrikant Belimo Soort EVC24A-MF-RE
EVC24A-SR | Elektronische modulerende regelafsluiteraandrijving voor regelafsluiters Stroomdaling in ruststand Constante looptijd, onafhankelijk van belasting Aanpasbaar regelbereik Motorregelkracht 2500 N Nominale spanning AC/DC 24 V Nominale spanningsfrequentie 50/60 Hz Verbruik in bedrijf 11 W Verbruik in rust 1.5 W Verbruik dimensionering 18 VA Aansturing modulerend Motorlooptijd 35 s / 40 mm Werkbereik 2...10 V Standterugkoppeling 2...10 V Handverstelling met drukknop, vergrendelbaar Elektrische aansluiting Kabel 1 m PVC Beschermingsgraad IEC/EN IP54 Beschermingsklasse IEC/EN III, Veiligheidslaagspanning (SELV, Safety Extra-Low Voltage) Fabrikant Belimo Soort EVC24A-SR
EVC24A-SZ | Elektronische modulerende regelafsluiteraandrijving voor regelafsluiters Stroomdaling in ruststand Constante looptijd, onafhankelijk van belasting Aanpasbaar regelbereik Motorregelkracht 2500 N Nominale spanning AC/DC 24 V Nominale spanningsfrequentie 50/60 Hz Verbruik in bedrijf 11 W Verbruik in rust 1.5 W Verbruik dimensionering 18 VA Aansturing modulerend Motorlooptijd 35 s / 40 mm Werkbereik 0.5...10 V Standterugkoppeling 0.5...10 V Handverstelling met drukknop, vergrendelbaar Elektrische aansluiting Kabel 1 m PVC Beschermingsgraad IEC/EN IP54 Beschermingsklasse IEC/EN III, Veiligheidslaagspanning (SELV, Safety Extra-Low Voltage) Fabrikant Belimo Soort EVC24A-SZ
EXT-AC-2X-1M-TUBE | Buis voor luchtdebietsonde Set met 2 stuks 1000 mm
EXT-AC-2X-T-PCS444 | T-stuk voor luchtdebietsonde Set met 2 stuks
EXT-AC-L200 | Luchtdebietsonde 200 mm min. 2 m/s
EXT-AC-L250 | Luchtdebietsonde 250 mm min. 2 m/s
EXT-AC-L300 | Luchtdebietsonde 300 mm min. 2 m/s
EXT-AC-L400 | Luchtdebietsonde 400 mm min. 2 m/s
EXT-AC-L500 | Luchtdebietsonde 500 mm min. 2 m/s
EXT-AC-L600 | Luchtdebietsonde 600 mm min. 2 m/s
EXT-AC-L700 | Luchtdebietsonde 700 mm min. 2 m/s
EXT-AC-R100 | Luchtdebietsonde 100 mm min. 2 m/s
EXT-AC-R125 | Luchtdebietsonde 125 mm min. 2 m/s
EXT-AC-R160 | Luchtdebietsonde 160 mm min. 2 m/s
EXT-AC-R200 | Luchtdebietsonde 200 mm min. 2 m/s
EXT-AC-R250 | Luchtdebietsonde 250 mm min. 2 m/s
EXT-AC-R315 | Luchtdebietsonde 315 mm min. 2 m/s
EXT-AC-R400 | Luchtdebietsonde 400 mm min. 2 m/s
EXT-AC-R500 | Luchtdebietsonde 500 mm min. 2 m/s
EXT-AC-R630 | Luchtdebietsonde 630 mm min. 2 m/s
EXT-EF-15A | MID-toebehorenset zonder passtuk DN 15 Vernikkeld messing
EXT-EF-15B | MID-toebehorenset met passtuk DN 15 Vernikkeld messing
EXT-EF-15C | MID toebehorenset EV DN 15 Voor het aansluiten en afsluiten van een Energy Valve MID Vernikkeld messing
EXT-EF-15D | Pijpkoppeling DN 15 Set met 2 stuks Vernikkeld messing
EXT-EF-15E | MID toebehorenset EV DN 15 Vernikkeld messing
EXT-EF-15F | Pijpkoppeling DN 15 Vernikkeld messing
EXT-EF-15G | open-dicht-afsluiter DN 15 Voor het aansluiten en afsluiten van een Energy Valve MID Vernikkeld messing
EXT-EF-20A | MID-toebehorenset zonder passtuk DN 20 Vernikkeld messing
EXT-EF-20B | MID-toebehorenset met passtuk DN 20 Vernikkeld messing
EXT-EF-20C | MID toebehorenset EV DN 20 Voor het aansluiten en afsluiten van een Energy Valve MID Vernikkeld messing
EXT-EF-20D | Pijpkoppeling DN 20 Set met 2 stuks Vernikkeld messing
EXT-EF-20E | MID toebehorenset EV DN 20 Vernikkeld messing
EXT-EF-20F | Pijpkoppeling DN 20 Vernikkeld messing
EXT-EF-20G | open-dicht-afsluiter DN 20 Voor het aansluiten en afsluiten van een Energy Valve MID Vernikkeld messing
EXT-EF-25A | MID-toebehorenset zonder passtuk DN 25 Vernikkeld messing
EXT-EF-25B | MID-toebehorenset met passtuk DN 25 Vernikkeld messing
EXT-EF-25C | MID toebehorenset EV DN 25 Voor het aansluiten en afsluiten van een Energy Valve MID Vernikkeld messing
EXT-EF-25D | Pijpkoppeling DN 25 Set met 2 stuks Vernikkeld messing
EXT-EF-25E | MID toebehorenset EV DN 25 Vernikkeld messing
EXT-EF-25F | Pijpkoppeling DN 25 Vernikkeld messing
EXT-EF-25G | open-dicht-afsluiter DN 25 Voor het aansluiten en afsluiten van een Energy Valve MID Vernikkeld messing
EXT-EF-32A | MID-toebehorenset zonder passtuk DN 32 Vernikkeld messing
EXT-EF-32B | MID-toebehorenset met passtuk DN 32 Vernikkeld messing
EXT-EF-32C | MID toebehorenset EV DN 32 Voor het aansluiten en afsluiten van een Energy Valve MID Vernikkeld messing
EXT-EF-32D | Pijpkoppeling DN 32 Set met 2 stuks Vernikkeld messing
EXT-EF-32E | MID toebehorenset EV DN 32 Vernikkeld messing
EXT-EF-32F | Pijpkoppeling DN 32 Vernikkeld messing
EXT-EF-32G | open-dicht-afsluiter DN 32 Voor het aansluiten en afsluiten van een Energy Valve MID Vernikkeld messing
EXT-EF-40A | MID-toebehorenset zonder passtuk DN 40 Vernikkeld messing
EXT-EF-40B | MID-toebehorenset met passtuk DN 40 Vernikkeld messing
EXT-EF-40C | MID toebehorenset EV DN 40 Voor het aansluiten en afsluiten van een Energy Valve MID Vernikkeld messing
EXT-EF-40D | Pijpkoppeling DN 40 Set met 2 stuks Vernikkeld messing
EXT-EF-40E | MID toebehorenset EV DN 40 Vernikkeld messing
EXT-EF-40F | Pijpkoppeling DN 40 Vernikkeld messing
EXT-EF-40G | open-dicht-afsluiter DN 40 Voor het aansluiten en afsluiten van een Energy Valve MID Vernikkeld messing
EXT-EF-50A | MID-toebehorenset zonder passtuk DN 50 Vernikkeld messing
EXT-EF-50B | MID-toebehorenset met passtuk DN 50 Vernikkeld messing
EXT-EF-50C | MID toebehorenset EV DN 50 Voor het aansluiten en afsluiten van een Energy Valve MID Vernikkeld messing
EXT-EF-50D | Pijpkoppeling DN 50 Set met 2 stuks Vernikkeld messing
EXT-EF-50E | MID toebehorenset EV DN 50 Vernikkeld messing
EXT-EF-50F | Pijpkoppeling DN 50 Vernikkeld messing
EXT-EF-50G | open-dicht-afsluiter DN 50 Voor het aansluiten en afsluiten van een Energy Valve MID Vernikkeld messing
EXT-H6100P-6500
EXT-H6100XP-6500
EXT-H6125P-8000
EXT-H6125XP-8000
EXT-H615P-125
EXT-H615P-200
EXT-H615XP-125
EXT-H615XP-200
EXT-H625P-315
EXT-H625P-400
EXT-H625XP-315
EXT-H625XP-400
EXT-H632P-650
EXT-H632XP-650
EXT-H640P-900
EXT-H640XP-900
EXT-H650P-1500
EXT-H650XP-1500
EXT-H665P-2500
EXT-H665XP-2500
EXT-H680P-3600
EXT-H680XP-3600
EXT-HL-15
EXT-HL-20
EXT-HL-25
EXT-J-00734645 | Veiligheidstemperatuurbegrenzer STB schakelaar Handmatige reset Uitgangssignaal Schakelaar Capillair 1 m Beschermingsgraad IEC/EN IP54 Elektrische aansluiting Veerklem max. 2.5 mm² Fabrikant Belimo Soort EXT-J-00734645
EXT-J-00734647 | Veiligheidstemperatuurbegrenzer STB schakelaar Handmatige reset Uitgangssignaal Schakelaar Capillair 1 m Beschermingsgraad IEC/EN IP54 Elektrische aansluiting Veerklem max. 2.5 mm² Fabrikant Belimo Soort EXT-J-00734647
EXT-MR-249184 | Aansluitkabel 1.5 m voor 22WP-.. / 22WDP-.. Kabel
EXT-MR-249185 | Aansluitkabel 5 m voor 22WP-.. / 22WDP-.. Kabel
EXT-MU-ZRAB-P0-10
EXT-MU-ZRAB230-24
EXT-OC-ZQ15-P | Isolatieschaal voor klep C2..QP-.. 2-weg DN 15 alleen voor niet condenserende toepassingen
EXT-OC-ZQ15-PT | Isolatieschaal voor klep C2..QPT-.. 2-weg DN 15 alleen voor niet condenserende toepassingen
EXT-OC-ZQ20-P | Isolatieschaal voor klep C2..QP-.. 2-weg DN 20 alleen voor niet condenserende toepassingen
EXT-OC-ZQ20-PT | Isolatieschaal voor klep C2..QPT-.. 2-weg DN 20 alleen voor niet condenserende toepassingen
EXT-OC-ZQ25-PT | Isolatieschaal voor klep C2..QPT-.. 2-weg DN 25 alleen voor niet condenserende toepassingen
EXT-OC-ZR-C215Q | Isolatieschaal voor klep C2..Q-.. 2-weg DN 15 alleen voor niet condenserende toepassingen
EXT-OC-ZR-C220Q-K | Isolatieschaal voor klep C2..Q-.. 2-weg DN 20 alleen voor niet condenserende toepassingen
EXT-OC-ZR-C225 | Isolatieschaal voor klep C2..Q-.. 2-weg DN 25 alleen voor niet condenserende toepassingen
EXT-OC-ZR-C3015 | Isolatieschaal voor klep R3015-..-..-B1 6-weg DN 15 alleen voor niet condenserende toepassingen
EXT-OC-ZR-C315Q-H | Isolatieschaal voor klep C3..Q-.. 3-weg DN 15 alleen voor niet condenserende toepassingen
EXT-OC-ZR-C320Q-J | Isolatieschaal voor klep C3..Q-.. 3-weg DN 20 alleen voor niet condenserende toepassingen
EXT-OC-ZR-C325 | Isolatieschaal voor klep C3..Q-.. 3-weg DN 25 alleen voor niet condenserende toepassingen
EXT-OC-ZR-C4Q | Isolatieschaal voor klep C4..Q-.. 2-weg DN 15/20 alleen voor niet condenserende toepassingen
EXT-OC-ZR-C5Q | Isolatieschaal voor klep C5..Q-.. 3-weg DN 15/20 alleen voor niet condenserende toepassingen
EXT-OC-ZR3015 | Isolatieschaal voor klep R30..-..-..-B2 6-weg DN 15 alleen voor niet condenserende toepassingen
EXT-OC-ZR3020 | Isolatieschaal voor klep R30..-..-..-B2 6-weg DN 20 alleen voor niet condenserende toepassingen
EXT-OC-ZR3025 | Isolatieschaal voor klep R30..-..-..-B3 6-weg DN 25 alleen voor niet condenserende toepassingen
EXT-OC-ZR415 | Isolatieschaal voor klep R4.. 2-weg DN 15 alleen voor niet condenserende toepassingen
EXT-OC-ZR420 | Isolatieschaal voor klep R4.. 2-weg DN 20 alleen voor niet condenserende toepassingen
EXT-OC-ZR425 | Isolatieschaal voor klep R4.. 2-weg DN 25 alleen voor niet condenserende toepassingen
EXT-OC-ZR432 | Isolatieschaal voor klep R4.. 2-weg DN 32 alleen voor niet condenserende toepassingen
EXT-OC-ZR440 | Isolatieschaal voor klep R4.. 2-weg DN 40 alleen voor niet condenserende toepassingen
EXT-OC-ZR450 | Isolatieschaal voor klep R4.. 2-weg DN 50 alleen voor niet condenserende toepassingen
EXT-OC-ZR515 | Isolatieschaal voor klep R5.. 3-weg DN 15 alleen voor niet condenserende toepassingen
EXT-OC-ZR520 | Isolatieschaal voor klep R5.. 3-weg DN 20 alleen voor niet condenserende toepassingen
EXT-OC-ZR525 | Isolatieschaal voor klep R5.. 3-weg DN 25 alleen voor niet condenserende toepassingen
EXT-OC-ZR532 | Isolatieschaal voor klep R5.. 3-weg DN 32 alleen voor niet condenserende toepassingen
EXT-OC-ZR540 | Isolatieschaal voor klep R5.. 3-weg DN 40 alleen voor niet condenserende toepassingen
EXT-OC-ZR550 | Isolatieschaal voor klep R5.. 3-weg DN 50 alleen voor niet condenserende toepassingen
EXT-OC-ZRN215 | Isolatieschaal voor klep R2.. 2-weg DN 15 (Kvs ≤1.6) alleen voor niet condenserende toepassingen
EXT-OC-ZRN215G | Isolatieschaal voor klep R2.. 2-weg DN 15 (Kvs ≥2.5) alleen voor niet condenserende toepassingen
EXT-OC-ZRN220 | Isolatieschaal voor klep R2.. 2-weg DN 20 alleen voor niet condenserende toepassingen
EXT-OC-ZRN225 | Isolatieschaal voor klep R2.. 2-weg DN 25 alleen voor niet condenserende toepassingen
EXT-OC-ZRN232 | Isolatieschaal voor klep R2.. 2-weg DN 32 alleen voor niet condenserende toepassingen
EXT-OC-ZRN240 | Isolatieschaal voor klep R2.. 2-weg DN 40 alleen voor niet condenserende toepassingen
EXT-OC-ZRN250 | Isolatieschaal voor klep R2.. 2-weg DN 50 alleen voor niet condenserende toepassingen
EXT-OC-ZRN315 | Isolatieschaal voor klep R3.. 3-weg DN 15 (Kvs ≤1.6) alleen voor niet condenserende toepassingen
EXT-OC-ZRN315G | Isolatieschaal voor klep R3.. 3-weg DN 15 (Kvs ≥2.5) alleen voor niet condenserende toepassingen
EXT-OC-ZRN320 | Isolatieschaal voor klep R3.. 3-weg DN 20 alleen voor niet condenserende toepassingen
EXT-OC-ZRN325 | Isolatieschaal voor klep R3.. 3-weg DN 25 alleen voor niet condenserende toepassingen
EXT-OC-ZRN332 | Isolatieschaal voor klep R3.. 3-weg DN 32 alleen voor niet condenserende toepassingen
EXT-OC-ZRN340 | Isolatieschaal voor klep R3.. 3-weg DN 40 (Kvs ≤16 / 31) alleen voor niet condenserende toepassingen
EXT-OC-ZRN340G | Isolatieschaal voor klep R3.. 3-weg DN 40 (Kvs ≥25) alleen voor niet condenserende toepassingen
EXT-OC-ZRN350 | Isolatieschaal voor klep R3.. 3-weg DN 50 (Kvs ≤25 / 49) alleen voor niet condenserende toepassingen
EXT-OC-ZRN350G | Isolatieschaal voor klep R3.. 3-weg DN 50 (Kvs ≥40) alleen voor niet condenserende toepassingen
EXT-SN-RBE05-S4-BE
EXT-SU-ZH4515M
EXT-SU-ZR4510M
EXT-SU-ZR4515M
EXT-SU-ZR4520M
EXT-SU-ZR4525M
EXT-SU-ZR4532M
EXT-SU-ZR4540M
EXT-SU-ZR4550M
EXT-SU-ZR4D15130F
EXT-SU-ZR4D20100F
EXT-SU-ZR4D20100G
EXT-SU-ZR4D20130F
EXT-SU-ZR4D20140F
EXT-SU-ZR4D20150F
EXT-SU-ZR4D25115F
EXT-SU-ZR4D25120G
EXT-SU-ZR4D25150F
EXT-SU-ZR4D25160F
EXT-SU-ZR4DK15100G
EXT-SU-ZR4DK15107G
EXT-SU-ZR4DK15130F
EXT-SU-ZR4DK1575F
EXT-SU-ZR4DK1580G
EXT-SU-ZR4DK2070G
EXT-SU-ZR4DK2075G
EXT-SUZR4D20100G25
EXT-SUZR4D20120G25
EXT-SUZR4D20160F25
EXT-SUZR4D25160F32
EXT-SUZR4D25180F32
EXT-SUZR4D25200F40
EXT-SUZR4DK15100G1
EXT-TT-1A | Afsluiterset 1" haaks 90° Brass CW 614 N
EXT-TT-1B | Afsluiterset 1" recht Brass CW 614 N
EXT-TT-1C | Afsluiterset voor thermische energiemeter 1" haaks 90° Brass CW 614 N
EXT-TT-1D | Afsluiterset voor thermische energiemeter 1" recht Brass CW 614 N
EXT-TT-1E | Afsluiterset voor thermische energiemeter 3/4" recht Brass CW 614 N
EXT-TT-1F | Afsluiterset voor thermische energiemeter 3/4" haaks 90° Brass CW 614 N
EXT-WR-FP20-MP | FieldPower Box voor MP-bus IP20
EXT-ZR4D2080G1P25
EXT-ZR4D25109G1P5
FM065F-SZ | Debietsensor Ultrasone volumestroommeting DN 65, PN 16 Nominale spanning AC/DC 24 V Flens FS 9.6 l/s Fabrikant Belimo Soort FM065F-SZ
FM080F-SZ | Debietsensor Water PN 16 DN 80 Debiet @ FS 13.6 l/s AC/DC 24 V, Uitgangspanning 1 x 0...10 V, max. lading 1 mA Ultrasone volumestroommeting NEMA 2 / IP54
FM100F-SZ | Debietsensor Water PN 16 DN 100 Debiet @ FS 24.0 l/s AC/DC 24 V, Uitgangspanning 1 x 0...10 V, max. lading 1 mA Ultrasone volumestroommeting NEMA 2 / IP54
FM125F-SZ | Debietsensor Water PN 16 DN 125 Debiet @ FS 37.5 l/s AC/DC 24 V, Uitgangspanning 1 x 0...10 V, max. lading 1 mA Ultrasone volumestroommeting NEMA 2 / IP54
FM150F-SZ | Debietsensor Water PN 16 DN 150 Debiet @ FS 54.0 l/s AC/DC 24 V, Uitgangspanning 1 x 0...10 V, max. lading 1 mA Ultrasone volumestroommeting NEMA 2 / IP54
G-22PEM-A01 | Omvormer M-bus
GK24A-1 | Klepaandrijving met veiligheidsfunctie Stroomdaling in ruststand Constante looptijd, onafhankelijk van belasting Mechanische draaihoekbegrenzer en standindicatie Draaimoment van motor 40 Nm Nominale spanning AC/DC 24 V Nominale spanningsfrequentie 50/60 Hz Verbruik in bedrijf 11 W Verbruik in rust 3 W Verbruik dimensionering 21 VA Aansturing open/dicht Motorlooptijd 150 s / 90° Looptijd veiligheidsfunctie 35 s / 90° Bewegingsrichting van motor selecteerbaar met schakelaar 0 (linksdraaiend) / 1 (rechtsdraaiend) Draaihoek Max. 95° Handverstelling met drukknop Asverbinding Universele klemring omkeerbaar 12...26.7 mm Elektrische aansluiting Kabel 1 m PVC Beschermingsgraad IEC/EN IP54 Beschermingsklasse IEC/EN III, Veiligheidslaagspanning (SELV, Safety Extra-Low Voltage) Fabrikant Belimo Soort GK24A-1
GK24A-MF | Parametreerbare klepaandrijving met veiligheidsfunctie Draaimoment van motor 40 Nm Motorlooptijd 150 s Looptijd veiligheidsfunctie 35 s Nominale spanning AC/DC 24 V Nominale spanningsfrequentie 50/60 Hz Verbruik in bedrijf 11 W Verbruik in rust 3 W Verbruik dimensionering 21 VA Aansturing modulerend Elektrische aansluiting Kabel 1 m, met plug Universele klemring omkeerbaar 12...26.7 mm Handverstelling met drukknop Bewegingsrichting selecteerbaar met schakelaar 0/1 Beschermingsklasse IEC/EN III, Veiligheidslaagspanning (SELV, Safety Extra-Low Voltage) Fabrikant Belimo Soort GK24A-MF
GK24A-MOD | Communicatieve klepaandrijving met veiligheidsfunctie Conversie van sensorsignalen Stroomdaling in ruststand Constante looptijd, onafhankelijk van belasting Aanpasbaar regelbereik Mechanische draaihoekbegrenzer en standindicatie Draaimoment van motor 40 Nm Nominale spanning AC/DC 24 V Nominale spanningsfrequentie 50/60 Hz Verbruik in bedrijf 11 W Verbruik in rust 3 W Verbruik dimensionering 21 VA Aansturing modulerend, communicatief, hybride Communicatie BACnet MS/TP, Modbus RTU, MP-Bus Motorlooptijd 150 s / 90° Looptijd veiligheidsfunctie 35 s / 90° Bewegingsrichting van motor selecteerbaar met schakelaar 0/1 Draaihoek Max. 95° Handverstelling met drukknop Asverbinding Universele klemring omkeerbaar 12...26.7 mm Elektrische aansluiting Kabel 1 m PVC Beschermingsgraad IEC/EN IP54 Beschermingsklasse IEC/EN III, Veiligheidslaagspanning (SELV, Safety Extra-Low Voltage) Fabrikant Belimo Soort GK24A-MOD
GK24A-MP | Communicatieve klepaandrijving met veiligheidsfunctie Conversie van sensorsignalen Stroomdaling in ruststand Constante looptijd, onafhankelijk van belasting Aanpasbaar regelbereik Mechanische draaihoekbegrenzer en standindicatie Draaimoment van motor 40 Nm Nominale spanning AC/DC 24 V Nominale spanningsfrequentie 50/60 Hz Verbruik in bedrijf 11 W Verbruik in rust 3 W Verbruik dimensionering 21 VA Aansturing modulerend, communicatief Communicatie MP-Bus Motorlooptijd 150 s / 90° Looptijd veiligheidsfunctie 35 s / 90° Werkbereik 2...10 V variabel Standterugkoppeling 2...10 V variabel Bewegingsrichting van motor selecteerbaar met schakelaar 0/1 Draaihoek Max. 95° Handverstelling met drukknop Asverbinding Universele klemring omkeerbaar 12...26.7 mm Elektrische aansluiting Kabel 1 m PVC Beschermingsgraad IEC/EN IP54 Beschermingsklasse IEC/EN III, Veiligheidslaagspanning (SELV, Safety Extra-Low Voltage) Fabrikant Belimo Soort GK24A-MP
GK24A-SR | Modulerende klepaandrijving met veiligheidsfunctie Stroomdaling in ruststand Constante looptijd, onafhankelijk van belasting Mechanische draaihoekbegrenzer en standindicatie Draaimoment van motor 40 Nm Nominale spanning AC/DC 24 V Nominale spanningsfrequentie 50/60 Hz Verbruik in bedrijf 11 W Verbruik in rust 3 W Verbruik dimensionering 21 VA Aansturing modulerend Motorlooptijd 150 s / 90° Looptijd veiligheidsfunctie 35 s / 90° Werkbereik 2...10 V Standterugkoppeling 2...10 V Bewegingsrichting van motor selecteerbaar met schakelaar 0/1 Draaihoek Max. 95° Handverstelling met drukknop Asverbinding Universele klemring omkeerbaar 12...26.7 mm Elektrische aansluiting Kabel 1 m PVC Beschermingsgraad IEC/EN IP54 Beschermingsklasse IEC/EN III, Veiligheidslaagspanning (SELV, Safety Extra-Low Voltage) Fabrikant Belimo Soort GK24A-SR
GK24A-SZ | Modulerende klepaandrijving met veiligheidsfunctie Stroomdaling in ruststand Constante looptijd, onafhankelijk van belasting Mechanische draaihoekbegrenzer en standindicatie Draaimoment van motor 40 Nm Nominale spanning AC/DC 24 V Nominale spanningsfrequentie 50/60 Hz Verbruik in bedrijf 11 W Verbruik in rust 3 W Verbruik dimensionering 21 VA Aansturing modulerend Motorlooptijd 150 s / 90° Looptijd veiligheidsfunctie 35 s / 90° Werkbereik 0.5...10 V Standterugkoppeling 0.5...10 V Bewegingsrichting van motor selecteerbaar met schakelaar 0/1 Draaihoek Max. 95° Handverstelling met drukknop Asverbinding Universele klemring omkeerbaar 12...26.7 mm Elektrische aansluiting Kabel 1 m PVC Beschermingsgraad IEC/EN IP54 Beschermingsklasse IEC/EN III, Veiligheidslaagspanning (SELV, Safety Extra-Low Voltage) Fabrikant Belimo Soort GK24A-SZ
GK24G-1 | Klepaandrijving met veiligheidsfunctie Stroomdaling in ruststand Constante looptijd, onafhankelijk van belasting Mechanische draaihoekbegrenzer en standindicatie Draaimoment van motor 40 Nm Nominale spanning AC/DC 24 V Nominale spanningsfrequentie 50/60 Hz Verbruik in bedrijf 11 W Verbruik in rust 3 W Verbruik dimensionering 21 VA Aansturing open/dicht Motorlooptijd 150 s / 90° Looptijd veiligheidsfunctie 35 s / 90° Bewegingsrichting van motor selecteerbaar met schakelaar 0 (linksdraaiend) / 1 (rechtsdraaiend) Draaihoek Max. 95° Handverstelling met drukknop (onder beschermingsbehuizing) Asverbinding Universele klemring 14...26.7 mm Elektrische aansluiting Kabel 1 m FRNC Beschermingsgraad IEC/EN IP66/67 Beschermingsklasse IEC/EN III, Veiligheidslaagspanning (SELV, Safety Extra-Low Voltage) Fabrikant Belimo Soort GK24G-1
GK24G-MP | Communicatieve klepaandrijving met veiligheidsfunctie Conversie van sensorsignalen Stroomdaling in ruststand Constante looptijd, onafhankelijk van belasting Aanpasbaar regelbereik Mechanische draaihoekbegrenzer en standindicatie Draaimoment van motor 40 Nm Nominale spanning AC/DC 24 V Nominale spanningsfrequentie 50/60 Hz Verbruik in bedrijf 11 W Verbruik in rust 3 W Verbruik dimensionering 21 VA Aansturing modulerend, communicatief Communicatie MP-Bus Motorlooptijd 150 s / 90° Looptijd veiligheidsfunctie 35 s / 90° Werkbereik 2...10 V variabel Standterugkoppeling 2...10 V variabel Bewegingsrichting van motor selecteerbaar met schakelaar 0/1 Draaihoek Max. 95° Handverstelling met drukknop (onder beschermingsbehuizing) Asverbinding Universele klemring 14...26.7 mm Elektrische aansluiting Kabel 1 m FRNC Beschermingsgraad IEC/EN IP66/67 Beschermingsklasse IEC/EN III, Veiligheidslaagspanning (SELV, Safety Extra-Low Voltage) Fabrikant Belimo Soort GK24G-MP
GK24G-SR | Modulerende klepaandrijving met veiligheidsfunctie Stroomdaling in ruststand Constante looptijd, onafhankelijk van belasting Mechanische draaihoekbegrenzer en standindicatie Draaimoment van motor 40 Nm Nominale spanning AC/DC 24 V Nominale spanningsfrequentie 50/60 Hz Verbruik in bedrijf 11 W Verbruik in rust 3 W Verbruik dimensionering 21 VA Aansturing modulerend Motorlooptijd 150 s / 90° Looptijd veiligheidsfunctie 35 s / 90° Werkbereik 2...10 V Standterugkoppeling 2...10 V Bewegingsrichting van motor selecteerbaar met schakelaar 0/1 Draaihoek Max. 95° Handverstelling met drukknop (onder beschermingsbehuizing) Asverbinding Universele klemring 14...26.7 mm Elektrische aansluiting Kabel 1 m FRNC Beschermingsgraad IEC/EN IP66/67 Beschermingsklasse IEC/EN III, Veiligheidslaagspanning (SELV, Safety Extra-Low Voltage) Fabrikant Belimo Soort GK24G-SR
GM230A | Klepaandrijving Stroomdaling in ruststand Constante looptijd, onafhankelijk van belasting Mechanische draaihoekbegrenzer en standindicatie Draaimoment van motor 40 Nm Nominale spanning AC 100...240 V Nominale spanningsfrequentie 50/60 Hz Verbruik in bedrijf 5 W Verbruik in rust 2.5 W Verbruik dimensionering 9 VA Aansturing open/dicht Motorlooptijd 150 s / 90° Bewegingsrichting van motor selecteerbaar met schakelaar 0 (linksdraaiend) / 1 (rechtsdraaiend) Draaihoek Max. 95° Handverstelling met drukknop, vergrendelbaar Asverbinding Universele klemring omkeerbaar 12...26.7 mm Elektrische aansluiting Kabel 1 m PVC Beschermingsgraad IEC/EN IP54 Beschermingsklasse IEC/EN II, versterkte isolatie Fabrikant Belimo Soort GM230A
GM230A-TP | Klepaandrijving Stroomdaling in ruststand Constante looptijd, onafhankelijk van belasting Mechanische draaihoekbegrenzer en standindicatie Draaimoment van motor 40 Nm Nominale spanning AC 100...240 V Nominale spanningsfrequentie 50/60 Hz Verbruik in bedrijf 5 W Verbruik in rust 2.5 W Verbruik dimensionering 9 VA Aansturing open/dicht Motorlooptijd 150 s / 90° Bewegingsrichting van motor selecteerbaar met schakelaar 0 (linksdraaiend) / 1 (rechtsdraaiend) Draaihoek Max. 95° Handverstelling met drukknop, vergrendelbaar Asverbinding Universele klemring omkeerbaar 12...26.7 mm Elektrische aansluiting Aansluitklemmen Beschermingsgraad IEC/EN IP54 Beschermingsklasse IEC/EN II, versterkte isolatie Fabrikant Belimo Soort GM230A-TP
GM230G-T | Klepaandrijving Stroomdaling in ruststand Constante looptijd, onafhankelijk van belasting Mechanische draaihoekbegrenzer en standindicatie Draaimoment van motor 40 Nm Nominale spanning AC 100...240 V Nominale spanningsfrequentie 50/60 Hz Verbruik in bedrijf 5 W Verbruik in rust 2.5 W Verbruik dimensionering 9 VA Aansturing open/dicht Motorlooptijd 150 s / 90° Bewegingsrichting van motor selecteerbaar met schakelaar 0 (linksdraaiend) / 1 (rechtsdraaiend) Draaihoek Max. 95° Handverstelling met drukknop, vergrendelbaar (onder beschermingsbehuizing) Asverbinding Universele klemring 14...26.7 mm Elektrische aansluiting Aansluitklemmen Beschermingsgraad IEC/EN IP66/67 Beschermingsklasse IEC/EN II, versterkte isolatie Fabrikant Belimo Soort GM230G-T
GM24A | Klepaandrijving Stroomdaling in ruststand Constante looptijd, onafhankelijk van belasting Mechanische draaihoekbegrenzer en standindicatie Draaimoment van motor 40 Nm Nominale spanning AC/DC 24 V Nominale spanningsfrequentie 50/60 Hz Verbruik in bedrijf 4 W Verbruik in rust 2 W Verbruik dimensionering 6 VA Aansturing open/dicht Motorlooptijd 150 s / 90° Bewegingsrichting van motor selecteerbaar met schakelaar 0 (linksdraaiend) / 1 (rechtsdraaiend) Draaihoek Max. 95° Handverstelling met drukknop, vergrendelbaar Asverbinding Universele klemring omkeerbaar 12...26.7 mm Elektrische aansluiting Kabel 1 m PVC Beschermingsgraad IEC/EN IP54 Beschermingsklasse IEC/EN III, Veiligheidslaagspanning (SELV, Safety Extra-Low Voltage) Fabrikant Belimo Soort GM24A
GM24A-MF | Parametreerbare klepaandrijving Draaimoment van motor 40 Nm Motorlooptijd 150 s Nominale spanning AC/DC 24 V Nominale spanningsfrequentie 50/60 Hz Verbruik in bedrijf 4.5 W Verbruik in rust 1.5 W Verbruik dimensionering 7 VA Aansturing modulerend Elektrische aansluiting Kabel 1 m, met plug Universele klemring omkeerbaar 12...26.7 mm Handverstelling met drukknop, vergrendelbaar Bewegingsrichting selecteerbaar met schakelaar 0/1 Beschermingsklasse IEC/EN III, Veiligheidslaagspanning (SELV, Safety Extra-Low Voltage) Fabrikant Belimo Soort GM24A-MF
GM24A-MOD | Communicatieve klepaandrijving Conversie van sensorsignalen Stroomdaling in ruststand Constante looptijd, onafhankelijk van belasting Aanpasbaar regelbereik Mechanische draaihoekbegrenzer en standindicatie Draaimoment van motor 40 Nm Nominale spanning AC/DC 24 V Nominale spanningsfrequentie 50/60 Hz Verbruik in bedrijf 3.5 W Verbruik in rust 1.6 W Verbruik dimensionering 5.5 VA Aansturing modulerend, communicatief, hybride Communicatie BACnet MS/TP, Modbus RTU, MP-Bus Motorlooptijd 150 s / 90° Bewegingsrichting van motor selecteerbaar met schakelaar 0/1 Draaihoek Max. 95° Handverstelling met drukknop, vergrendelbaar Asverbinding Universele klemring 12...26.7 mm Elektrische aansluiting Kabel 1 m PVC Beschermingsgraad IEC/EN IP54 Beschermingsklasse IEC/EN III, Veiligheidslaagspanning (SELV, Safety Extra-Low Voltage) Fabrikant Belimo Soort GM24A-MOD
GM24A-MP | Communicatieve klepaandrijving Conversie van sensorsignalen Stroomdaling in ruststand Constante looptijd, onafhankelijk van belasting Aanpasbaar regelbereik Mechanische draaihoekbegrenzer en standindicatie Draaimoment van motor 40 Nm Nominale spanning AC/DC 24 V Nominale spanningsfrequentie 50/60 Hz Verbruik in bedrijf 4.5 W Verbruik in rust 1.6 W Verbruik dimensionering 7 VA Aansturing modulerend, communicatief Communicatie MP-Bus Motorlooptijd 150 s / 90° Werkbereik 2...10 V variabel Standterugkoppeling 2...10 V variabel Bewegingsrichting van motor selecteerbaar met schakelaar 0/1 Draaihoek Max. 95° Handverstelling met drukknop, vergrendelbaar Asverbinding Universele klemring omkeerbaar 12...26.7 mm Elektrische aansluiting Kabel 1 m PVC Beschermingsgraad IEC/EN IP54 Beschermingsklasse IEC/EN III, Veiligheidslaagspanning (SELV, Safety Extra-Low Voltage) Fabrikant Belimo Soort GM24A-MP
GM24A-MP-TP | Communicatieve klepaandrijving Conversie van sensorsignalen Stroomdaling in ruststand Constante looptijd, onafhankelijk van belasting Aanpasbaar regelbereik Mechanische draaihoekbegrenzer en standindicatie Draaimoment van motor 40 Nm Nominale spanning AC/DC 24 V Nominale spanningsfrequentie 50/60 Hz Verbruik in bedrijf 4.5 W Verbruik in rust 1.6 W Verbruik dimensionering 7 VA Aansturing modulerend, communicatief Communicatie MP-Bus Motorlooptijd 150 s / 90° Werkbereik 2...10 V variabel Standterugkoppeling 2...10 V variabel Bewegingsrichting van motor selecteerbaar met schakelaar 0/1 Draaihoek Max. 95° Handverstelling met drukknop, vergrendelbaar Asverbinding Universele klemring omkeerbaar 12...26.7 mm Elektrische aansluiting Aansluitklemmen Beschermingsgraad IEC/EN IP54 Beschermingsklasse IEC/EN III, Veiligheidslaagspanning (SELV, Safety Extra-Low Voltage) Fabrikant Belimo Soort GM24A-MP-TP
GM24A-SR | Modulerende klepaandrijving Stroomdaling in ruststand Constante looptijd, onafhankelijk van belasting Mechanische draaihoekbegrenzer en standindicatie Draaimoment van motor 40 Nm Nominale spanning AC/DC 24 V Nominale spanningsfrequentie 50/60 Hz Verbruik in bedrijf 4.5 W Verbruik in rust 2 W Verbruik dimensionering 6.5 VA Aansturing modulerend Motorlooptijd 150 s / 90° Werkbereik 2...10 V Standterugkoppeling 2...10 V Bewegingsrichting van motor selecteerbaar met schakelaar 0/1 Draaihoek Max. 95° Handverstelling met drukknop, vergrendelbaar Asverbinding Universele klemring omkeerbaar 12...26.7 mm Elektrische aansluiting Kabel 1 m PVC Beschermingsgraad IEC/EN IP54 Beschermingsklasse IEC/EN III, Veiligheidslaagspanning (SELV, Safety Extra-Low Voltage) Fabrikant Belimo Soort GM24A-SR
GM24A-SR-TP | Modulerende klepaandrijving Stroomdaling in ruststand Constante looptijd, onafhankelijk van belasting Mechanische draaihoekbegrenzer en standindicatie Draaimoment van motor 40 Nm Nominale spanning AC/DC 24 V Nominale spanningsfrequentie 50/60 Hz Verbruik in bedrijf 4.5 W Verbruik in rust 2 W Verbruik dimensionering 6.5 VA Aansturing modulerend Motorlooptijd 150 s / 90° Werkbereik 2...10 V Standterugkoppeling 2...10 V Bewegingsrichting van motor selecteerbaar met schakelaar 0/1 Draaihoek Max. 95° Handverstelling met drukknop, vergrendelbaar Asverbinding Universele klemring omkeerbaar 12...26.7 mm Elektrische aansluiting Aansluitklemmen Beschermingsgraad IEC/EN IP54 Beschermingsklasse IEC/EN III, Veiligheidslaagspanning (SELV, Safety Extra-Low Voltage) Fabrikant Belimo Soort GM24A-SR-TP
GM24A-TP | Klepaandrijving Stroomdaling in ruststand Constante looptijd, onafhankelijk van belasting Mechanische draaihoekbegrenzer en standindicatie Draaimoment van motor 40 Nm Nominale spanning AC/DC 24 V Nominale spanningsfrequentie 50/60 Hz Verbruik in bedrijf 4 W Verbruik in rust 2 W Verbruik dimensionering 6 VA Aansturing open/dicht Motorlooptijd 150 s / 90° Bewegingsrichting van motor selecteerbaar met schakelaar 0 (linksdraaiend) / 1 (rechtsdraaiend) Draaihoek Max. 95° Handverstelling met drukknop, vergrendelbaar Asverbinding Universele klemring omkeerbaar 12...26.7 mm Elektrische aansluiting Aansluitklemmen Beschermingsgraad IEC/EN IP54 Beschermingsklasse IEC/EN III, Veiligheidslaagspanning (SELV, Safety Extra-Low Voltage) Fabrikant Belimo Soort GM24A-TP
GM24G-MP-T | Communicatieve klepaandrijving Conversie van sensorsignalen Stroomdaling in ruststand Constante looptijd, onafhankelijk van belasting Aanpasbaar regelbereik Mechanische draaihoekbegrenzer en standindicatie Draaimoment van motor 40 Nm Nominale spanning AC/DC 24 V Nominale spanningsfrequentie 50/60 Hz Verbruik in bedrijf 4.5 W Verbruik in rust 1.6 W Verbruik dimensionering 7 VA Aansturing modulerend, communicatief Communicatie MP-Bus Motorlooptijd 150 s / 90° Werkbereik 2...10 V variabel Standterugkoppeling 2...10 V variabel Bewegingsrichting van motor selecteerbaar met schakelaar 0/1 Draaihoek Max. 95° Handverstelling met drukknop, vergrendelbaar (onder beschermingsbehuizing) Asverbinding Universele klemring 14...26.7 mm Elektrische aansluiting Aansluitklemmen Beschermingsgraad IEC/EN IP66/67 Beschermingsklasse IEC/EN III, Veiligheidslaagspanning (SELV, Safety Extra-Low Voltage) Fabrikant Belimo Soort GM24G-MP-T
GM24G-SR-T | Modulerende klepaandrijving Stroomdaling in ruststand Constante looptijd, onafhankelijk van belasting Mechanische draaihoekbegrenzer en standindicatie Draaimoment van motor 40 Nm Nominale spanning AC/DC 24 V Nominale spanningsfrequentie 50/60 Hz Verbruik in bedrijf 4.5 W Verbruik in rust 2 W Verbruik dimensionering 6.5 VA Aansturing modulerend Motorlooptijd 150 s / 90° Werkbereik 2...10 V Standterugkoppeling 2...10 V Bewegingsrichting van motor selecteerbaar met schakelaar 0/1 Draaihoek Max. 95° Handverstelling met drukknop, vergrendelbaar (onder beschermingsbehuizing) Asverbinding Universele klemring 14...26.7 mm Elektrische aansluiting Aansluitklemmen Beschermingsgraad IEC/EN IP66/67 Beschermingsklasse IEC/EN III, Veiligheidslaagspanning (SELV, Safety Extra-Low Voltage) Fabrikant Belimo Soort GM24G-SR-T
GM24G-T | Klepaandrijving Stroomdaling in ruststand Constante looptijd, onafhankelijk van belasting Mechanische draaihoekbegrenzer en standindicatie Draaimoment van motor 40 Nm Nominale spanning AC/DC 24 V Nominale spanningsfrequentie 50/60 Hz Verbruik in bedrijf 4 W Verbruik in rust 2 W Verbruik dimensionering 6 VA Aansturing open/dicht Motorlooptijd 150 s / 90° Bewegingsrichting van motor selecteerbaar met schakelaar 0 (linksdraaiend) / 1 (rechtsdraaiend) Draaihoek Max. 95° Handverstelling met drukknop, vergrendelbaar (onder beschermingsbehuizing) Asverbinding Universele klemring 14...26.7 mm Elektrische aansluiting Aansluitklemmen Beschermingsgraad IEC/EN IP66/67 Beschermingsklasse IEC/EN III, Veiligheidslaagspanning (SELV, Safety Extra-Low Voltage) Fabrikant Belimo Soort GM24G-T
GMC230A | Klepaandrijving Stroomdaling in ruststand Constante looptijd, onafhankelijk van belasting Mechanische draaihoekbegrenzer en standindicatie Draaimoment van motor 40 Nm Nominale spanning AC 100...240 V Nominale spanningsfrequentie 50/60 Hz Verbruik in bedrijf 6 W Verbruik in rust 1 W Verbruik dimensionering 11 VA Aansturing open/dicht, 3-punts Motorlooptijd 35 s / 90° Bewegingsrichting van motor selecteerbaar met schakelaar 0 (linksdraaiend) / 1 (rechtsdraaiend) Draaihoek Max. 95° Handverstelling met drukknop, vergrendelbaar Asverbinding Universele klemring omkeerbaar 12...26.7 mm Elektrische aansluiting Kabel 1 m PVC Beschermingsgraad IEC/EN IP54 Beschermingsklasse IEC/EN II, versterkte isolatie Fabrikant Belimo Soort GMC230A
GR230A-5 | Elektronische aandrijving voor kogelkranen en vlinderkleppen Stroomdaling in ruststand Constante looptijd, onafhankelijk van belasting Mechanische draaihoekbegrenzer en standindicatie Draaimoment van motor 40 Nm Nominale spanning AC 100...240 V Nominale spanningsfrequentie 50/60 Hz Verbruik in bedrijf 5 W Verbruik in rust 2 W Verbruik dimensionering 9 VA Aansturing open/dicht Motorlooptijd 150 s / 90° Handverstelling met drukknop, vergrendelbaar Elektrische aansluiting Kabel 1 m PVC Beschermingsgraad IEC/EN IP54 Beschermingsklasse IEC/EN II, versterkte isolatie Fabrikant Belimo Soort GR230A-5
GR230A-7 | Elektronische aandrijving voor vlinderkleppen Stroomdaling in ruststand Constante looptijd, onafhankelijk van belasting Mechanische draaihoekbegrenzer en standindicatie Draaimoment van motor 40 Nm Nominale spanning AC 100...240 V Nominale spanningsfrequentie 50/60 Hz Verbruik in bedrijf 5 W Verbruik in rust 2 W Verbruik dimensionering 9 VA Aansturing open/dicht Motorlooptijd 150 s / 90° Handverstelling met drukknop, vergrendelbaar Elektrische aansluiting Kabel 1 m PVC Beschermingsgraad IEC/EN IP54 Beschermingsklasse IEC/EN II, versterkte isolatie Fabrikant Belimo Soort GR230A-7
GR230A-R | Elektronische aandrijving voor kogelkranen en vlinderkleppen Stroomdaling in ruststand Constante looptijd, onafhankelijk van belasting Mechanische draaihoekbegrenzer en standindicatie Draaimoment van motor 40 Nm Nominale spanning AC 100...240 V Nominale spanningsfrequentie 50/60 Hz Verbruik in bedrijf 5 W Verbruik in rust 2 W Verbruik dimensionering 9 VA Aansturing open/dicht Motorlooptijd 150 s / 90° Handverstelling met drukknop, vergrendelbaar Elektrische aansluiting Kabel 1 m PVC Beschermingsgraad IEC/EN IP54 Beschermingsklasse IEC/EN II, versterkte isolatie Fabrikant Belimo Soort GR230A-R
GR24A-5 | Elektronische aandrijving voor kogelkranen en vlinderkleppen Stroomdaling in ruststand Constante looptijd, onafhankelijk van belasting Mechanische draaihoekbegrenzer en standindicatie Draaimoment van motor 40 Nm Nominale spanning AC/DC 24 V Nominale spanningsfrequentie 50/60 Hz Verbruik in bedrijf 4 W Verbruik in rust 2 W Verbruik dimensionering 6 VA Aansturing open/dicht Motorlooptijd 150 s / 90° Handverstelling met drukknop, vergrendelbaar Elektrische aansluiting Kabel 1 m PVC Beschermingsgraad IEC/EN IP54 Beschermingsklasse IEC/EN III, Veiligheidslaagspanning (SELV, Safety Extra-Low Voltage) Fabrikant Belimo Soort GR24A-5
GR24A-7 | Elektronische aandrijving voor vlinderkleppen Stroomdaling in ruststand Constante looptijd, onafhankelijk van belasting Mechanische draaihoekbegrenzer en standindicatie Draaimoment van motor 40 Nm Nominale spanning AC/DC 24 V Nominale spanningsfrequentie 50/60 Hz Verbruik in bedrijf 4 W Verbruik in rust 2 W Verbruik dimensionering 6 VA Aansturing open/dicht Motorlooptijd 150 s / 90° Handverstelling met drukknop, vergrendelbaar Elektrische aansluiting Kabel 1 m PVC Beschermingsgraad IEC/EN IP54 Beschermingsklasse IEC/EN III, Veiligheidslaagspanning (SELV, Safety Extra-Low Voltage) Fabrikant Belimo Soort GR24A-7
GR24A-MOD-5 | Communicatieve elektronische aandrijving voor kogelkranen en vlinderkleppen Conversie van sensorsignalen Stroomdaling in ruststand Constante looptijd, onafhankelijk van belasting Aanpasbaar regelbereik Mechanische draaihoekbegrenzer en standindicatie Draaimoment van motor 40 Nm Nominale spanning AC/DC 24 V Nominale spanningsfrequentie 50/60 Hz Verbruik in bedrijf 4 W Verbruik in rust 1.5 W Verbruik dimensionering 7 VA Aansturing modulerend, communicatief, hybride Communicatie BACnet MS/TP, Modbus RTU, MP-Bus Motorlooptijd 90 s / 90° Handverstelling met drukknop, vergrendelbaar Elektrische aansluiting Kabel 1 m PVC Beschermingsgraad IEC/EN IP54 Beschermingsklasse IEC/EN III, Veiligheidslaagspanning (SELV, Safety Extra-Low Voltage) Fabrikant Belimo Soort GR24A-MOD-5
GR24A-MP-5 | Communicatieve elektronische aandrijving voor kogelkranen en vlinderkleppen Conversie van sensorsignalen Stroomdaling in ruststand Constante looptijd, onafhankelijk van belasting Aanpasbaar regelbereik Mechanische draaihoekbegrenzer en standindicatie Draaimoment van motor 40 Nm Nominale spanning AC/DC 24 V Nominale spanningsfrequentie 50/60 Hz Verbruik in bedrijf 4 W Verbruik in rust 1.5 W Verbruik dimensionering 7 VA Aansturing modulerend, communicatief Communicatie MP-Bus Motorlooptijd 90 s / 90° Werkbereik 2...10 V variabel Standterugkoppeling 2...10 V variabel Handverstelling met drukknop, vergrendelbaar Elektrische aansluiting Kabel 1 m PVC Beschermingsgraad IEC/EN IP54 Beschermingsklasse IEC/EN III, Veiligheidslaagspanning (SELV, Safety Extra-Low Voltage) Fabrikant Belimo Soort GR24A-MP-5
GR24A-MP-7 | Communicatieve elektronische aandrijving voor vlinderkleppen Conversie van sensorsignalen Stroomdaling in ruststand Constante looptijd, onafhankelijk van belasting Aanpasbaar regelbereik Mechanische draaihoekbegrenzer en standindicatie Draaimoment van motor 40 Nm Nominale spanning AC/DC 24 V Nominale spanningsfrequentie 50/60 Hz Verbruik in bedrijf 4 W Verbruik in rust 1.5 W Verbruik dimensionering 7 VA Aansturing modulerend, communicatief Communicatie MP-Bus Motorlooptijd 90 s / 90° Werkbereik 2...10 V variabel Standterugkoppeling 2...10 V variabel Handverstelling met drukknop, vergrendelbaar Elektrische aansluiting Kabel 1 m PVC Beschermingsgraad IEC/EN IP54 Beschermingsklasse IEC/EN III, Veiligheidslaagspanning (SELV, Safety Extra-Low Voltage) Fabrikant Belimo Soort GR24A-MP-7
GR24A-MP-R | Communicatieve elektronische aandrijving voor kogelkranen en vlinderkleppen Conversie van sensorsignalen Stroomdaling in ruststand Constante looptijd, onafhankelijk van belasting Aanpasbaar regelbereik Mechanische draaihoekbegrenzer en standindicatie Draaimoment van motor 40 Nm Nominale spanning AC/DC 24 V Nominale spanningsfrequentie 50/60 Hz Verbruik in bedrijf 4 W Verbruik in rust 1.5 W Verbruik dimensionering 7 VA Aansturing modulerend, communicatief Communicatie MP-Bus Motorlooptijd 90 s / 90° Werkbereik 2...10 V variabel Standterugkoppeling 2...10 V variabel Handverstelling met drukknop, vergrendelbaar Elektrische aansluiting Kabel 1 m PVC Beschermingsgraad IEC/EN IP54 Beschermingsklasse IEC/EN III, Veiligheidslaagspanning (SELV, Safety Extra-Low Voltage) Fabrikant Belimo Soort GR24A-MP-R
GR24A-R | Elektronische aandrijving voor kogelkranen en vlinderkleppen Stroomdaling in ruststand Constante looptijd, onafhankelijk van belasting Mechanische draaihoekbegrenzer en standindicatie Draaimoment van motor 40 Nm Nominale spanning AC/DC 24 V Nominale spanningsfrequentie 50/60 Hz Verbruik in bedrijf 4 W Verbruik in rust 2 W Verbruik dimensionering 6 VA Aansturing open/dicht Motorlooptijd 150 s / 90° Handverstelling met drukknop, vergrendelbaar Elektrische aansluiting Kabel 1 m PVC Beschermingsgraad IEC/EN IP54 Beschermingsklasse IEC/EN III, Veiligheidslaagspanning (SELV, Safety Extra-Low Voltage) Fabrikant Belimo Soort GR24A-R
GR24A-SR-5 | Elektronische aandrijving voor kogelkranen en vlinderkleppen Stroomdaling in ruststand Constante looptijd, onafhankelijk van belasting Mechanische draaihoekbegrenzer en standindicatie Draaimoment van motor 40 Nm Nominale spanning AC/DC 24 V Nominale spanningsfrequentie 50/60 Hz Verbruik in bedrijf 4.5 W Verbruik in rust 1.5 W Verbruik dimensionering 6.5 VA Aansturing modulerend Motorlooptijd 150 s / 90° Werkbereik 2...10 V Standterugkoppeling 2...10 V Handverstelling met drukknop, vergrendelbaar Elektrische aansluiting Kabel 1 m PVC Beschermingsgraad IEC/EN IP54 Beschermingsklasse IEC/EN III, Veiligheidslaagspanning (SELV, Safety Extra-Low Voltage) Fabrikant Belimo Soort GR24A-SR-5
GR24A-SR-7 | Elektronische modulerende aandrijving voor vlinderkleppen Stroomdaling in ruststand Constante looptijd, onafhankelijk van belasting Mechanische draaihoekbegrenzer en standindicatie Draaimoment van motor 40 Nm Nominale spanning AC/DC 24 V Nominale spanningsfrequentie 50/60 Hz Verbruik in bedrijf 4.5 W Verbruik in rust 1.5 W Verbruik dimensionering 6.5 VA Aansturing modulerend Motorlooptijd 150 s / 90° Werkbereik 2...10 V Standterugkoppeling 2...10 V Handverstelling met drukknop, vergrendelbaar Elektrische aansluiting Kabel 1 m PVC Beschermingsgraad IEC/EN IP54 Beschermingsklasse IEC/EN III, Veiligheidslaagspanning (SELV, Safety Extra-Low Voltage) Fabrikant Belimo Soort GR24A-SR-7
GRC230A-5 | Elektronische aandrijving voor kogelkranen en vlinderkleppen Stroomdaling in ruststand Constante looptijd, onafhankelijk van belasting Mechanische draaihoekbegrenzer en standindicatie Draaimoment van motor 40 Nm Nominale spanning AC 100...240 V Nominale spanningsfrequentie 50/60 Hz Verbruik in bedrijf 6 W Verbruik in rust 1 W Verbruik dimensionering 11 VA Aansturing open/dicht Motorlooptijd 35 s / 90° Handverstelling met drukknop, vergrendelbaar Elektrische aansluiting Kabel 1 m PVC Beschermingsgraad IEC/EN IP54 Beschermingsklasse IEC/EN II, versterkte isolatie Fabrikant Belimo Soort GRC230A-5
GRC230G-5 | Elektronische aandrijving voor kogelkranen en vlinderkleppen Stroomdaling in ruststand Constante looptijd, onafhankelijk van belasting Mechanische draaihoekbegrenzer en standindicatie Draaimoment van motor 40 Nm Nominale spanning AC 100...240 V Nominale spanningsfrequentie 50/60 Hz Verbruik in bedrijf 6 W Verbruik in rust 1 W Verbruik dimensionering 11 VA Aansturing open/dicht Motorlooptijd 35 s / 90° Handverstelling met drukknop, vergrendelbaar Elektrische aansluiting Kabel 1 m FRNC Beschermingsgraad IEC/EN IP66/67 Beschermingsklasse IEC/EN II, versterkte isolatie Fabrikant Belimo Soort GRC230G-5
GRC24A-5 | Elektronische aandrijving voor kogelkranen en vlinderkleppen Stroomdaling in ruststand Constante looptijd, onafhankelijk van belasting Mechanische draaihoekbegrenzer en standindicatie Draaimoment van motor 40 Nm Nominale spanning AC/DC 24 V Nominale spanningsfrequentie 50/60 Hz Verbruik in bedrijf 8 W Verbruik in rust 2.5 W Verbruik dimensionering 11 VA Aansturing open/dicht Motorlooptijd 35 s / 90° Handverstelling met drukknop, vergrendelbaar Elektrische aansluiting Kabel 1 m PVC Beschermingsgraad IEC/EN IP54 Beschermingsklasse IEC/EN III, Veiligheidslaagspanning (SELV, Safety Extra-Low Voltage) Fabrikant Belimo Soort GRC24A-5
GRC24G-5 | Elektronische aandrijving voor kogelkranen en vlinderkleppen Stroomdaling in ruststand Constante looptijd, onafhankelijk van belasting Mechanische draaihoekbegrenzer en standindicatie Draaimoment van motor 40 Nm Nominale spanning AC/DC 24 V Nominale spanningsfrequentie 50/60 Hz Verbruik in bedrijf 8 W Verbruik in rust 2.5 W Verbruik dimensionering 11 VA Aansturing open/dicht Motorlooptijd 35 s / 90° Handverstelling met drukknop, vergrendelbaar Elektrische aansluiting Kabel 1 m FRNC Beschermingsgraad IEC/EN IP66/67 Beschermingsklasse IEC/EN III, Veiligheidslaagspanning (SELV, Safety Extra-Low Voltage) Fabrikant Belimo Soort GRC24G-5
GRC24G-MF-T-5 | Parametreerbare elektronische aandrijving voor kogelkranen en vlinderkleppen Stroomdaling in ruststand Constante looptijd, onafhankelijk van belasting Aanpasbaar regelbereik Mechanische draaihoekbegrenzer en standindicatie Draaimoment van motor 40 Nm Nominale spanning AC/DC 24 V Nominale spanningsfrequentie 50/60 Hz Verbruik in bedrijf 8 W Verbruik in rust 2.5 W Verbruik dimensionering 11 VA Aansturing modulerend Parametreerbaar kort MFT Motorlooptijd 35 s / 90° Werkbereik 2...10 V variabel Standterugkoppeling 2...10 V variabel Handverstelling met drukknop, vergrendelbaar Elektrische aansluiting Aansluitklemmen Beschermingsgraad IEC/EN IP66/67 Beschermingsklasse IEC/EN III, Veiligheidslaagspanning (SELV, Safety Extra-Low Voltage) Fabrikant Belimo Soort GRC24G-MF-T-5
GRC24G-SZ-T-5 | Elektronische aandrijving voor kogelkranen en vlinderkleppen Stroomdaling in ruststand Constante looptijd, onafhankelijk van belasting Mechanische draaihoekbegrenzer en standindicatie Draaimoment van motor 40 Nm Nominale spanning AC/DC 24 V Nominale spanningsfrequentie 50/60 Hz Verbruik in bedrijf 8 W Verbruik in rust 2.5 W Verbruik dimensionering 11 VA Aansturing modulerend Motorlooptijd 35 s / 90° Werkbereik 0.5...10 V Standterugkoppeling 0.5...10 V Handverstelling met drukknop, vergrendelbaar Elektrische aansluiting Aansluitklemmen Beschermingsgraad IEC/EN IP66/67 Beschermingsklasse IEC/EN III, Veiligheidslaagspanning (SELV, Safety Extra-Low Voltage) Fabrikant Belimo Soort GRC24G-SZ-T-5
GRK24A-5 | Elektronische aandrijving met veiligheidsfunctie voor kogelkranen en vlinderkleppen Stroomdaling in ruststand Constante looptijd, onafhankelijk van belasting Mechanische draaihoekbegrenzer en standindicatie Draaimoment van motor 40 Nm Nominale spanning AC/DC 24 V Nominale spanningsfrequentie 50/60 Hz Verbruik in bedrijf 11 W Verbruik in rust 3 W Verbruik dimensionering 21 VA Aansturing open/dicht Motorlooptijd 150 s / 90° Looptijd veiligheidsfunctie 35 s / 90° Handverstelling met drukknop Elektrische aansluiting Kabel 1 m PVC Beschermingsgraad IEC/EN IP54 Beschermingsklasse IEC/EN III, Veiligheidslaagspanning (SELV, Safety Extra-Low Voltage) Fabrikant Belimo Soort GRK24A-5
GRK24A-SR-5 | Elektronische modulerende aandrijving met veiligheidsfunctie voor kogelkranen en vlinderkleppen Stroomdaling in ruststand Constante looptijd, onafhankelijk van belasting Mechanische draaihoekbegrenzer en standindicatie Draaimoment van motor 40 Nm Nominale spanning AC/DC 24 V Nominale spanningsfrequentie 50/60 Hz Verbruik in bedrijf 11 W Verbruik in rust 3 W Verbruik dimensionering 21 VA Aansturing modulerend Motorlooptijd 150 s / 90° Looptijd veiligheidsfunctie 35 s / 90° Werkbereik 2...10 V Standterugkoppeling 2...10 V Handverstelling met drukknop Elektrische aansluiting Kabel 1 m PVC Beschermingsgraad IEC/EN IP54 Beschermingsklasse IEC/EN III, Veiligheidslaagspanning (SELV, Safety Extra-Low Voltage) Fabrikant Belimo Soort GRK24A-SR-5
GRK24A-SZ-5 | Elektronische modulerende aandrijving met veiligheidsfunctie voor kogelkranen en vlinderkleppen Stroomdaling in ruststand Constante looptijd, onafhankelijk van belasting Mechanische draaihoekbegrenzer en standindicatie Draaimoment van motor 40 Nm Nominale spanning AC/DC 24 V Nominale spanningsfrequentie 50/60 Hz Verbruik in bedrijf 11 W Verbruik in rust 3 W Verbruik dimensionering 21 VA Aansturing modulerend Motorlooptijd 150 s / 90° Looptijd veiligheidsfunctie 35 s / 90° Werkbereik 0.5...10 V Standterugkoppeling 0.5...10 V Handverstelling met drukknop Elektrische aansluiting Kabel 1 m PVC Beschermingsgraad IEC/EN IP54 Beschermingsklasse IEC/EN III, Veiligheidslaagspanning (SELV, Safety Extra-Low Voltage) Fabrikant Belimo Soort GRK24A-SZ-5
GV12-230-3-T | Grote elektronische regelafsluiteraandrijving voor grote regelafsluiters Stroomdaling in ruststand Constante looptijd, onafhankelijk van belasting Motorregelkracht 15000 N Nominale spanning AC 230 V Nominale spanningsfrequentie 50 Hz Verbruik dimensionering 90 VA Aansturing 3-punts Hulpschakelaar 2x SPDT Opmerking hulpschakelaar 0...100% Motorlooptijd 82 s / 65 mm Handverstelling tijdelijk met handwiel (niet-roterend) Elektrische aansluiting Aansluitklemmen Beschermingsgraad IEC/EN IP65 Beschermingsklasse IEC/EN II, versterkte isolatie Fabrikant Belimo Soort GV12-230-3-T
GV12-24-SR-T | Grote elektronische regelafsluiteraandrijving voor grote regelafsluiters Stroomdaling in ruststand Constante looptijd, onafhankelijk van belasting Motorregelkracht 15000 N Nominale spanning AC/DC 24 V Nominale spanningsfrequentie 50/60 Hz Verbruik dimensionering 74 VA Aansturing modulerend Motorlooptijd 82 s / 65 mm Werkbereik (0.5)2...10 V Standterugkoppeling 2...10 V Handverstelling tijdelijk met handwiel (niet-roterend) Elektrische aansluiting Aansluitklemmen Beschermingsgraad IEC/EN IP65 Beschermingsklasse IEC/EN III, Veiligheidslaagspanning (SELV, Safety Extra-Low Voltage) Fabrikant Belimo Soort GV12-24-SR-T
H215S-G | 2-weg Roestvrijstalen regelafsluiter DN 15, PN 25 Binnendraad Rp 1/2" Kvs 1.6 m³/h Klephuis Roestvrijstalen AISI 304 Mediumtemperatuur 0...130°C [32...266°F] Karakteristiek equiprocentueel Lekverlies Lekverlies max. 0.01 % van de Kvs-waarde Fabrikant Belimo Soort H215S-G
H215S-J | 2-weg Roestvrijstalen regelafsluiter DN 15, PN 25 Binnendraad Rp 1/2" Kvs 4.0 m³/h Klephuis Roestvrijstalen AISI 304 Mediumtemperatuur 0...130°C [32...266°F] Karakteristiek equiprocentueel Lekverlies Lekverlies max. 0.01 % van de Kvs-waarde Fabrikant Belimo Soort H215S-J
H220S-K | 2-weg Roestvrijstalen regelafsluiter DN 20, PN 25 Binnendraad Rp 3/4" Kvs 6.3 m³/h Klephuis Roestvrijstalen AISI 304 Mediumtemperatuur 0...130°C [32...266°F] Karakteristiek equiprocentueel Lekverlies Lekverlies max. 0.01 % van de Kvs-waarde Fabrikant Belimo Soort H220S-K
H225S-L | 2-weg Roestvrijstalen regelafsluiter DN 25, PN 25 Binnendraad Rp 1" Kvs 10 m³/h Klephuis Roestvrijstalen AISI 304 Mediumtemperatuur 0...130°C [32...266°F] Karakteristiek equiprocentueel Lekverlies Lekverlies max. 0.01 % van de Kvs-waarde Fabrikant Belimo Soort H225S-L
H232S-M | 2-weg Roestvrijstalen regelafsluiter DN 32, PN 25 Binnendraad Rp 1 1/4" Kvs 16 m³/h Klephuis Roestvrijstalen AISI 304 Mediumtemperatuur 0...130°C [32...266°F] Karakteristiek equiprocentueel Lekverlies Lekverlies max. 0.01 % van de Kvs-waarde Fabrikant Belimo Soort H232S-M
H240S-N | 2-weg Roestvrijstalen regelafsluiter DN 40, PN 25 Binnendraad Rp 1 1/2" Kvs 25 m³/h Klephuis Roestvrijstalen AISI 304 Mediumtemperatuur 0...130°C [32...266°F] Karakteristiek equiprocentueel Lekverlies Lekverlies max. 0.01 % van de Kvs-waarde Fabrikant Belimo Soort H240S-N
H250S-P | 2-weg Roestvrijstalen regelafsluiter DN 50, PN 25 Binnendraad Rp 2" Kvs 40 m³/h Klephuis Roestvrijstalen AISI 304 Mediumtemperatuur 0...130°C [32...266°F] Karakteristiek equiprocentueel Lekverlies Lekverlies max. 0.01 % van de Kvs-waarde Fabrikant Belimo Soort H250S-P
H315S-G | 3-weg Roestvrijstalen regelafsluiter DN 15, PN 25 Binnendraad Rp 1/2" Kvs 1.6 m³/h Klephuis Roestvrijstalen AISI 304 Mediumtemperatuur 0...130°C [32...266°F] Karakteristiek A – AB: equiprocentueel; B – AB: lineair Lekverlies Lekverlies A – AB: max. 0.02 % van de Kvs-waarde; B – AB: max. 0.02 % van de Kvs-waarde Fabrikant Belimo Soort H315S-G
H315S-J | 3-weg Roestvrijstalen regelafsluiter DN 15, PN 25 Binnendraad Rp 1/2" Kvs 4.0 m³/h Klephuis Roestvrijstalen AISI 304 Mediumtemperatuur 0...130°C [32...266°F] Karakteristiek A – AB: equiprocentueel; B – AB: lineair Lekverlies Lekverlies A – AB: max. 0.02 % van de Kvs-waarde; B – AB: max. 0.02 % van de Kvs-waarde Fabrikant Belimo Soort H315S-J
H320S-K | 3-weg Roestvrijstalen regelafsluiter DN 20, PN 25 Binnendraad Rp 3/4" Kvs 6.3 m³/h Klephuis Roestvrijstalen AISI 304 Mediumtemperatuur 0...130°C [32...266°F] Karakteristiek A – AB: equiprocentueel; B – AB: lineair Lekverlies Lekverlies A – AB: max. 0.02 % van de Kvs-waarde; B – AB: max. 0.02 % van de Kvs-waarde Fabrikant Belimo Soort H320S-K
H325S-L | 3-weg Roestvrijstalen regelafsluiter DN 25, PN 25 Binnendraad Rp 1" Kvs 10 m³/h Klephuis Roestvrijstalen AISI 304 Mediumtemperatuur 0...130°C [32...266°F] Karakteristiek A – AB: equiprocentueel; B – AB: lineair Lekverlies Lekverlies A – AB: max. 0.02 % van de Kvs-waarde; B – AB: max. 0.02 % van de Kvs-waarde Fabrikant Belimo Soort H325S-L
H332S-M | 3-weg Roestvrijstalen regelafsluiter DN 32, PN 25 Binnendraad Rp 1 1/4" Kvs 16 m³/h Klephuis Roestvrijstalen AISI 304 Mediumtemperatuur 0...130°C [32...266°F] Karakteristiek A – AB: equiprocentueel; B – AB: lineair Lekverlies Lekverlies A – AB: max. 0.02 % van de Kvs-waarde; B – AB: max. 0.02 % van de Kvs-waarde Fabrikant Belimo Soort H332S-M
H340S-N | 3-weg Roestvrijstalen regelafsluiter DN 40, PN 25 Binnendraad Rp 1 1/2" Kvs 25 m³/h Klephuis Roestvrijstalen AISI 304 Mediumtemperatuur 0...130°C [32...266°F] Karakteristiek A – AB: equiprocentueel; B – AB: lineair Lekverlies Lekverlies A – AB: max. 0.02 % van de Kvs-waarde; B – AB: max. 0.02 % van de Kvs-waarde Fabrikant Belimo Soort H340S-N
H350S-P | 3-weg Roestvrijstalen regelafsluiter DN 50, PN 25 Binnendraad Rp 2" Kvs 40 m³/h Klephuis Roestvrijstalen AISI 304 Mediumtemperatuur 0...130°C [32...266°F] Karakteristiek A – AB: equiprocentueel; B – AB: lineair Lekverlies Lekverlies A – AB: max. 0.02 % van de Kvs-waarde; B – AB: max. 0.02 % van de Kvs-waarde Fabrikant Belimo Soort H350S-P
H411B | 2-weg Regelafsluiter DN 15, PN 16 Buitendraad G 1 1/8" Kvs 0.63 m³/h Klephuis CC499K Mediumtemperatuur -10...120°C [14...248°F] Karakteristiek equiprocentueel Lekverlies Lekverlies max. 0.05 % van de Kvs-waarde Fabrikant Belimo Soort H411B
H412B | 2-weg Regelafsluiter DN 15, PN 16 Buitendraad G 1 1/8" Kvs 1 m³/h Klephuis CC499K Mediumtemperatuur -10...120°C [14...248°F] Karakteristiek equiprocentueel Lekverlies Lekverlies max. 0.05 % van de Kvs-waarde Fabrikant Belimo Soort H412B
H413B | 2-weg Regelafsluiter DN 15, PN 16 Buitendraad G 1 1/8" Kvs 1.6 m³/h Klephuis CC499K Mediumtemperatuur -10...120°C [14...248°F] Karakteristiek equiprocentueel Lekverlies Lekverlies max. 0.05 % van de Kvs-waarde Fabrikant Belimo Soort H413B
H414B | 2-weg Regelafsluiter DN 15, PN 16 Buitendraad G 1 1/8" Kvs 2.5 m³/h Klephuis CC499K Mediumtemperatuur -10...120°C [14...248°F] Karakteristiek equiprocentueel Lekverlies Lekverlies max. 0.05 % van de Kvs-waarde Fabrikant Belimo Soort H414B
H415B | 2-weg Regelafsluiter DN 15, PN 16 Buitendraad G 1 1/8" Kvs 4 m³/h Klephuis CC499K Mediumtemperatuur -10...120°C [14...248°F] Karakteristiek equiprocentueel Lekverlies Lekverlies max. 0.05 % van de Kvs-waarde Fabrikant Belimo Soort H415B
H420B | 2-weg Regelafsluiter DN 20, PN 16 Buitendraad G 1 1/4" Kvs 6.3 m³/h Klephuis CC499K Mediumtemperatuur -10...120°C [14...248°F] Karakteristiek equiprocentueel Lekverlies Lekverlies max. 0.05 % van de Kvs-waarde Fabrikant Belimo Soort H420B
H425B | 2-weg Regelafsluiter DN 25, PN 16 Buitendraad G 1 1/2" Kvs 10 m³/h Klephuis CC499K Mediumtemperatuur -10...120°C [14...248°F] Karakteristiek equiprocentueel Lekverlies Lekverlies max. 0.05 % van de Kvs-waarde Fabrikant Belimo Soort H425B
H432B | 2-weg Regelafsluiter DN 32, PN 16 Buitendraad G 2" Kvs 16 m³/h Klephuis CC499K Mediumtemperatuur -10...120°C [14...248°F] Karakteristiek equiprocentueel Lekverlies Lekverlies max. 0.05 % van de Kvs-waarde Fabrikant Belimo Soort H432B
H440B | 2-weg Regelafsluiter DN 40, PN 16 Buitendraad G 2 1/4" Kvs 25 m³/h Klephuis CC499K Mediumtemperatuur -10...120°C [14...248°F] Karakteristiek equiprocentueel Lekverlies Lekverlies max. 0.05 % van de Kvs-waarde Fabrikant Belimo Soort H440B
H450B | 2-weg Regelafsluiter DN 50, PN 16 Buitendraad G 2 3/4" Kvs 40 m³/h Klephuis CC499K Mediumtemperatuur -10...120°C [14...248°F] Karakteristiek equiprocentueel Lekverlies Lekverlies max. 0.05 % van de Kvs-waarde Fabrikant Belimo Soort H450B
H511B | 3-weg Regelafsluiter DN 15, PN 16 Buitendraad G 1 1/8" Kvs 0.63 m³/h Klephuis CC499K Mediumtemperatuur -10...120°C [14...248°F] Karakteristiek A – AB: equiprocentueel; B – AB: lineair Lekverlies Lekverlies A – AB: max. 0.05 % van de Kvs-waarde; B – AB: max. 1 % van de Kvs-waarde Fabrikant Belimo Soort H511B
H512B | 3-weg Regelafsluiter DN 15, PN 16 Buitendraad G 1 1/8" Kvs 1 m³/h Klephuis CC499K Mediumtemperatuur -10...120°C [14...248°F] Karakteristiek A – AB: equiprocentueel; B – AB: lineair Lekverlies Lekverlies A – AB: max. 0.05 % van de Kvs-waarde; B – AB: max. 1 % van de Kvs-waarde Fabrikant Belimo Soort H512B
H513B | 3-weg Regelafsluiter DN 15, PN 16 Buitendraad G 1 1/8" Kvs 1.6 m³/h Klephuis CC499K Mediumtemperatuur -10...120°C [14...248°F] Karakteristiek A – AB: equiprocentueel; B – AB: lineair Lekverlies Lekverlies A – AB: max. 0.05 % van de Kvs-waarde; B – AB: max. 1 % van de Kvs-waarde Fabrikant Belimo Soort H513B
H514B | 3-weg Regelafsluiter DN 15, PN 16 Buitendraad G 1 1/8" Kvs 2.5 m³/h Klephuis CC499K Mediumtemperatuur -10...120°C [14...248°F] Karakteristiek A – AB: equiprocentueel; B – AB: lineair Lekverlies Lekverlies A – AB: max. 0.05 % van de Kvs-waarde; B – AB: max. 1 % van de Kvs-waarde Fabrikant Belimo Soort H514B
H515B | 3-weg Regelafsluiter DN 15, PN 16 Buitendraad G 1 1/8" Kvs 4 m³/h Klephuis CC499K Mediumtemperatuur -10...120°C [14...248°F] Karakteristiek A – AB: equiprocentueel; B – AB: lineair Lekverlies Lekverlies A – AB: max. 0.05 % van de Kvs-waarde; B – AB: max. 1 % van de Kvs-waarde Fabrikant Belimo Soort H515B
H520B | 3-weg Regelafsluiter DN 20, PN 16 Buitendraad G 1 1/4" Kvs 6.3 m³/h Klephuis CC499K Mediumtemperatuur -10...120°C [14...248°F] Karakteristiek A – AB: equiprocentueel; B – AB: lineair Lekverlies Lekverlies A – AB: max. 0.05 % van de Kvs-waarde; B – AB: max. 1 % van de Kvs-waarde Fabrikant Belimo Soort H520B
H525B | 3-weg Regelafsluiter DN 25, PN 16 Buitendraad G 1 1/2" Kvs 10 m³/h Klephuis CC499K Mediumtemperatuur -10...120°C [14...248°F] Karakteristiek A – AB: equiprocentueel; B – AB: lineair Lekverlies Lekverlies A – AB: max. 0.05 % van de Kvs-waarde; B – AB: max. 1 % van de Kvs-waarde Fabrikant Belimo Soort H525B
H532B | 3-weg Regelafsluiter DN 32, PN 16 Buitendraad G 2" Kvs 16 m³/h Klephuis CC499K Mediumtemperatuur -10...120°C [14...248°F] Karakteristiek A – AB: equiprocentueel; B – AB: lineair Lekverlies Lekverlies A – AB: max. 0.05 % van de Kvs-waarde; B – AB: max. 1 % van de Kvs-waarde Fabrikant Belimo Soort H532B
H540B | 3-weg Regelafsluiter DN 40, PN 16 Buitendraad G 2 1/4" Kvs 25 m³/h Klephuis CC499K Mediumtemperatuur -10...120°C [14...248°F] Karakteristiek A – AB: equiprocentueel; B – AB: lineair Lekverlies Lekverlies A – AB: max. 0.05 % van de Kvs-waarde; B – AB: max. 1 % van de Kvs-waarde Fabrikant Belimo Soort H540B
H550B | 3-weg Regelafsluiter DN 50, PN 16 Buitendraad G 2 3/4" Kvs 40 m³/h Klephuis CC499K Mediumtemperatuur -10...120°C [14...248°F] Karakteristiek A – AB: equiprocentueel; B – AB: lineair Lekverlies Lekverlies A – AB: max. 0.05 % van de Kvs-waarde; B – AB: max. 1 % van de Kvs-waarde Fabrikant Belimo Soort H550B
H6015X1-S2 | 2-weg Regelafsluiter DN 15, PN 25 Flens Kvs 1 m³/h Klephuis EN-GJS-400-18-LT (GGG 40.3) Mediumtemperatuur 5...150°C [41...302°F] Karakteristiek equiprocentueel Lekverlies Lekverlies max. 0.05 % van de Kvs-waarde Fabrikant Belimo Soort H6015X1-S2
H6015X1P6-S2 | 2-weg Regelafsluiter DN 15, PN 25 Flens Kvs 1.6 m³/h Klephuis EN-GJS-400-18-LT (GGG 40.3) Mediumtemperatuur 5...150°C [41...302°F] Karakteristiek equiprocentueel Lekverlies Lekverlies max. 0.05 % van de Kvs-waarde Fabrikant Belimo Soort H6015X1P6-S2
H6015X2P5-S2 | 2-weg Regelafsluiter DN 15, PN 25 Flens Kvs 2.5 m³/h Klephuis EN-GJS-400-18-LT (GGG 40.3) Mediumtemperatuur 5...150°C [41...302°F] Karakteristiek equiprocentueel Lekverlies Lekverlies max. 0.05 % van de Kvs-waarde Fabrikant Belimo Soort H6015X2P5-S2
H6015X4-S2 | 2-weg Regelafsluiter DN 15, PN 25 Flens Kvs 4 m³/h Klephuis EN-GJS-400-18-LT (GGG 40.3) Mediumtemperatuur 5...150°C [41...302°F] Karakteristiek equiprocentueel Lekverlies Lekverlies max. 0.05 % van de Kvs-waarde Fabrikant Belimo Soort H6015X4-S2
H6015XP4-S2 | 2-weg Regelafsluiter DN 15, PN 25 Flens Kvs 0.4 m³/h Klephuis EN-GJS-400-18-LT (GGG 40.3) Mediumtemperatuur 5...150°C [41...302°F] Karakteristiek equiprocentueel Lekverlies Lekverlies max. 0.05 % van de Kvs-waarde Fabrikant Belimo Soort H6015XP4-S2
H6015XP63-S2 | 2-weg Regelafsluiter DN 15, PN 25 Flens Kvs 0.63 m³/h Klephuis EN-GJS-400-18-LT (GGG 40.3) Mediumtemperatuur 5...150°C [41...302°F] Karakteristiek equiprocentueel Lekverlies Lekverlies max. 0.05 % van de Kvs-waarde Fabrikant Belimo Soort H6015XP63-S2
H6020X4-S2 | 2-weg Regelafsluiter DN 20, PN 25 Flens Kvs 4 m³/h Klephuis EN-GJS-400-18-LT (GGG 40.3) Mediumtemperatuur 5...150°C [41...302°F] Karakteristiek equiprocentueel Lekverlies Lekverlies max. 0.05 % van de Kvs-waarde Fabrikant Belimo Soort H6020X4-S2
H6020X6P3-S2 | 2-weg Regelafsluiter DN 20, PN 25 Flens Kvs 6.3 m³/h Klephuis EN-GJS-400-18-LT (GGG 40.3) Mediumtemperatuur 5...150°C [41...302°F] Karakteristiek equiprocentueel Lekverlies Lekverlies max. 0.05 % van de Kvs-waarde Fabrikant Belimo Soort H6020X6P3-S2
H6025X10-S2 | 2-weg Regelafsluiter DN 25, PN 25 Flens Kvs 10 m³/h Klephuis EN-GJS-400-18-LT (GGG 40.3) Mediumtemperatuur 5...150°C [41...302°F] Karakteristiek equiprocentueel Lekverlies Lekverlies max. 0.05 % van de Kvs-waarde Fabrikant Belimo Soort H6025X10-S2
H6025X6P3-S2 | 2-weg Regelafsluiter DN 25, PN 25 Flens Kvs 6.3 m³/h Klephuis EN-GJS-400-18-LT (GGG 40.3) Mediumtemperatuur 5...150°C [41...302°F] Karakteristiek equiprocentueel Lekverlies Lekverlies max. 0.05 % van de Kvs-waarde Fabrikant Belimo Soort H6025X6P3-S2
H6032X10-S2 | 2-weg Regelafsluiter DN 32, PN 25 Flens Kvs 10 m³/h Klephuis EN-GJS-400-18-LT (GGG 40.3) Mediumtemperatuur 5...150°C [41...302°F] Karakteristiek equiprocentueel Lekverlies Lekverlies max. 0.05 % van de Kvs-waarde Fabrikant Belimo Soort H6032X10-S2
H6032X16-S2 | 2-weg Regelafsluiter DN 32, PN 25 Flens Kvs 16 m³/h Klephuis EN-GJS-400-18-LT (GGG 40.3) Mediumtemperatuur 5...150°C [41...302°F] Karakteristiek equiprocentueel Lekverlies Lekverlies max. 0.05 % van de Kvs-waarde Fabrikant Belimo Soort H6032X16-S2
H6040X16-S2 | 2-weg Regelafsluiter DN 40, PN 25 Flens Kvs 16 m³/h Klephuis EN-GJS-400-18-LT (GGG 40.3) Mediumtemperatuur 5...150°C [41...302°F] Karakteristiek equiprocentueel Lekverlies Lekverlies max. 0.05 % van de Kvs-waarde Fabrikant Belimo Soort H6040X16-S2
H6040X25-S2 | 2-weg Regelafsluiter DN 40, PN 25 Flens Kvs 25 m³/h Klephuis EN-GJS-400-18-LT (GGG 40.3) Mediumtemperatuur 5...150°C [41...302°F] Karakteristiek equiprocentueel Lekverlies Lekverlies max. 0.05 % van de Kvs-waarde Fabrikant Belimo Soort H6040X25-S2
H6050X25-S2 | 2-weg Regelafsluiter DN 50, PN 25 Flens Kvs 25 m³/h Klephuis EN-GJS-400-18-LT (GGG 40.3) Mediumtemperatuur 5...150°C [41...302°F] Karakteristiek equiprocentueel Lekverlies Lekverlies max. 0.05 % van de Kvs-waarde Fabrikant Belimo Soort H6050X25-S2
H6050X40-S2 | 2-weg Regelafsluiter DN 50, PN 25 Flens Kvs 40 m³/h Klephuis EN-GJS-400-18-LT (GGG 40.3) Mediumtemperatuur 5...150°C [41...302°F] Karakteristiek equiprocentueel Lekverlies Lekverlies max. 0.05 % van de Kvs-waarde Fabrikant Belimo Soort H6050X40-S2
H6065X58-SP2 | 2-weg Regelafsluiter (gedeeltelijk drukafstemming) DN 65, PN 25 Flens Kvs 58 m³/h Klephuis EN-GJS-400-18-LT (GGG 40.3) Mediumtemperatuur 5...150°C [41...302°F] Karakteristiek equiprocentueel Lekverlies Lekverlies max. 0.05 % van de Kvs-waarde Fabrikant Belimo Soort H6065X58-SP2
H6080X90-SP2 | 2-weg Regelafsluiter (gedeeltelijk drukafstemming) DN 80, PN 25 Flens Kvs 90 m³/h Klephuis EN-GJS-400-18-LT (GGG 40.3) Mediumtemperatuur 5...150°C [41...302°F] Karakteristiek equiprocentueel Lekverlies Lekverlies max. 0.05 % van de Kvs-waarde Fabrikant Belimo Soort H6080X90-SP2
H6100N | 2-weg Regelafsluiter DN 100, PN 16 Flens Kvs 145 m³/h Klephuis EN-GJL-250 (GG 25) Mediumtemperatuur -10...120°C [14...248°F] Karakteristiek equiprocentueel Lekverlies Lekverlies max. 0.05 % van de Kvs-waarde Fabrikant Belimo Soort H6100N
H6100R | 2-weg Regelafsluiter DN 100, PN 6 Flens Kvs 145 m³/h Klephuis EN-GJL-250 (GG 25) Mediumtemperatuur -10...120°C [14...248°F] Karakteristiek equiprocentueel Lekverlies Lekverlies max. 0.05 % van de Kvs-waarde Fabrikant Belimo Soort H6100R
H6100S | 2-weg Regelafsluiter DN 100, PN 16 Flens Kvs 145 m³/h Klephuis EN-GJL-250 (GG 25) Mediumtemperatuur 5...150°C [41...302°F] Karakteristiek equiprocentueel Lekverlies Lekverlies max. 0.05 % van de Kvs-waarde Fabrikant Belimo Soort H6100S
H6100SP | 2-weg Regelafsluiter (gedeeltelijk drukafstemming) DN 100, PN 16 Flens Kvs 145 m³/h Klephuis EN-GJL-250 (GG 25) Mediumtemperatuur 5...150°C [41...302°F] Karakteristiek equiprocentueel Lekverlies Lekverlies max. 0.05 % van de Kvs-waarde Fabrikant Belimo Soort H6100SP
H6100X125-SP2 | 2-weg Regelafsluiter (gedeeltelijk drukafstemming) DN 100, PN 25 Flens Kvs 125 m³/h Klephuis EN-GJS-400-18-LT (GGG 40.3) Mediumtemperatuur 5...150°C [41...302°F] Karakteristiek equiprocentueel Lekverlies Lekverlies max. 0.05 % van de Kvs-waarde Fabrikant Belimo Soort H6100X125-SP2
H610S | 2-weg Regelafsluiter DN 15, PN 16 Flens Kvs 0.4 m³/h Klephuis EN-GJL-250 (GG 25) Mediumtemperatuur 5...150°C [41...302°F] Karakteristiek equiprocentueel Lekverlies Lekverlies max. 0.05 % van de Kvs-waarde Fabrikant Belimo Soort H610S
H611N | 2-weg Regelafsluiter DN 15, PN 16 Flens Kvs 0.63 m³/h Klephuis EN-GJL-250 (GG 25) Mediumtemperatuur -10...120°C [14...248°F] Karakteristiek equiprocentueel Lekverlies Lekverlies max. 0.05 % van de Kvs-waarde Fabrikant Belimo Soort H611N
H611R | 2-weg Regelafsluiter DN 15, PN 6 Flens Kvs 0.63 m³/h Klephuis EN-GJL-250 (GG 25) Mediumtemperatuur -10...120°C [14...248°F] Karakteristiek equiprocentueel Lekverlies Lekverlies max. 0.05 % van de Kvs-waarde Fabrikant Belimo Soort H611R
H611S | 2-weg Regelafsluiter DN 15, PN 16 Flens Kvs 0.63 m³/h Klephuis EN-GJL-250 (GG 25) Mediumtemperatuur 5...150°C [41...302°F] Karakteristiek equiprocentueel Lekverlies Lekverlies max. 0.05 % van de Kvs-waarde Fabrikant Belimo Soort H611S
H6125S | 2-weg Regelafsluiter DN 125, PN 16 Flens Kvs 220 m³/h Klephuis EN-GJL-250 (GG 25) Mediumtemperatuur 5...150°C [41...302°F] Karakteristiek equiprocentueel Lekverlies Lekverlies max. 0.05 % van de Kvs-waarde Fabrikant Belimo Soort H6125S
H6125SP | 2-weg Regelafsluiter (gedeeltelijk drukafstemming) DN 125, PN 16 Flens Kvs 220 m³/h Klephuis EN-GJL-250 (GG 25) Mediumtemperatuur 5...150°C [41...302°F] Karakteristiek equiprocentueel Lekverlies Lekverlies max. 0.05 % van de Kvs-waarde Fabrikant Belimo Soort H6125SP
H612N | 2-weg Regelafsluiter DN 15, PN 16 Flens Kvs 1 m³/h Klephuis EN-GJL-250 (GG 25) Mediumtemperatuur -10...120°C [14...248°F] Karakteristiek equiprocentueel Lekverlies Lekverlies max. 0.05 % van de Kvs-waarde Fabrikant Belimo Soort H612N
H612R | 2-weg Regelafsluiter DN 15, PN 6 Flens Kvs 1 m³/h Klephuis EN-GJL-250 (GG 25) Mediumtemperatuur -10...120°C [14...248°F] Karakteristiek equiprocentueel Lekverlies Lekverlies max. 0.05 % van de Kvs-waarde Fabrikant Belimo Soort H612R
H612S | 2-weg Regelafsluiter DN 15, PN 16 Flens Kvs 1 m³/h Klephuis EN-GJL-250 (GG 25) Mediumtemperatuur 5...150°C [41...302°F] Karakteristiek equiprocentueel Lekverlies Lekverlies max. 0.05 % van de Kvs-waarde Fabrikant Belimo Soort H612S
H613N | 2-weg Regelafsluiter DN 15, PN 16 Flens Kvs 1.6 m³/h Klephuis EN-GJL-250 (GG 25) Mediumtemperatuur -10...120°C [14...248°F] Karakteristiek equiprocentueel Lekverlies Lekverlies max. 0.05 % van de Kvs-waarde Fabrikant Belimo Soort H613N
H613R | 2-weg Regelafsluiter DN 15, PN 6 Flens Kvs 1.6 m³/h Klephuis EN-GJL-250 (GG 25) Mediumtemperatuur -10...120°C [14...248°F] Karakteristiek equiprocentueel Lekverlies Lekverlies max. 0.05 % van de Kvs-waarde Fabrikant Belimo Soort H613R
H613S | 2-weg Regelafsluiter DN 15, PN 16 Flens Kvs 1.6 m³/h Klephuis EN-GJL-250 (GG 25) Mediumtemperatuur 5...150°C [41...302°F] Karakteristiek equiprocentueel Lekverlies Lekverlies max. 0.05 % van de Kvs-waarde Fabrikant Belimo Soort H613S
H614N | 2-weg Regelafsluiter DN 15, PN 16 Flens Kvs 2.5 m³/h Klephuis EN-GJL-250 (GG 25) Mediumtemperatuur -10...120°C [14...248°F] Karakteristiek equiprocentueel Lekverlies Lekverlies max. 0.05 % van de Kvs-waarde Fabrikant Belimo Soort H614N
H614R | 2-weg Regelafsluiter DN 15, PN 6 Flens Kvs 2.5 m³/h Klephuis EN-GJL-250 (GG 25) Mediumtemperatuur -10...120°C [14...248°F] Karakteristiek equiprocentueel Lekverlies Lekverlies max. 0.05 % van de Kvs-waarde Fabrikant Belimo Soort H614R
H614S | 2-weg Regelafsluiter DN 15, PN 16 Flens Kvs 2.5 m³/h Klephuis EN-GJL-250 (GG 25) Mediumtemperatuur 5...150°C [41...302°F] Karakteristiek equiprocentueel Lekverlies Lekverlies max. 0.05 % van de Kvs-waarde Fabrikant Belimo Soort H614S
H6150S | 2-weg Regelafsluiter DN 150, PN 16 Flens Kvs 320 m³/h Klephuis EN-GJL-250 (GG 25) Mediumtemperatuur 5...150°C [41...302°F] Karakteristiek equiprocentueel Lekverlies Lekverlies max. 0.05 % van de Kvs-waarde Fabrikant Belimo Soort H6150S
H6150SP | 2-weg Regelafsluiter (gedeeltelijk drukafstemming) DN 150, PN 16 Flens Kvs 320 m³/h Klephuis EN-GJL-250 (GG 25) Mediumtemperatuur 5...150°C [41...302°F] Karakteristiek equiprocentueel Lekverlies Lekverlies max. 0.05 % van de Kvs-waarde Fabrikant Belimo Soort H6150SP
H615N | 2-weg Regelafsluiter DN 15, PN 16 Flens Kvs 4 m³/h Klephuis EN-GJL-250 (GG 25) Mediumtemperatuur -10...120°C [14...248°F] Karakteristiek equiprocentueel Lekverlies Lekverlies max. 0.05 % van de Kvs-waarde Fabrikant Belimo Soort H615N
H615R | 2-weg Regelafsluiter DN 15, PN 6 Flens Kvs 4 m³/h Klephuis EN-GJL-250 (GG 25) Mediumtemperatuur -10...120°C [14...248°F] Karakteristiek equiprocentueel Lekverlies Lekverlies max. 0.05 % van de Kvs-waarde Fabrikant Belimo Soort H615R
H615S | 2-weg Regelafsluiter DN 15, PN 16 Flens Kvs 4 m³/h Klephuis EN-GJL-250 (GG 25) Mediumtemperatuur 5...150°C [41...302°F] Karakteristiek equiprocentueel Lekverlies Lekverlies max. 0.05 % van de Kvs-waarde Fabrikant Belimo Soort H615S
H619S | 2-weg Regelafsluiter DN 20, PN 16 Flens Kvs 4 m³/h Klephuis EN-GJL-250 (GG 25) Mediumtemperatuur 5...150°C [41...302°F] Karakteristiek equiprocentueel Lekverlies Lekverlies max. 0.05 % van de Kvs-waarde Fabrikant Belimo Soort H619S
H6200+GV12-230-3-T
H6200+GV12-24-SR-T
H6200W630-S7 | 2-weg Regelafsluiter DN 200, PN 16 Flens Kvs 630 m³/h Klephuis EN-GJL-250 (GG 25) Mediumtemperatuur 5...120°C [41...248°F] Karakteristiek equiprocentueel Lekverlies Lekverlies max. 0.05 % van de Kvs-waarde Fabrikant Belimo Soort H6200W630-S7
H620N | 2-weg Regelafsluiter DN 20, PN 16 Flens Kvs 6.3 m³/h Klephuis EN-GJL-250 (GG 25) Mediumtemperatuur -10...120°C [14...248°F] Karakteristiek equiprocentueel Lekverlies Lekverlies max. 0.05 % van de Kvs-waarde Fabrikant Belimo Soort H620N
H620R | 2-weg Regelafsluiter DN 20, PN 6 Flens Kvs 6.3 m³/h Klephuis EN-GJL-250 (GG 25) Mediumtemperatuur -10...120°C [14...248°F] Karakteristiek equiprocentueel Lekverlies Lekverlies max. 0.05 % van de Kvs-waarde Fabrikant Belimo Soort H620R
H620S | 2-weg Regelafsluiter DN 20, PN 16 Flens Kvs 6.3 m³/h Klephuis EN-GJL-250 (GG 25) Mediumtemperatuur 5...150°C [41...302°F] Karakteristiek equiprocentueel Lekverlies Lekverlies max. 0.05 % van de Kvs-waarde Fabrikant Belimo Soort H620S
H624S | 2-weg Regelafsluiter DN 25, PN 16 Flens Kvs 6.3 m³/h Klephuis EN-GJL-250 (GG 25) Mediumtemperatuur 5...150°C [41...302°F] Karakteristiek equiprocentueel Lekverlies Lekverlies max. 0.05 % van de Kvs-waarde Fabrikant Belimo Soort H624S
H6250+GV12-230-3-T
H6250+GV12-24-SR-T
H6250W1000-S7 | 2-weg Regelafsluiter DN 250, PN 16 Flens Kvs 1000 m³/h Klephuis EN-GJL-250 (GG 25) Mediumtemperatuur 5...120°C [41...248°F] Karakteristiek equiprocentueel Lekverlies Lekverlies max. 0.05 % van de Kvs-waarde Fabrikant Belimo Soort H6250W1000-S7
H625N | 2-weg Regelafsluiter DN 25, PN 16 Flens Kvs 10 m³/h Klephuis EN-GJL-250 (GG 25) Mediumtemperatuur -10...120°C [14...248°F] Karakteristiek equiprocentueel Lekverlies Lekverlies max. 0.05 % van de Kvs-waarde Fabrikant Belimo Soort H625N
H625R | 2-weg Regelafsluiter DN 25, PN 6 Flens Kvs 10 m³/h Klephuis EN-GJL-250 (GG 25) Mediumtemperatuur -10...120°C [14...248°F] Karakteristiek equiprocentueel Lekverlies Lekverlies max. 0.05 % van de Kvs-waarde Fabrikant Belimo Soort H625R
H625S | 2-weg Regelafsluiter DN 25, PN 16 Flens Kvs 10 m³/h Klephuis EN-GJL-250 (GG 25) Mediumtemperatuur 5...150°C [41...302°F] Karakteristiek equiprocentueel Lekverlies Lekverlies max. 0.05 % van de Kvs-waarde Fabrikant Belimo Soort H625S
H632N | 2-weg Regelafsluiter DN 32, PN 16 Flens Kvs 16 m³/h Klephuis EN-GJL-250 (GG 25) Mediumtemperatuur -10...120°C [14...248°F] Karakteristiek equiprocentueel Lekverlies Lekverlies max. 0.05 % van de Kvs-waarde Fabrikant Belimo Soort H632N
H632R | 2-weg Regelafsluiter DN 32, PN 6 Flens Kvs 16 m³/h Klephuis EN-GJL-250 (GG 25) Mediumtemperatuur -10...120°C [14...248°F] Karakteristiek equiprocentueel Lekverlies Lekverlies max. 0.05 % van de Kvs-waarde Fabrikant Belimo Soort H632R
H632S | 2-weg Regelafsluiter DN 32, PN 16 Flens Kvs 16 m³/h Klephuis EN-GJL-250 (GG 25) Mediumtemperatuur 5...150°C [41...302°F] Karakteristiek equiprocentueel Lekverlies Lekverlies max. 0.05 % van de Kvs-waarde Fabrikant Belimo Soort H632S
H640N | 2-weg Regelafsluiter DN 40, PN 16 Flens Kvs 25 m³/h Klephuis EN-GJL-250 (GG 25) Mediumtemperatuur -10...120°C [14...248°F] Karakteristiek equiprocentueel Lekverlies Lekverlies max. 0.05 % van de Kvs-waarde Fabrikant Belimo Soort H640N
H640R | 2-weg Regelafsluiter DN 40, PN 6 Flens Kvs 25 m³/h Klephuis EN-GJL-250 (GG 25) Mediumtemperatuur -10...120°C [14...248°F] Karakteristiek equiprocentueel Lekverlies Lekverlies max. 0.05 % van de Kvs-waarde Fabrikant Belimo Soort H640R
H640S | 2-weg Regelafsluiter DN 40, PN 16 Flens Kvs 25 m³/h Klephuis EN-GJL-250 (GG 25) Mediumtemperatuur 5...150°C [41...302°F] Karakteristiek equiprocentueel Lekverlies Lekverlies max. 0.05 % van de Kvs-waarde Fabrikant Belimo Soort H640S
H640SP | 2-weg Regelafsluiter (gedeeltelijk drukafstemming) DN 40, PN 16 Flens Kvs 25 m³/h Klephuis EN-GJL-250 (GG 25) Mediumtemperatuur 5...150°C [41...302°F] Karakteristiek equiprocentueel Lekverlies Lekverlies max. 0.05 % van de Kvs-waarde Fabrikant Belimo Soort H640SP
H650N | 2-weg Regelafsluiter DN 50, PN 16 Flens Kvs 40 m³/h Klephuis EN-GJL-250 (GG 25) Mediumtemperatuur -10...120°C [14...248°F] Karakteristiek equiprocentueel Lekverlies Lekverlies max. 0.05 % van de Kvs-waarde Fabrikant Belimo Soort H650N
H650R | 2-weg Regelafsluiter DN 50, PN 6 Flens Kvs 40 m³/h Klephuis EN-GJL-250 (GG 25) Mediumtemperatuur -10...120°C [14...248°F] Karakteristiek equiprocentueel Lekverlies Lekverlies max. 0.05 % van de Kvs-waarde Fabrikant Belimo Soort H650R
H650S | 2-weg Regelafsluiter DN 50, PN 16 Flens Kvs 40 m³/h Klephuis EN-GJL-250 (GG 25) Mediumtemperatuur 5...150°C [41...302°F] Karakteristiek equiprocentueel Lekverlies Lekverlies max. 0.05 % van de Kvs-waarde Fabrikant Belimo Soort H650S
H650SP | 2-weg Regelafsluiter (gedeeltelijk drukafstemming) DN 50, PN 16 Flens Kvs 40 m³/h Klephuis EN-GJL-250 (GG 25) Mediumtemperatuur 5...150°C [41...302°F] Karakteristiek equiprocentueel Lekverlies Lekverlies max. 0.05 % van de Kvs-waarde Fabrikant Belimo Soort H650SP
H664N | 2-weg Regelafsluiter DN 65, PN 16 Flens Kvs 58 m³/h Klephuis EN-GJL-250 (GG 25) Mediumtemperatuur -10...120°C [14...248°F] Karakteristiek equiprocentueel Lekverlies Lekverlies max. 0.05 % van de Kvs-waarde Fabrikant Belimo Soort H664N
H664R | 2-weg Regelafsluiter DN 65, PN 6 Flens Kvs 58 m³/h Klephuis EN-GJL-250 (GG 25) Mediumtemperatuur -10...120°C [14...248°F] Karakteristiek equiprocentueel Lekverlies Lekverlies max. 0.05 % van de Kvs-waarde Fabrikant Belimo Soort H664R
H664S | 2-weg Regelafsluiter DN 65, PN 16 Flens Kvs 58 m³/h Klephuis EN-GJL-250 (GG 25) Mediumtemperatuur 5...150°C [41...302°F] Karakteristiek equiprocentueel Lekverlies Lekverlies max. 0.05 % van de Kvs-waarde Fabrikant Belimo Soort H664S
H664SP | 2-weg Regelafsluiter (gedeeltelijk drukafstemming) DN 65, PN 16 Flens Kvs 58 m³/h Klephuis EN-GJL-250 (GG 25) Mediumtemperatuur 5...150°C [41...302°F] Karakteristiek equiprocentueel Lekverlies Lekverlies max. 0.05 % van de Kvs-waarde Fabrikant Belimo Soort H664SP
H665N | 2-weg Regelafsluiter DN 65, PN 16 Flens Kvs 63 m³/h Klephuis EN-GJL-250 (GG 25) Mediumtemperatuur -10...120°C [14...248°F] Karakteristiek equiprocentueel Lekverlies Lekverlies max. 0.05 % van de Kvs-waarde Fabrikant Belimo Soort H665N
H665S | 2-weg Regelafsluiter DN 65, PN 16 Flens Kvs 63 m³/h Klephuis EN-GJL-250 (GG 25) Mediumtemperatuur 5...150°C [41...302°F] Karakteristiek equiprocentueel Lekverlies Lekverlies max. 0.05 % van de Kvs-waarde Fabrikant Belimo Soort H665S
H679N | 2-weg Regelafsluiter DN 80, PN 16 Flens Kvs 90 m³/h Klephuis EN-GJL-250 (GG 25) Mediumtemperatuur -10...120°C [14...248°F] Karakteristiek equiprocentueel Lekverlies Lekverlies max. 0.05 % van de Kvs-waarde Fabrikant Belimo Soort H679N
H679R | 2-weg Regelafsluiter DN 80, PN 6 Flens Kvs 90 m³/h Klephuis EN-GJL-250 (GG 25) Mediumtemperatuur -10...120°C [14...248°F] Karakteristiek equiprocentueel Lekverlies Lekverlies max. 0.05 % van de Kvs-waarde Fabrikant Belimo Soort H679R
H679SP | 2-weg Regelafsluiter (gedeeltelijk drukafstemming) DN 80, PN 16 Flens Kvs 90 m³/h Klephuis EN-GJL-250 (GG 25) Mediumtemperatuur 5...150°C [41...302°F] Karakteristiek equiprocentueel Lekverlies Lekverlies max. 0.05 % van de Kvs-waarde Fabrikant Belimo Soort H679SP
H680N | 2-weg Regelafsluiter DN 80, PN 16 Flens Kvs 100 m³/h Klephuis EN-GJL-250 (GG 25) Mediumtemperatuur -10...120°C [14...248°F] Karakteristiek equiprocentueel Lekverlies Lekverlies max. 0.05 % van de Kvs-waarde Fabrikant Belimo Soort H680N
H680S | 2-weg Regelafsluiter DN 80, PN 16 Flens Kvs 100 m³/h Klephuis EN-GJL-250 (GG 25) Mediumtemperatuur 5...150°C [41...302°F] Karakteristiek equiprocentueel Lekverlies Lekverlies max. 0.05 % van de Kvs-waarde Fabrikant Belimo Soort H680S
H7015X4-S2 | 3-weg Regelafsluiter DN 15, PN 25 Flens Kvs 4 m³/h Klephuis EN-GJS-400-18-LT (GGG 40.3) Mediumtemperatuur 5...200°C [41...392°F] Karakteristiek A – AB: lineair; B – AB: lineair Lekverlies Lekverlies A – AB: max. 0.05 % van de Kvs-waarde; B – AB: max. 1 % van de Kvs-waarde Fabrikant Belimo Soort H7015X4-S2
H7020X6P3-S2 | 3-weg Regelafsluiter DN 20, PN 25 Flens Kvs 6.3 m³/h Klephuis EN-GJS-400-18-LT (GGG 40.3) Mediumtemperatuur 5...200°C [41...392°F] Karakteristiek A – AB: lineair; B – AB: lineair Lekverlies Lekverlies A – AB: max. 0.05 % van de Kvs-waarde; B – AB: max. 1 % van de Kvs-waarde Fabrikant Belimo Soort H7020X6P3-S2
H7025X10-S2 | 3-weg Regelafsluiter DN 25, PN 25 Flens Kvs 10 m³/h Klephuis EN-GJS-400-18-LT (GGG 40.3) Mediumtemperatuur 5...200°C [41...392°F] Karakteristiek A – AB: lineair; B – AB: lineair Lekverlies Lekverlies A – AB: max. 0.05 % van de Kvs-waarde; B – AB: max. 1 % van de Kvs-waarde Fabrikant Belimo Soort H7025X10-S2
H7032X16-S2 | 3-weg Regelafsluiter DN 32, PN 25 Flens Kvs 16 m³/h Klephuis EN-GJS-400-18-LT (GGG 40.3) Mediumtemperatuur 5...200°C [41...392°F] Karakteristiek A – AB: lineair; B – AB: lineair Lekverlies Lekverlies A – AB: max. 0.05 % van de Kvs-waarde; B – AB: max. 1 % van de Kvs-waarde Fabrikant Belimo Soort H7032X16-S2
H7040X25-S2 | 3-weg Regelafsluiter DN 40, PN 25 Flens Kvs 25 m³/h Klephuis EN-GJS-400-18-LT (GGG 40.3) Mediumtemperatuur 5...200°C [41...392°F] Karakteristiek A – AB: lineair; B – AB: lineair Lekverlies Lekverlies A – AB: max. 0.05 % van de Kvs-waarde; B – AB: max. 1 % van de Kvs-waarde Fabrikant Belimo Soort H7040X25-S2
H7050X40-S2 | 3-weg Regelafsluiter DN 50, PN 25 Flens Kvs 40 m³/h Klephuis EN-GJS-400-18-LT (GGG 40.3) Mediumtemperatuur 5...200°C [41...392°F] Karakteristiek A – AB: lineair; B – AB: lineair Lekverlies Lekverlies A – AB: max. 0.05 % van de Kvs-waarde; B – AB: max. 1 % van de Kvs-waarde Fabrikant Belimo Soort H7050X40-S2
H7065X63-S4 | 3-weg Regelafsluiter DN 65, PN 25 Flens Kvs 63 m³/h Klephuis EN-GJS-400-18-LT (GGG 40.3) Mediumtemperatuur 5...200°C [41...392°F] Karakteristiek A – AB: lineair; B – AB: lineair Lekverlies Lekverlies A – AB: max. 0.05 % van de Kvs-waarde; B – AB: max. 1 % van de Kvs-waarde Fabrikant Belimo Soort H7065X63-S4
H7080X100-S4 | 3-weg Regelafsluiter DN 80, PN 25 Flens Kvs 100 m³/h Klephuis EN-GJS-400-18-LT (GGG 40.3) Mediumtemperatuur 5...200°C [41...392°F] Karakteristiek A – AB: lineair; B – AB: lineair Lekverlies Lekverlies A – AB: max. 0.05 % van de Kvs-waarde; B – AB: max. 1 % van de Kvs-waarde Fabrikant Belimo Soort H7080X100-S4
H7100N | 3-weg Regelafsluiter DN 100, PN 16 Flens Kvs 145 m³/h Klephuis EN-GJL-250 (GG 25) Mediumtemperatuur -10...120°C [14...248°F] Karakteristiek A – AB: equiprocentueel; B – AB: lineair Lekverlies Lekverlies A – AB: max. 0.05 % van de Kvs-waarde; B – AB: max. 1 % van de Kvs-waarde Fabrikant Belimo Soort H7100N
H7100R | 3-weg Regelafsluiter DN 100, PN 6 Flens Kvs 145 m³/h Klephuis EN-GJL-250 (GG 25) Mediumtemperatuur -10...120°C [14...248°F] Karakteristiek A – AB: equiprocentueel; B – AB: lineair Lekverlies Lekverlies A – AB: max. 0.05 % van de Kvs-waarde; B – AB: max. 1 % van de Kvs-waarde Fabrikant Belimo Soort H7100R
H7100S | 3-weg Regelafsluiter DN 100, PN 16 Flens Kvs 160 m³/h Klephuis EN-GJL-250 (GG 25) Mediumtemperatuur 5...150°C [41...302°F] Karakteristiek A – AB: equiprocentueel; B – AB: lineair Lekverlies Lekverlies A – AB: max. 0.05 % van de Kvs-waarde; B – AB: max. 1 % van de Kvs-waarde Fabrikant Belimo Soort H7100S
H7100X160-S4 | 3-weg Regelafsluiter DN 100, PN 25 Flens Kvs 160 m³/h Klephuis EN-GJS-400-18-LT (GGG 40.3) Mediumtemperatuur 5...200°C [41...392°F] Karakteristiek A – AB: lineair; B – AB: lineair Lekverlies Lekverlies A – AB: max. 0.05 % van de Kvs-waarde; B – AB: max. 1 % van de Kvs-waarde Fabrikant Belimo Soort H7100X160-S4
H711N | 3-weg Regelafsluiter DN 15, PN 16 Flens Kvs 0.63 m³/h Klephuis EN-GJL-250 (GG 25) Mediumtemperatuur -10...120°C [14...248°F] Karakteristiek A – AB: equiprocentueel; B – AB: lineair Lekverlies Lekverlies A – AB: max. 0.05 % van de Kvs-waarde; B – AB: max. 1 % van de Kvs-waarde Fabrikant Belimo Soort H711N
H711R | 3-weg Regelafsluiter DN 15, PN 6 Flens Kvs 0.63 m³/h Klephuis EN-GJL-250 (GG 25) Mediumtemperatuur -10...120°C [14...248°F] Karakteristiek A – AB: equiprocentueel; B – AB: lineair Lekverlies Lekverlies A – AB: max. 0.05 % van de Kvs-waarde; B – AB: max. 1 % van de Kvs-waarde Fabrikant Belimo Soort H711R
H7125N | 3-weg Regelafsluiter DN 125, PN 16 Flens Kvs 220 m³/h Klephuis EN-GJL-250 (GG 25) Mediumtemperatuur -10...120°C [14...248°F] Karakteristiek A – AB: equiprocentueel; B – AB: lineair Lekverlies Lekverlies A – AB: max. 0.05 % van de Kvs-waarde; B – AB: max. 1 % van de Kvs-waarde Fabrikant Belimo Soort H7125N
H7125S | 3-weg Regelafsluiter DN 125, PN 16 Flens Kvs 220 m³/h Klephuis EN-GJL-250 (GG 25) Mediumtemperatuur 5...150°C [41...302°F] Karakteristiek A – AB: equiprocentueel; B – AB: lineair Lekverlies Lekverlies A – AB: max. 0.05 % van de Kvs-waarde; B – AB: max. 1 % van de Kvs-waarde Fabrikant Belimo Soort H7125S
H712N | 3-weg Regelafsluiter DN 15, PN 16 Flens Kvs 1 m³/h Klephuis EN-GJL-250 (GG 25) Mediumtemperatuur -10...120°C [14...248°F] Karakteristiek A – AB: equiprocentueel; B – AB: lineair Lekverlies Lekverlies A – AB: max. 0.05 % van de Kvs-waarde; B – AB: max. 1 % van de Kvs-waarde Fabrikant Belimo Soort H712N
H712R | 3-weg Regelafsluiter DN 15, PN 6 Flens Kvs 1 m³/h Klephuis EN-GJL-250 (GG 25) Mediumtemperatuur -10...120°C [14...248°F] Karakteristiek A – AB: equiprocentueel; B – AB: lineair Lekverlies Lekverlies A – AB: max. 0.05 % van de Kvs-waarde; B – AB: max. 1 % van de Kvs-waarde Fabrikant Belimo Soort H712R
H713N | 3-weg Regelafsluiter DN 15, PN 16 Flens Kvs 1.6 m³/h Klephuis EN-GJL-250 (GG 25) Mediumtemperatuur -10...120°C [14...248°F] Karakteristiek A – AB: equiprocentueel; B – AB: lineair Lekverlies Lekverlies A – AB: max. 0.05 % van de Kvs-waarde; B – AB: max. 1 % van de Kvs-waarde Fabrikant Belimo Soort H713N
H713R | 3-weg Regelafsluiter DN 15, PN 6 Flens Kvs 1.6 m³/h Klephuis EN-GJL-250 (GG 25) Mediumtemperatuur -10...120°C [14...248°F] Karakteristiek A – AB: equiprocentueel; B – AB: lineair Lekverlies Lekverlies A – AB: max. 0.05 % van de Kvs-waarde; B – AB: max. 1 % van de Kvs-waarde Fabrikant Belimo Soort H713R
H714N | 3-weg Regelafsluiter DN 15, PN 16 Flens Kvs 2.5 m³/h Klephuis EN-GJL-250 (GG 25) Mediumtemperatuur -10...120°C [14...248°F] Karakteristiek A – AB: equiprocentueel; B – AB: lineair Lekverlies Lekverlies A – AB: max. 0.05 % van de Kvs-waarde; B – AB: max. 1 % van de Kvs-waarde Fabrikant Belimo Soort H714N
H714R | 3-weg Regelafsluiter DN 15, PN 6 Flens Kvs 2.5 m³/h Klephuis EN-GJL-250 (GG 25) Mediumtemperatuur -10...120°C [14...248°F] Karakteristiek A – AB: equiprocentueel; B – AB: lineair Lekverlies Lekverlies A – AB: max. 0.05 % van de Kvs-waarde; B – AB: max. 1 % van de Kvs-waarde Fabrikant Belimo Soort H714R
H7150N | 3-weg Regelafsluiter DN 150, PN 16 Flens Kvs 320 m³/h Klephuis EN-GJL-250 (GG 25) Mediumtemperatuur -10...120°C [14...248°F] Karakteristiek A – AB: equiprocentueel; B – AB: lineair Lekverlies Lekverlies A – AB: max. 0.05 % van de Kvs-waarde; B – AB: max. 1 % van de Kvs-waarde Fabrikant Belimo Soort H7150N
H7150S | 3-weg Regelafsluiter DN 150, PN 16 Flens Kvs 320 m³/h Klephuis EN-GJL-250 (GG 25) Mediumtemperatuur 5...150°C [41...302°F] Karakteristiek A – AB: equiprocentueel; B – AB: lineair Lekverlies Lekverlies A – AB: max. 0.05 % van de Kvs-waarde; B – AB: max. 1 % van de Kvs-waarde Fabrikant Belimo Soort H7150S
H715N | 3-weg Regelafsluiter DN 15, PN 16 Flens Kvs 4 m³/h Klephuis EN-GJL-250 (GG 25) Mediumtemperatuur -10...120°C [14...248°F] Karakteristiek A – AB: equiprocentueel; B – AB: lineair Lekverlies Lekverlies A – AB: max. 0.05 % van de Kvs-waarde; B – AB: max. 1 % van de Kvs-waarde Fabrikant Belimo Soort H715N
H715R | 3-weg Regelafsluiter DN 15, PN 6 Flens Kvs 4 m³/h Klephuis EN-GJL-250 (GG 25) Mediumtemperatuur -10...120°C [14...248°F] Karakteristiek A – AB: equiprocentueel; B – AB: lineair Lekverlies Lekverlies A – AB: max. 0.05 % van de Kvs-waarde; B – AB: max. 1 % van de Kvs-waarde Fabrikant Belimo Soort H715R
H715S | 3-weg Regelafsluiter DN 15, PN 16 Flens Kvs 4 m³/h Klephuis EN-GJL-250 (GG 25) Mediumtemperatuur 5...150°C [41...302°F] Karakteristiek A – AB: equiprocentueel; B – AB: lineair Lekverlies Lekverlies A – AB: max. 0.05 % van de Kvs-waarde; B – AB: max. 1 % van de Kvs-waarde Fabrikant Belimo Soort H715S
H7200+GV12-230-3-T
H7200+GV12-24-SR-T
H7200W630-S7 | 3-weg Regelafsluiter DN 200, PN 16 Flens Kvs 630 m³/h Klephuis EN-GJL-250 (GG 25) Mediumtemperatuur -10...120°C [14...248°F] Karakteristiek A – AB: lineair; B – AB: lineair Lekverlies Lekverlies A – AB: max. 0.05 % van de Kvs-waarde; B – AB: max. 1 % van de Kvs-waarde Fabrikant Belimo Soort H7200W630-S7
H720N | 3-weg Regelafsluiter DN 20, PN 16 Flens Kvs 6.3 m³/h Klephuis EN-GJL-250 (GG 25) Mediumtemperatuur -10...120°C [14...248°F] Karakteristiek A – AB: equiprocentueel; B – AB: lineair Lekverlies Lekverlies A – AB: max. 0.05 % van de Kvs-waarde; B – AB: max. 1 % van de Kvs-waarde Fabrikant Belimo Soort H720N
H720R | 3-weg Regelafsluiter DN 20, PN 6 Flens Kvs 6.3 m³/h Klephuis EN-GJL-250 (GG 25) Mediumtemperatuur -10...120°C [14...248°F] Karakteristiek A – AB: equiprocentueel; B – AB: lineair Lekverlies Lekverlies A – AB: max. 0.05 % van de Kvs-waarde; B – AB: max. 1 % van de Kvs-waarde Fabrikant Belimo Soort H720R
H720S | 3-weg Regelafsluiter DN 20, PN 16 Flens Kvs 6.3 m³/h Klephuis EN-GJL-250 (GG 25) Mediumtemperatuur 5...150°C [41...302°F] Karakteristiek A – AB: equiprocentueel; B – AB: lineair Lekverlies Lekverlies A – AB: max. 0.05 % van de Kvs-waarde; B – AB: max. 1 % van de Kvs-waarde Fabrikant Belimo Soort H720S
H7250+GV12-230-3-T
H7250+GV12-24-SR-T
H7250W1000-S7 | 3-weg Regelafsluiter DN 250, PN 16 Flens Kvs 1000 m³/h Klephuis EN-GJL-250 (GG 25) Mediumtemperatuur -10...120°C [14...248°F] Karakteristiek A – AB: lineair; B – AB: lineair Lekverlies Lekverlies A – AB: max. 0.05 % van de Kvs-waarde; B – AB: max. 1 % van de Kvs-waarde Fabrikant Belimo Soort H7250W1000-S7
H725N | 3-weg Regelafsluiter DN 25, PN 16 Flens Kvs 10 m³/h Klephuis EN-GJL-250 (GG 25) Mediumtemperatuur -10...120°C [14...248°F] Karakteristiek A – AB: equiprocentueel; B – AB: lineair Lekverlies Lekverlies A – AB: max. 0.05 % van de Kvs-waarde; B – AB: max. 1 % van de Kvs-waarde Fabrikant Belimo Soort H725N
H725R | 3-weg Regelafsluiter DN 25, PN 6 Flens Kvs 10 m³/h Klephuis EN-GJL-250 (GG 25) Mediumtemperatuur -10...120°C [14...248°F] Karakteristiek A – AB: equiprocentueel; B – AB: lineair Lekverlies Lekverlies A – AB: max. 0.05 % van de Kvs-waarde; B – AB: max. 1 % van de Kvs-waarde Fabrikant Belimo Soort H725R
H725S | 3-weg Regelafsluiter DN 25, PN 16 Flens Kvs 10 m³/h Klephuis EN-GJL-250 (GG 25) Mediumtemperatuur 5...150°C [41...302°F] Karakteristiek A – AB: equiprocentueel; B – AB: lineair Lekverlies Lekverlies A – AB: max. 0.05 % van de Kvs-waarde; B – AB: max. 1 % van de Kvs-waarde Fabrikant Belimo Soort H725S
H732N | 3-weg Regelafsluiter DN 32, PN 16 Flens Kvs 16 m³/h Klephuis EN-GJL-250 (GG 25) Mediumtemperatuur -10...120°C [14...248°F] Karakteristiek A – AB: equiprocentueel; B – AB: lineair Lekverlies Lekverlies A – AB: max. 0.05 % van de Kvs-waarde; B – AB: max. 1 % van de Kvs-waarde Fabrikant Belimo Soort H732N
H732R | 3-weg Regelafsluiter DN 32, PN 6 Flens Kvs 16 m³/h Klephuis EN-GJL-250 (GG 25) Mediumtemperatuur -10...120°C [14...248°F] Karakteristiek A – AB: equiprocentueel; B – AB: lineair Lekverlies Lekverlies A – AB: max. 0.05 % van de Kvs-waarde; B – AB: max. 1 % van de Kvs-waarde Fabrikant Belimo Soort H732R
H732S | 3-weg Regelafsluiter DN 32, PN 16 Flens Kvs 16 m³/h Klephuis EN-GJL-250 (GG 25) Mediumtemperatuur 5...150°C [41...302°F] Karakteristiek A – AB: equiprocentueel; B – AB: lineair Lekverlies Lekverlies A – AB: max. 0.05 % van de Kvs-waarde; B – AB: max. 1 % van de Kvs-waarde Fabrikant Belimo Soort H732S
H740N | 3-weg Regelafsluiter DN 40, PN 16 Flens Kvs 25 m³/h Klephuis EN-GJL-250 (GG 25) Mediumtemperatuur -10...120°C [14...248°F] Karakteristiek A – AB: equiprocentueel; B – AB: lineair Lekverlies Lekverlies A – AB: max. 0.05 % van de Kvs-waarde; B – AB: max. 1 % van de Kvs-waarde Fabrikant Belimo Soort H740N
H740R | 3-weg Regelafsluiter DN 40, PN 6 Flens Kvs 25 m³/h Klephuis EN-GJL-250 (GG 25) Mediumtemperatuur -10...120°C [14...248°F] Karakteristiek A – AB: equiprocentueel; B – AB: lineair Lekverlies Lekverlies A – AB: max. 0.05 % van de Kvs-waarde; B – AB: max. 1 % van de Kvs-waarde Fabrikant Belimo Soort H740R
H740S | 3-weg Regelafsluiter DN 40, PN 16 Flens Kvs 25 m³/h Klephuis EN-GJL-250 (GG 25) Mediumtemperatuur 5...150°C [41...302°F] Karakteristiek A – AB: equiprocentueel; B – AB: lineair Lekverlies Lekverlies A – AB: max. 0.05 % van de Kvs-waarde; B – AB: max. 1 % van de Kvs-waarde Fabrikant Belimo Soort H740S
H750N | 3-weg Regelafsluiter DN 50, PN 16 Flens Kvs 40 m³/h Klephuis EN-GJL-250 (GG 25) Mediumtemperatuur -10...120°C [14...248°F] Karakteristiek A – AB: equiprocentueel; B – AB: lineair Lekverlies Lekverlies A – AB: max. 0.05 % van de Kvs-waarde; B – AB: max. 1 % van de Kvs-waarde Fabrikant Belimo Soort H750N
H750R | 3-weg Regelafsluiter DN 50, PN 6 Flens Kvs 40 m³/h Klephuis EN-GJL-250 (GG 25) Mediumtemperatuur -10...120°C [14...248°F] Karakteristiek A – AB: equiprocentueel; B – AB: lineair Lekverlies Lekverlies A – AB: max. 0.05 % van de Kvs-waarde; B – AB: max. 1 % van de Kvs-waarde Fabrikant Belimo Soort H750R
H750S | 3-weg Regelafsluiter DN 50, PN 16 Flens Kvs 40 m³/h Klephuis EN-GJL-250 (GG 25) Mediumtemperatuur 5...150°C [41...302°F] Karakteristiek A – AB: equiprocentueel; B – AB: lineair Lekverlies Lekverlies A – AB: max. 0.05 % van de Kvs-waarde; B – AB: max. 1 % van de Kvs-waarde Fabrikant Belimo Soort H750S
H764N | 3-weg Regelafsluiter DN 65, PN 16 Flens Kvs 58 m³/h Klephuis EN-GJL-250 (GG 25) Mediumtemperatuur -10...120°C [14...248°F] Karakteristiek A – AB: equiprocentueel; B – AB: lineair Lekverlies Lekverlies A – AB: max. 0.05 % van de Kvs-waarde; B – AB: max. 1 % van de Kvs-waarde Fabrikant Belimo Soort H764N
H764R | 3-weg Regelafsluiter DN 65, PN 6 Flens Kvs 58 m³/h Klephuis EN-GJL-250 (GG 25) Mediumtemperatuur -10...120°C [14...248°F] Karakteristiek A – AB: equiprocentueel; B – AB: lineair Lekverlies Lekverlies A – AB: max. 0.05 % van de Kvs-waarde; B – AB: max. 1 % van de Kvs-waarde Fabrikant Belimo Soort H764R
H765N | 3-weg Regelafsluiter DN 65, PN 16 Flens Kvs 63 m³/h Klephuis EN-GJL-250 (GG 25) Mediumtemperatuur -10...120°C [14...248°F] Karakteristiek A – AB: equiprocentueel; B – AB: lineair Lekverlies Lekverlies A – AB: max. 0.05 % van de Kvs-waarde; B – AB: max. 1 % van de Kvs-waarde Fabrikant Belimo Soort H765N
H765S | 3-weg Regelafsluiter DN 65, PN 16 Flens Kvs 63 m³/h Klephuis EN-GJL-250 (GG 25) Mediumtemperatuur 5...150°C [41...302°F] Karakteristiek A – AB: equiprocentueel; B – AB: lineair Lekverlies Lekverlies A – AB: max. 0.05 % van de Kvs-waarde; B – AB: max. 1 % van de Kvs-waarde Fabrikant Belimo Soort H765S
H779N | 3-weg Regelafsluiter DN 80, PN 16 Flens Kvs 90 m³/h Klephuis EN-GJL-250 (GG 25) Mediumtemperatuur -10...120°C [14...248°F] Karakteristiek A – AB: equiprocentueel; B – AB: lineair Lekverlies Lekverlies A – AB: max. 0.05 % van de Kvs-waarde; B – AB: max. 1 % van de Kvs-waarde Fabrikant Belimo Soort H779N
H779R | 3-weg Regelafsluiter DN 80, PN 6 Flens Kvs 90 m³/h Klephuis EN-GJL-250 (GG 25) Mediumtemperatuur -10...120°C [14...248°F] Karakteristiek A – AB: equiprocentueel; B – AB: lineair Lekverlies Lekverlies A – AB: max. 0.05 % van de Kvs-waarde; B – AB: max. 1 % van de Kvs-waarde Fabrikant Belimo Soort H779R
H780N | 3-weg Regelafsluiter DN 80, PN 16 Flens Kvs 100 m³/h Klephuis EN-GJL-250 (GG 25) Mediumtemperatuur -10...120°C [14...248°F] Karakteristiek A – AB: equiprocentueel; B – AB: lineair Lekverlies Lekverlies A – AB: max. 0.05 % van de Kvs-waarde; B – AB: max. 1 % van de Kvs-waarde Fabrikant Belimo Soort H780N
H780S | 3-weg Regelafsluiter DN 80, PN 16 Flens Kvs 100 m³/h Klephuis EN-GJL-250 (GG 25) Mediumtemperatuur 5...150°C [41...302°F] Karakteristiek A – AB: equiprocentueel; B – AB: lineair Lekverlies Lekverlies A – AB: max. 0.05 % van de Kvs-waarde; B – AB: max. 1 % van de Kvs-waarde Fabrikant Belimo Soort H780S
HH230 | Verwarming met mechanische hygrostaat
HH230-FG | Verwarming met mechanische hygrostaat
HH230-MG | Verwarming met mechanische hygrostaat
HH24-FG | Verwarming met mechanische hygrostaat
HH24-MG | Verwarming met mechanische hygrostaat
HR230-3 | Stroomdaling in ruststand Constante looptijd, onafhankelijk van belasting Draaimoment van motor 10 Nm Nominale spanning AC 230 V Nominale spanningsfrequentie 50/60 Hz Verbruik in bedrijf 3.5 W Verbruik dimensionering 3.5 VA Aansturing 3-punts Motorlooptijd 140 s / 90° Handverstelling tijdelijke en permanente ontkoppeling overbreng met draaiknop op de behuizing Elektrische aansluiting Kabel 1 m PVC Beschermingsgraad IEC/EN IP40 Beschermingsklasse IEC/EN II, versterkte isolatie Fabrikant Belimo Soort HR230-3
HR230-3-S | Stroomdaling in ruststand Constante looptijd, onafhankelijk van belasting Draaimoment van motor 10 Nm Nominale spanning AC 230 V Nominale spanningsfrequentie 50/60 Hz Verbruik in bedrijf 3.5 W Verbruik dimensionering 3.5 VA Aansturing 3-punts Hulpschakelaar 1x SPDT Opmerking hulpschakelaar 0...100% Motorlooptijd 140 s / 90° Handverstelling tijdelijke en permanente ontkoppeling overbreng met draaiknop op de behuizing Elektrische aansluiting Kabel 1 m PVC Beschermingsgraad IEC/EN IP40 Beschermingsklasse IEC/EN II, versterkte isolatie Fabrikant Belimo Soort HR230-3-S
HR24-3 | Stroomdaling in ruststand Constante looptijd, onafhankelijk van belasting Draaimoment van motor 10 Nm Nominale spanning AC 24 V Nominale spanningsfrequentie 50/60 Hz Verbruik in bedrijf 1.5 W Verbruik dimensionering 1.5 VA Aansturing 3-punts Motorlooptijd 140 s / 90° Handverstelling tijdelijke en permanente ontkoppeling overbreng met draaiknop op de behuizing Elektrische aansluiting Kabel 1 m PVC Beschermingsgraad IEC/EN IP40 Beschermingsklasse IEC/EN III, Veiligheidslaagspanning (SELV, Safety Extra-Low Voltage) Fabrikant Belimo Soort HR24-3
HR24-3-S | Stroomdaling in ruststand Constante looptijd, onafhankelijk van belasting Draaimoment van motor 10 Nm Nominale spanning AC 24 V Nominale spanningsfrequentie 50/60 Hz Verbruik in bedrijf 1.5 W Verbruik dimensionering 1.5 VA Aansturing 3-punts Hulpschakelaar 1x SPDT Opmerking hulpschakelaar 0...100% Motorlooptijd 140 s / 90° Handverstelling tijdelijke en permanente ontkoppeling overbreng met draaiknop op de behuizing Elektrische aansluiting Kabel 1 m PVC Beschermingsgraad IEC/EN IP40 Beschermingsklasse IEC/EN III, Veiligheidslaagspanning (SELV, Safety Extra-Low Voltage) Fabrikant Belimo Soort HR24-3-S
HR24-SR | Stroomdaling in ruststand Constante looptijd, onafhankelijk van belasting Draaimoment van motor 10 Nm Nominale spanning AC/DC 24 V Nominale spanningsfrequentie 50/60 Hz Verbruik in bedrijf 1.5 W Verbruik dimensionering 2.5 VA Aansturing modulerend Motorlooptijd 140 s / 90° Werkbereik 2...10 V Selecteerbaar functiebereik 0...10 V of 2...10 V Standterugkoppeling 2...10 V Handverstelling tijdelijke en permanente ontkoppeling overbreng met draaiknop op de behuizing Elektrische aansluiting Kabel 1 m PVC Beschermingsgraad IEC/EN IP40 Beschermingsklasse IEC/EN III, Veiligheidslaagspanning (SELV, Safety Extra-Low Voltage) Fabrikant Belimo Soort HR24-SR
HRY24-SR | Stroomdaling in ruststand Constante looptijd, onafhankelijk van belasting Draaimoment van motor 10 Nm Nominale spanning AC/DC 24 V Nominale spanningsfrequentie 50/60 Hz Verbruik in bedrijf 2.5 W Verbruik dimensionering 4 VA Aansturing modulerend Motorlooptijd 35 s / 90° Werkbereik 0...10 V Selecteerbaar functiebereik 0...10 V of 2...10 V Standterugkoppeling 0...10 V Handverstelling tijdelijke en permanente ontkoppeling overbreng met draaiknop op de behuizing Elektrische aansluiting Kabel 1 m PVC Beschermingsgraad IEC/EN IP40 Beschermingsklasse IEC/EN III, Veiligheidslaagspanning (SELV, Safety Extra-Low Voltage) Fabrikant Belimo Soort HRY24-SR
HT230 | Verwarming met instelbare thermostaat
HT230-3 | Elektronische aandrijving voor mengkranen Stroomdaling in ruststand Constante looptijd, onafhankelijk van belasting Draaimoment van motor 10 Nm Nominale spanning AC 230 V Nominale spanningsfrequentie 50/60 Hz Verbruik in bedrijf 3.5 W Verbruik dimensionering 3.5 VA Aansturing 3-punts Motorlooptijd 140 s / 90° Bewegingsrichting van motor rechtsdraaiend Draaihoek 90° Handverstelling tijdelijke en permanente ontkoppeling overbreng met draaiknop op de behuizing Elektrische aansluiting Kabel 1 m PVC Beschermingsgraad IEC/EN IP40 Beschermingsklasse IEC/EN II, versterkte isolatie Fabrikant Belimo Soort HT230-3
HT230-3-S | Elektronische aandrijving voor mengkranen Stroomdaling in ruststand Constante looptijd, onafhankelijk van belasting Draaimoment van motor 10 Nm Nominale spanning AC 230 V Nominale spanningsfrequentie 50/60 Hz Verbruik in bedrijf 3.5 W Verbruik dimensionering 3.5 VA Aansturing 3-punts Hulpschakelaar 1x SPDT Opmerking hulpschakelaar 0...100% Motorlooptijd 140 s / 90° Bewegingsrichting van motor rechtsdraaiend Draaihoek 90° Handverstelling tijdelijke en permanente ontkoppeling overbreng met draaiknop op de behuizing Elektrische aansluiting Kabel 1 m PVC Beschermingsgraad IEC/EN IP40 Beschermingsklasse IEC/EN II, versterkte isolatie Fabrikant Belimo Soort HT230-3-S
HT230-3-T | Elektronische aandrijving voor mengkranen Stroomdaling in ruststand Constante looptijd, onafhankelijk van belasting Draaimoment van motor 10 Nm Nominale spanning AC 230 V Nominale spanningsfrequentie 50/60 Hz Verbruik in bedrijf 3.5 W Verbruik dimensionering 3.5 VA Aansturing 3-punts Motorlooptijd 140 s / 90° Bewegingsrichting van motor rechtsdraaiend Draaihoek 90° Handverstelling tijdelijke en permanente ontkoppeling overbreng met draaiknop op de behuizing Elektrische aansluiting Aansluitklemmen Beschermingsgraad IEC/EN IP40 Beschermingsklasse IEC/EN II, versterkte isolatie Fabrikant Belimo Soort HT230-3-T
HT230-FG | Verwarming met instelbare thermostaat
HT230-MG | Verwarming met instelbare thermostaat
HT24-3 | Elektronische aandrijving voor mengkranen Stroomdaling in ruststand Constante looptijd, onafhankelijk van belasting Draaimoment van motor 10 Nm Nominale spanning AC 24 V Nominale spanningsfrequentie 50/60 Hz Verbruik in bedrijf 1.5 W Verbruik dimensionering 1.5 VA Aansturing 3-punts Motorlooptijd 140 s / 90° Bewegingsrichting van motor rechtsdraaiend Draaihoek 90° Handverstelling tijdelijke en permanente ontkoppeling overbreng met draaiknop op de behuizing Elektrische aansluiting Kabel 1 m PVC Beschermingsgraad IEC/EN IP40 Beschermingsklasse IEC/EN III, Veiligheidslaagspanning (SELV, Safety Extra-Low Voltage) Fabrikant Belimo Soort HT24-3
HT24-3-S | Elektronische aandrijving voor mengkranen Stroomdaling in ruststand Constante looptijd, onafhankelijk van belasting Draaimoment van motor 10 Nm Nominale spanning AC 24 V Nominale spanningsfrequentie 50/60 Hz Verbruik in bedrijf 1.5 W Verbruik dimensionering 1.5 VA Aansturing 3-punts Hulpschakelaar 1x SPDT Opmerking hulpschakelaar 0...100% Motorlooptijd 140 s / 90° Bewegingsrichting van motor rechtsdraaiend Draaihoek 90° Handverstelling tijdelijke en permanente ontkoppeling overbreng met draaiknop op de behuizing Elektrische aansluiting Kabel 1 m PVC Beschermingsgraad IEC/EN IP40 Beschermingsklasse IEC/EN III, Veiligheidslaagspanning (SELV, Safety Extra-Low Voltage) Fabrikant Belimo Soort HT24-3-S
HT24-3-T | Elektronische aandrijving voor mengkranen Stroomdaling in ruststand Constante looptijd, onafhankelijk van belasting Draaimoment van motor 10 Nm Nominale spanning AC 24 V Nominale spanningsfrequentie 50/60 Hz Verbruik in bedrijf 1.5 W Verbruik dimensionering 1.5 VA Aansturing 3-punts Motorlooptijd 140 s / 90° Bewegingsrichting van motor rechtsdraaiend Draaihoek 90° Handverstelling tijdelijke en permanente ontkoppeling overbreng met draaiknop op de behuizing Elektrische aansluiting Aansluitklemmen Beschermingsgraad IEC/EN IP40 Beschermingsklasse IEC/EN III, Veiligheidslaagspanning (SELV, Safety Extra-Low Voltage) Fabrikant Belimo Soort HT24-3-T
HT24-FG | Verwarming met instelbare thermostaat
HT24-MG | Verwarming met instelbare thermostaat
HT24-SR | Elektronische aandrijving voor mengkranen Stroomdaling in ruststand Constante looptijd, onafhankelijk van belasting Draaimoment van motor 10 Nm Nominale spanning AC/DC 24 V Nominale spanningsfrequentie 50/60 Hz Verbruik in bedrijf 1.5 W Verbruik dimensionering 2.5 VA Aansturing modulerend Motorlooptijd 140 s / 90° Werkbereik 2...10 V Selecteerbaar functiebereik 0...10 V of 2...10 V Standterugkoppeling 2...10 V Bewegingsrichting van motor rechtsdraaiend Draaihoek 90° Handverstelling tijdelijke en permanente ontkoppeling overbreng met draaiknop op de behuizing Elektrische aansluiting Kabel 1 m PVC Beschermingsgraad IEC/EN IP40 Beschermingsklasse IEC/EN III, Veiligheidslaagspanning (SELV, Safety Extra-Low Voltage) Fabrikant Belimo Soort HT24-SR
HT24-SR-T | Elektronische aandrijving voor mengkranen Stroomdaling in ruststand Constante looptijd, onafhankelijk van belasting Draaimoment van motor 10 Nm Nominale spanning AC/DC 24 V Nominale spanningsfrequentie 50/60 Hz Verbruik in bedrijf 1.5 W Verbruik dimensionering 2.5 VA Aansturing modulerend Motorlooptijd 140 s / 90° Werkbereik 2...10 V Selecteerbaar functiebereik 0...10 V of 2...10 V Standterugkoppeling 2...10 V Bewegingsrichting van motor rechtsdraaiend Draaihoek 90° Handverstelling tijdelijke en permanente ontkoppeling overbreng met draaiknop op de behuizing Elektrische aansluiting Aansluitklemmen Beschermingsgraad IEC/EN IP40 Beschermingsklasse IEC/EN III, Veiligheidslaagspanning (SELV, Safety Extra-Low Voltage) Fabrikant Belimo Soort HT24-SR-T
HTC230-3 | Elektronische aandrijving voor mengkranen Stroomdaling in ruststand Constante looptijd, onafhankelijk van belasting Draaimoment van motor 5 Nm Nominale spanning AC 230 V Nominale spanningsfrequentie 50/60 Hz Verbruik in bedrijf 3.5 W Verbruik dimensionering 3.5 VA Aansturing 3-punts Motorlooptijd 70 s / 90° Bewegingsrichting van motor rechtsdraaiend Draaihoek 90° Handverstelling tijdelijke en permanente ontkoppeling overbreng met draaiknop op de behuizing Elektrische aansluiting Kabel 1 m PVC Beschermingsgraad IEC/EN IP40 Beschermingsklasse IEC/EN II, versterkte isolatie Fabrikant Belimo Soort HTC230-3
HTC24-3 | Elektronische aandrijving voor mengkranen Stroomdaling in ruststand Constante looptijd, onafhankelijk van belasting Draaimoment van motor 5 Nm Nominale spanning AC 24 V Nominale spanningsfrequentie 50/60 Hz Verbruik in bedrijf 1.5 W Verbruik dimensionering 1.5 VA Aansturing 3-punts Motorlooptijd 70 s / 90° Bewegingsrichting van motor rechtsdraaiend Draaihoek 90° Handverstelling tijdelijke en permanente ontkoppeling overbreng met draaiknop op de behuizing Elektrische aansluiting Kabel 1 m PVC Beschermingsgraad IEC/EN IP40 Beschermingsklasse IEC/EN III, Veiligheidslaagspanning (SELV, Safety Extra-Low Voltage) Fabrikant Belimo Soort HTC24-3
HTC24-SR | Elektronische aandrijving voor mengkranen Stroomdaling in ruststand Constante looptijd, onafhankelijk van belasting Draaimoment van motor 5 Nm Nominale spanning AC/DC 24 V Nominale spanningsfrequentie 50/60 Hz Verbruik in bedrijf 1 W Verbruik dimensionering 2.5 VA Aansturing modulerend Motorlooptijd 70 s / 90° Werkbereik 0...10 V Selecteerbaar functiebereik 0...10 V of 2...10 V Standterugkoppeling 0...10 V Bewegingsrichting van motor rechtsdraaiend Draaihoek 90° Handverstelling tijdelijke en permanente ontkoppeling overbreng met draaiknop op de behuizing Elektrische aansluiting Kabel 1 m PVC Beschermingsgraad IEC/EN IP40 Beschermingsklasse IEC/EN III, Veiligheidslaagspanning (SELV, Safety Extra-Low Voltage) Fabrikant Belimo Soort HTC24-SR
HTD230-3 | Elektronische aandrijving voor mengkranen Stroomdaling in ruststand Constante looptijd, onafhankelijk van belasting Draaimoment van motor 5 Nm Nominale spanning AC 230 V Nominale spanningsfrequentie 50/60 Hz Verbruik in bedrijf 2.5 W Verbruik dimensionering 2.5 VA Aansturing 3-punts Motorlooptijd 140 s / 90° Bewegingsrichting van motor rechtsdraaiend Draaihoek 90° Handverstelling tijdelijke en permanente ontkoppeling overbreng met draaiknop op de behuizing Elektrische aansluiting Kabel 1 m PVC Beschermingsgraad IEC/EN IP40 Beschermingsklasse IEC/EN II, versterkte isolatie Fabrikant Belimo Soort HTD230-3
HTD24-3 | Elektronische aandrijving voor mengkranen Stroomdaling in ruststand Constante looptijd, onafhankelijk van belasting Draaimoment van motor 5 Nm Nominale spanning AC 24 V Nominale spanningsfrequentie 50/60 Hz Verbruik in bedrijf 1.5 W Verbruik dimensionering 1.5 VA Aansturing 3-punts Motorlooptijd 140 s / 90° Bewegingsrichting van motor rechtsdraaiend Draaihoek 90° Handverstelling tijdelijke en permanente ontkoppeling overbreng met draaiknop op de behuizing Elektrische aansluiting Kabel 1 m PVC Beschermingsgraad IEC/EN IP40 Beschermingsklasse IEC/EN III, Veiligheidslaagspanning (SELV, Safety Extra-Low Voltage) Fabrikant Belimo Soort HTD24-3
HTD24-SR | Elektronische aandrijving voor mengkranen Stroomdaling in ruststand Constante looptijd, onafhankelijk van belasting Draaimoment van motor 5 Nm Nominale spanning AC/DC 24 V Nominale spanningsfrequentie 50/60 Hz Verbruik in bedrijf 1 W Verbruik dimensionering 2.5 VA Aansturing modulerend Motorlooptijd 140 s / 90° Werkbereik 2...10 V Selecteerbaar functiebereik 0...10 V of 2...10 V Standterugkoppeling 2...10 V Bewegingsrichting van motor rechtsdraaiend Draaihoek 90° Handverstelling tijdelijke en permanente ontkoppeling overbreng met draaiknop op de behuizing Elektrische aansluiting Kabel 1 m PVC Beschermingsgraad IEC/EN IP40 Beschermingsklasse IEC/EN III, Veiligheidslaagspanning (SELV, Safety Extra-Low Voltage) Fabrikant Belimo Soort HTD24-SR
HTL230-3-T | Elektronische aandrijving voor mengkranen Stroomdaling in ruststand Constante looptijd, onafhankelijk van belasting Draaimoment van motor 10 Nm Nominale spanning AC 230 V Nominale spanningsfrequentie 50/60 Hz Verbruik in bedrijf 2.5 W Verbruik dimensionering 2.5 VA Aansturing 3-punts Motorlooptijd 280 s / 90° Bewegingsrichting van motor rechtsdraaiend Draaihoek 90° Handverstelling tijdelijke en permanente ontkoppeling overbreng met draaiknop op de behuizing Elektrische aansluiting Aansluitklemmen Beschermingsgraad IEC/EN IP40 Beschermingsklasse IEC/EN II, versterkte isolatie Fabrikant Belimo Soort HTL230-3-T
HTL24-3-T | Elektronische aandrijving voor mengkranen Stroomdaling in ruststand Constante looptijd, onafhankelijk van belasting Draaimoment van motor 10 Nm Nominale spanning AC 24 V Nominale spanningsfrequentie 50/60 Hz Verbruik in bedrijf 1.5 W Verbruik dimensionering 1.5 VA Aansturing 3-punts Motorlooptijd 280 s / 90° Bewegingsrichting van motor rechtsdraaiend Draaihoek 90° Handverstelling tijdelijke en permanente ontkoppeling overbreng met draaiknop op de behuizing Elektrische aansluiting Aansluitklemmen Beschermingsgraad IEC/EN IP40 Beschermingsklasse IEC/EN III, Veiligheidslaagspanning (SELV, Safety Extra-Low Voltage) Fabrikant Belimo Soort HTL24-3-T
HTY24-SR | Elektronische aandrijving voor mengkranen Stroomdaling in ruststand Constante looptijd, onafhankelijk van belasting Draaimoment van motor 10 Nm Nominale spanning AC/DC 24 V Nominale spanningsfrequentie 50/60 Hz Verbruik in bedrijf 2.5 W Verbruik dimensionering 4 VA Aansturing modulerend Motorlooptijd 35 s / 90° Werkbereik 0...10 V Selecteerbaar functiebereik 0...10 V of 2...10 V Standterugkoppeling 0...10 V Bewegingsrichting van motor rechtsdraaiend Draaihoek 90° Handverstelling tijdelijke en permanente ontkoppeling overbreng met draaiknop op de behuizing Elektrische aansluiting Kabel 1 m PVC Beschermingsgraad IEC/EN IP40 Beschermingsklasse IEC/EN III, Veiligheidslaagspanning (SELV, Safety Extra-Low Voltage) Fabrikant Belimo Soort HTY24-SR
HTYD230-3 | Elektronische aandrijving voor mengkranen Stroomdaling in ruststand Constante looptijd, onafhankelijk van belasting Draaimoment van motor 5 Nm Nominale spanning AC 230 V Nominale spanningsfrequentie 50/60 Hz Verbruik in bedrijf 3.5 W Verbruik dimensionering 3.5 VA Aansturing 3-punts Motorlooptijd 35 s / 90° Bewegingsrichting van motor rechtsdraaiend Draaihoek 90° Handverstelling tijdelijke en permanente ontkoppeling overbreng met draaiknop op de behuizing Elektrische aansluiting Kabel 1 m PVC Beschermingsgraad IEC/EN IP40 Beschermingsklasse IEC/EN II, versterkte isolatie Fabrikant Belimo Soort HTYD230-3
HTYD24-3 | Elektronische aandrijving voor mengkranen Stroomdaling in ruststand Constante looptijd, onafhankelijk van belasting Draaimoment van motor 5 Nm Nominale spanning AC 24 V Nominale spanningsfrequentie 50/60 Hz Verbruik in bedrijf 1.5 W Verbruik dimensionering 1.5 VA Aansturing 3-punts Motorlooptijd 35 s / 90° Bewegingsrichting van motor rechtsdraaiend Draaihoek 90° Handverstelling tijdelijke en permanente ontkoppeling overbreng met draaiknop op de behuizing Elektrische aansluiting Kabel 1 m PVC Beschermingsgraad IEC/EN IP40 Beschermingsklasse IEC/EN III, Veiligheidslaagspanning (SELV, Safety Extra-Low Voltage) Fabrikant Belimo Soort HTYD24-3
HTYD24-SR | Elektronische aandrijving voor mengkranen Stroomdaling in ruststand Constante looptijd, onafhankelijk van belasting Draaimoment van motor 5 Nm Nominale spanning AC/DC 24 V Nominale spanningsfrequentie 50/60 Hz Verbruik in bedrijf 1.5 W Verbruik dimensionering 3 VA Aansturing modulerend Motorlooptijd 35 s / 90° Werkbereik 0...10 V Selecteerbaar functiebereik 0...10 V of 2...10 V Standterugkoppeling 0...10 V Bewegingsrichting van motor rechtsdraaiend Draaihoek 90° Handverstelling tijdelijke en permanente ontkoppeling overbreng met draaiknop op de behuizing Elektrische aansluiting Kabel 1 m PVC Beschermingsgraad IEC/EN IP40 Beschermingsklasse IEC/EN III, Veiligheidslaagspanning (SELV, Safety Extra-Low Voltage) Fabrikant Belimo Soort HTYD24-SR
IND-AFB | Aanslagaanwijzer voor NF..A / SF..A Gegalvaniseerd staal
IND-EFB | Aanslagaanwijzer voor EF..A Gegalvaniseerd staal
JRCA-BAC-S2-T | Elektronische aandrijving voor vlinderkleppen Conversie van sensorsignalen Stroomdaling in ruststand Constante looptijd, onafhankelijk van belasting Geïntegreerde slimme verwarming verhindert condensatie in de aandrijving Mechanische draaihoekbegrenzer en standindicatie NFC-interface zonder voeding in bedrijf te stellen NFC-interface voor inbedrijfstelling, parametrering en onderhoud met Belimo Assistant App Draaimoment van motor 90 Nm Nominale spanning AC 24...240 V / DC 24...125 V Nominale spanningsfrequentie 50/60 Hz Verbruik in bedrijf 20 W Verbruik in rust 7 W Verbruik dimensionering met 24 V 20 VA / met 240 V 55 VA Aansturing modulerend, communicatief, hybride Hulpschakelaar 2x SPDT Opmerking hulpschakelaar 1x 10° / 1x 0…90° (standaardinstelling 85°) Communicatie BACnet MS/TP, Modbus RTU, MP-Bus Motorlooptijd 35 s / 90° Handverstelling handslinger Elektrische aansluiting Aansluitklemmen Beschermingsgraad IEC/EN IP66/67 Beschermingsklasse IEC/EN I, beschermende aarde (PE, Protective Earth) Fabrikant Belimo Soort JRCA-BAC-S2-T
JRCA-S2-T | Elektronische aandrijving voor vlinderkleppen Stroomdaling in ruststand Constante looptijd, onafhankelijk van belasting Geïntegreerde slimme verwarming verhindert condensatie in de aandrijving Mechanische draaihoekbegrenzer en standindicatie NFC-interface zonder voeding in bedrijf te stellen NFC-interface voor inbedrijfstelling, parametrering en onderhoud met Belimo Assistant App Draaimoment van motor 90 Nm Nominale spanning AC 24...240 V / DC 24...125 V Nominale spanningsfrequentie 50/60 Hz Verbruik in bedrijf 20 W Verbruik in rust 7 W Verbruik dimensionering met 24 V 20 VA / met 240 V 55 VA Aansturing open/dicht, 3-punts Hulpschakelaar 2x SPDT Opmerking hulpschakelaar 1x 10° / 1x 0…90° (standaardinstelling 85°) Motorlooptijd 35 s / 90° Handverstelling handslinger Elektrische aansluiting Aansluitklemmen Beschermingsgraad IEC/EN IP66/67 Beschermingsklasse IEC/EN I, beschermende aarde (PE, Protective Earth) Fabrikant Belimo Soort JRCA-S2-T
K-ELA | Klemring eenzijdig voor LM..A, TM..A klembereik ø6...20 mm Multiverpakking 20 stuks
K-ELA10 | Klemring eenzijdig voor LM..A, TM..A klembereik ø6...10 mm Multiverpakking 20 stuks
K-ELA13 | Klemring eenzijdig voor LM..A, TM..A klembereik ø6...13 mm Multiverpakking 20 stuks
K-ELA16 | Klemring eenzijdig voor LM..A, TM..A klembereik ø6...16 mm Multiverpakking 20 stuks
K-ENMA | Klemring eenzijdig voor NM..A Klembereik ø8...26 mm met inlegelement Multiverpakking 20 stuks
K-ENSA | Klemring eenzijdig voor NM..A, SM..A klembereik ø8...26 mm Multiverpakking 20 stuks
K-ENSA-I | Klemring eenzijdig voor SM..A for CrNi (INOX) klembereik ø12...26 mm voor CrNi-as (RVS) Multiverpakking 20 stuks
K-NA | Klemring omkeerbaar voor NM..A, LMQ..A klembereik ø8...20 mm
K-SA | Klemring omkeerbaar voor SM..A, NKQ..A, NMQ..A klembereik ø10...20 mm
K5A | Klemring voor TM/LM..A..-F.. met vormsluiting 8x8 mm klembereik ø8...12 mm
K6-1 | Klemring omkeerbaar voor LF.. klembereik ø16...20 mm
K7-2 | Klemring omkeerbaar voor NF..A / SF..A voor centrale montage voor klepassen ø12.7 / 19.0 / 25.4 mm
K7-3 | Klemring omkeerbaar voor NF..A / SF..A klembereik ø10...20 mm
K9-2 | Klemring omkeerbaar voor EF..A klembereik ø12...26.7 mm
KG10A | Kogelgewricht geschikt voor klephefboom KH8 / KH10 voor ronde ijzeren stangen met ø10 mm
KG10A.2 | Kogelgewricht geschikt voor klephefboom KH8 / KH10 voor ronde ijzeren stangen met ø10 mm Multiverpakking 20 stuks
KG8 | Kogelgewricht geschikt voor klephefboom KH8 voor ronde ijzeren stangen met ø8 mm
KG8.2 | Kogelgewricht geschikt voor klephefboom KH8 voor ronde ijzeren stangen met ø8 mm Multiverpakking 20 stuks
KH-AFB | Aandrijvingshefboom Zinkspuitgietwerk Gegalvaniseerd staal voor NF..A / SF..A voor 3/4"-assen klembereik ø10...22 mm Gleufbreedte 8.2 mm
KH-EFB | Aandrijvingshefboom Gegalvaniseerd staal Gleufbreedte 8.2 mm voor EF..A
KH-LF | Aandrijvingshefboom Gegalvaniseerd staal voor LF.. klembereik ø8...16 mm Gleufbreedte 8.2 mm
KH10 | Klephefboom Gegalvaniseerd staal Gleufbreedte 8.2 mm klembereik ø14...25 mm
KH8 | Klephefboom Gegalvaniseerd staal Gleufbreedte 8.2 mm klembereik ø10...18 mm
KR230 | Elektronische aandrijving voor kogelkranen Stroomdaling in ruststand Constante looptijd, onafhankelijk van belasting Mechanische draaihoekbegrenzer en standindicatie Draaimoment van motor 2 Nm Nominale spanning AC 100...240 V Nominale spanningsfrequentie 50/60 Hz Verbruik in bedrijf 1.5 W Verbruik in rust 1 W Verbruik dimensionering 3 VA Aansturing open/dicht, 3-punts Motorlooptijd 75 s / 90° Handverstelling met magneet Elektrische aansluiting Kabel 1 m PVC Beschermingsgraad IEC/EN IP54 Beschermingsklasse IEC/EN II, versterkte isolatie Fabrikant Belimo Soort KR230
KR24 | Elektronische aandrijving voor kogelkranen Stroomdaling in ruststand Constante looptijd, onafhankelijk van belasting Mechanische draaihoekbegrenzer en standindicatie Draaimoment van motor 2 Nm Nominale spanning AC/DC 24 V Nominale spanningsfrequentie 50/60 Hz Verbruik in bedrijf 0.5 W Verbruik in rust 0.2 W Verbruik dimensionering 1 VA Aansturing open/dicht, 3-punts Motorlooptijd 75 s / 90° Handverstelling met magneet Elektrische aansluiting Kabel 1 m PVC Beschermingsgraad IEC/EN IP54 Beschermingsklasse IEC/EN III, Veiligheidslaagspanning (SELV, Safety Extra-Low Voltage) Fabrikant Belimo Soort KR24
KR24-SR | Elektronische modulerende aandrijving voor kogelkranen Stroomdaling in ruststand Constante looptijd, onafhankelijk van belasting Mechanische draaihoekbegrenzer en standindicatie Draaimoment van motor 2 Nm Nominale spanning AC/DC 24 V Nominale spanningsfrequentie 50/60 Hz Verbruik in bedrijf 1 W Verbruik in rust 0.5 W Verbruik dimensionering 2 VA Aansturing modulerend Motorlooptijd 75 s / 90° Werkbereik 2...10 V Standterugkoppeling 2...10 V Handverstelling met magneet Elektrische aansluiting Kabel 1 m PVC Beschermingsgraad IEC/EN IP54 Beschermingsklasse IEC/EN III, Veiligheidslaagspanning (SELV, Safety Extra-Low Voltage) Fabrikant Belimo Soort KR24-SR
LF230 | Klepaandrijving met veiligheidsfunctie Stroomdaling in ruststand Constante looptijd, onafhankelijk van belasting Mechanische draaihoekbegrenzer en standindicatie Draaimoment van motor 4 Nm Nominale spanning AC 100...240 V Nominale spanningsfrequentie 50/60 Hz Verbruik in bedrijf 3.5 W Verbruik in rust 2 W Verbruik dimensionering 6.5 VA Aansturing open/dicht Motorlooptijd 75 s / 90° Looptijd veiligheidsfunctie <20 s Bewegingsrichting van motor selecteerbaar met montage L/R Draaihoek Max. 95° Handverstelling Nee Asverbinding Universele klemring 8...16 mm Elektrische aansluiting Kabel 1 m PVC Beschermingsgraad IEC/EN IP54 Beschermingsklasse IEC/EN II, versterkte isolatie Fabrikant Belimo Soort LF230
LF230-S | Klepaandrijving met veiligheidsfunctie Stroomdaling in ruststand Constante looptijd, onafhankelijk van belasting Mechanische draaihoekbegrenzer en standindicatie Draaimoment van motor 4 Nm Nominale spanning AC 100...240 V Nominale spanningsfrequentie 50/60 Hz Verbruik in bedrijf 3.5 W Verbruik in rust 2 W Verbruik dimensionering 6.5 VA Aansturing open/dicht Hulpschakelaar 1x SPDT Opmerking hulpschakelaar 0...100% Motorlooptijd 75 s / 90° Looptijd veiligheidsfunctie <20 s Bewegingsrichting van motor selecteerbaar met montage L/R Draaihoek Max. 95° Handverstelling Nee Asverbinding Universele klemring 8...16 mm Elektrische aansluiting Kabel 1 m PVC Beschermingsgraad IEC/EN IP54 Beschermingsklasse IEC/EN II, versterkte isolatie Fabrikant Belimo Soort LF230-S
LF24 | Klepaandrijving met veiligheidsfunctie Stroomdaling in ruststand Constante looptijd, onafhankelijk van belasting Mechanische draaihoekbegrenzer en standindicatie Draaimoment van motor 4 Nm Nominale spanning AC/DC 24 V Nominale spanningsfrequentie 50/60 Hz Verbruik in bedrijf 5 W Verbruik in rust 2.5 W Verbruik dimensionering 7 VA Aansturing open/dicht Motorlooptijd 75 s / 90° Looptijd veiligheidsfunctie <20 s Bewegingsrichting van motor selecteerbaar met montage L/R Draaihoek Max. 95° Handverstelling Nee Asverbinding Universele klemring 8...16 mm Elektrische aansluiting Kabel 1 m PVC Beschermingsgraad IEC/EN IP54 Beschermingsklasse IEC/EN III, Veiligheidslaagspanning (SELV, Safety Extra-Low Voltage) Fabrikant Belimo Soort LF24
LF24-3 | Klepaandrijving met veiligheidsfunctie Stroomdaling in ruststand Constante looptijd, onafhankelijk van belasting Mechanische draaihoekbegrenzer en standindicatie Draaimoment van motor 4 Nm Nominale spanning AC/DC 24 V Nominale spanningsfrequentie 50/60 Hz Verbruik in bedrijf 2.5 W Verbruik in rust 2.5 W Verbruik dimensionering 5 VA Aansturing 3-punts Motorlooptijd 150 s / 90° Looptijd veiligheidsfunctie <20 s Bewegingsrichting van motor selecteerbaar met schakelaar L/R Draaihoek Max. 95° Handverstelling Nee Asverbinding Universele klemring 8...16 mm Elektrische aansluiting Kabel 1 m PVC Beschermingsgraad IEC/EN IP54 Beschermingsklasse IEC/EN III, Veiligheidslaagspanning (SELV, Safety Extra-Low Voltage) Fabrikant Belimo Soort LF24-3
LF24-MFT2 | Communicatieve klepaandrijving met veiligheidsfunctie Conversie van sensorsignalen Stroomdaling in ruststand Constante looptijd, onafhankelijk van belasting Aanpasbaar regelbereik Mechanische draaihoekbegrenzer en standindicatie Draaimoment van motor 4 Nm Nominale spanning AC/DC 24 V Nominale spanningsfrequentie 50/60 Hz Verbruik in bedrijf 2.5 W Verbruik in rust 1.2 W Verbruik dimensionering 5 VA Aansturing modulerend, communicatief Communicatie MP-Bus Motorlooptijd 150 s / 90° Looptijd veiligheidsfunctie <20 s Werkbereik 2...10 V variabel Standterugkoppeling 2...10 V variabel Bewegingsrichting van motor selecteerbaar met schakelaar L/R Draaihoek Max. 95° Handverstelling Nee Asverbinding Universele klemring 8...16 mm Elektrische aansluiting Kabel 1 m PVC Beschermingsgraad IEC/EN IP54 Beschermingsklasse IEC/EN III, Veiligheidslaagspanning (SELV, Safety Extra-Low Voltage) Fabrikant Belimo Soort LF24-MFT2
LF24-S | Klepaandrijving met veiligheidsfunctie Stroomdaling in ruststand Constante looptijd, onafhankelijk van belasting Mechanische draaihoekbegrenzer en standindicatie Draaimoment van motor 4 Nm Nominale spanning AC/DC 24 V Nominale spanningsfrequentie 50/60 Hz Verbruik in bedrijf 5 W Verbruik in rust 2.5 W Verbruik dimensionering 7 VA Aansturing open/dicht Hulpschakelaar 1x SPDT Opmerking hulpschakelaar 0...100% Motorlooptijd 75 s / 90° Looptijd veiligheidsfunctie <20 s Bewegingsrichting van motor selecteerbaar met montage L/R Draaihoek Max. 95° Handverstelling Nee Asverbinding Universele klemring 8...16 mm Elektrische aansluiting Kabel 1 m PVC Beschermingsgraad IEC/EN IP54 Beschermingsklasse IEC/EN III, Veiligheidslaagspanning (SELV, Safety Extra-Low Voltage) Fabrikant Belimo Soort LF24-S
LF24-SR | Modulerende klepaandrijving met veiligheidsfunctie Stroomdaling in ruststand Constante looptijd, onafhankelijk van belasting Mechanische draaihoekbegrenzer en standindicatie Draaimoment van motor 4 Nm Nominale spanning AC/DC 24 V Nominale spanningsfrequentie 50/60 Hz Verbruik in bedrijf 2.5 W Verbruik in rust 1 W Verbruik dimensionering 5 VA Aansturing modulerend Motorlooptijd 150 s / 90° Looptijd veiligheidsfunctie <20 s Werkbereik 2...10 V Standterugkoppeling 2...10 V Bewegingsrichting van motor selecteerbaar met schakelaar L/R Draaihoek Max. 95° Handverstelling Nee Asverbinding Universele klemring 8...16 mm Elektrische aansluiting Kabel 1 m PVC Beschermingsgraad IEC/EN IP54 Beschermingsklasse IEC/EN III, Veiligheidslaagspanning (SELV, Safety Extra-Low Voltage) Fabrikant Belimo Soort LF24-SR
LF24-VST | VAV-Universal klepaandrijving met veiligheidsfunctie Stroomdaling in ruststand Constante looptijd, onafhankelijk van belasting Aanpasbaar regelbereik Mechanische draaihoekbegrenzer en standindicatie Draaimoment van motor 4 Nm Nominale spanning AC/DC 24 V Nominale spanningsfrequentie 50/60 Hz Verbruik in bedrijf 2.5 W Verbruik in rust 1 W Verbruik dimensionering 5 VA Aansturing communicatieve PP Motorlooptijd 120 s / 90° Looptijd veiligheidsfunctie <20 s / 90° Handverstelling Nee Asverbinding Universele klemring 8...16 mm Elektrische aansluiting Kabel 0.5 m PVC met VST-stekkerbus Beschermingsgraad IEC/EN IP54 Beschermingsklasse IEC/EN III, Veiligheidslaagspanning (SELV, Safety Extra-Low Voltage) Fabrikant Belimo Soort LF24-VST
LH230A100 | Lineairaandrijving Stroomdaling in ruststand Constante looptijd, onafhankelijk van belasting Motorregelkracht 150 N Nominale spanning AC 100...240 V Nominale spanningsfrequentie 50/60 Hz Verbruik in bedrijf 2 W Verbruik in rust 1 W Verbruik dimensionering 5 VA Aansturing open/dicht, 3-punts Motorlooptijd 150 s / 100 mm Slaglengte Max. 100 mm, instelbaar in stappen van 20 mm Bewegingsrichting van motor selecteerbaar met schakelaar 0 (uitgestoten) / 1 (ingetrokken) Handverstelling met drukknop, vergrendelbaar Elektrische aansluiting Kabel 1 m PVC Beschermingsgraad IEC/EN IP54 Beschermingsklasse IEC/EN II, versterkte isolatie Fabrikant Belimo Soort LH230A100
LH230A200 | Lineairaandrijving Stroomdaling in ruststand Constante looptijd, onafhankelijk van belasting Motorregelkracht 150 N Nominale spanning AC 100...240 V Nominale spanningsfrequentie 50/60 Hz Verbruik in bedrijf 2 W Verbruik in rust 1 W Verbruik dimensionering 5 VA Aansturing open/dicht, 3-punts Motorlooptijd 150 s / 100 mm Slaglengte Max. 200 mm, instelbaar in stappen van 20 mm Bewegingsrichting van motor selecteerbaar met schakelaar 0 (uitgestoten) / 1 (ingetrokken) Handverstelling met drukknop, vergrendelbaar Elektrische aansluiting Kabel 1 m PVC Beschermingsgraad IEC/EN IP54 Beschermingsklasse IEC/EN II, versterkte isolatie Fabrikant Belimo Soort LH230A200
LH230A300 | Lineairaandrijving Stroomdaling in ruststand Constante looptijd, onafhankelijk van belasting Motorregelkracht 150 N Nominale spanning AC 100...240 V Nominale spanningsfrequentie 50/60 Hz Verbruik in bedrijf 2 W Verbruik in rust 1 W Verbruik dimensionering 5 VA Aansturing open/dicht, 3-punts Motorlooptijd 150 s / 100 mm Slaglengte Max. 300 mm, instelbaar in stappen van 20 mm Bewegingsrichting van motor selecteerbaar met schakelaar 0 (uitgestoten) / 1 (ingetrokken) Handverstelling met drukknop, vergrendelbaar Elektrische aansluiting Kabel 1 m PVC Beschermingsgraad IEC/EN IP54 Beschermingsklasse IEC/EN II, versterkte isolatie Fabrikant Belimo Soort LH230A300
LH230A60 | Lineairaandrijving Stroomdaling in ruststand Constante looptijd, onafhankelijk van belasting Motorregelkracht 150 N Nominale spanning AC 100...240 V Nominale spanningsfrequentie 50/60 Hz Verbruik in bedrijf 2 W Verbruik in rust 1 W Verbruik dimensionering 5 VA Aansturing open/dicht, 3-punts Motorlooptijd 150 s / 100 mm Slaglengte Max. 60 mm, instelbaar in stappen van 20 mm Bewegingsrichting van motor selecteerbaar met schakelaar 0 (uitgestoten) / 1 (ingetrokken) Handverstelling met drukknop, vergrendelbaar Elektrische aansluiting Kabel 1 m PVC Beschermingsgraad IEC/EN IP54 Beschermingsklasse IEC/EN II, versterkte isolatie Fabrikant Belimo Soort LH230A60
LH230ASR100 | Modulerende lineaire aandrijving Stroomdaling in ruststand Constante looptijd, onafhankelijk van belasting Motorregelkracht 150 N Nominale spanning AC 100...240 V Nominale spanningsfrequentie 50/60 Hz Verbruik in bedrijf 2.5 W Verbruik in rust 1 W Verbruik dimensionering 4.5 VA Aansturing modulerend Motorlooptijd 150 s / 100 mm Werkbereik 2...10 V Standterugkoppeling 2...10 V Slaglengte Max. 100 mm, vaste instelling Bewegingsrichting van motor selecteerbaar met schakelaar Handverstelling met drukknop, vergrendelbaar Elektrische aansluiting Kabel 1 m PVC Beschermingsgraad IEC/EN IP54 Beschermingsklasse IEC/EN II, versterkte isolatie Fabrikant Belimo Soort LH230ASR100
LH230ASR200 | Modulerende lineaire aandrijving Stroomdaling in ruststand Constante looptijd, onafhankelijk van belasting Motorregelkracht 150 N Nominale spanning AC 100...240 V Nominale spanningsfrequentie 50/60 Hz Verbruik in bedrijf 2.5 W Verbruik in rust 1 W Verbruik dimensionering 4.5 VA Aansturing modulerend Motorlooptijd 150 s / 100 mm Werkbereik 2...10 V Standterugkoppeling 2...10 V Slaglengte Max. 200 mm, vaste instelling Bewegingsrichting van motor selecteerbaar met schakelaar Handverstelling met drukknop, vergrendelbaar Elektrische aansluiting Kabel 1 m PVC Beschermingsgraad IEC/EN IP54 Beschermingsklasse IEC/EN II, versterkte isolatie Fabrikant Belimo Soort LH230ASR200
LH24A-MOD200 | Communicatieve lineaire aandrijving Conversie van sensorsignalen Stroomdaling in ruststand Constante looptijd, onafhankelijk van belasting Aanpasbaar regelbereik Motorregelkracht 150 N Nominale spanning AC/DC 24 V Nominale spanningsfrequentie 50/60 Hz Verbruik in bedrijf 2.5 W Verbruik in rust 1.3 W Verbruik dimensionering 5 VA Aansturing modulerend, communicatief, hybride Communicatie BACnet MS/TP, Modbus RTU, MP-Bus Motorlooptijd 150 s / 100 mm Slaglengte Max. 200 mm, instelbaar in stappen van 20 mm Bewegingsrichting van motor selecteerbaar met schakelaar Handverstelling met drukknop, vergrendelbaar Elektrische aansluiting Kabel 1 m PVC Beschermingsgraad IEC/EN IP54 Beschermingsklasse IEC/EN III, Veiligheidslaagspanning (SELV, Safety Extra-Low Voltage) Fabrikant Belimo Soort LH24A-MOD200
LH24A-MP100 | Communicatieve lineaire aandrijving Conversie van sensorsignalen Stroomdaling in ruststand Constante looptijd, onafhankelijk van belasting Aanpasbaar regelbereik Motorregelkracht 150 N Nominale spanning AC/DC 24 V Nominale spanningsfrequentie 50/60 Hz Verbruik in bedrijf 2.5 W Verbruik in rust 1.3 W Verbruik dimensionering 5 VA Aansturing modulerend, communicatief Communicatie MP-Bus Motorlooptijd 150 s / 100 mm Werkbereik 2...10 V variabel Standterugkoppeling 2...10 V variabel Slaglengte Max. 100 mm, instelbaar in stappen van 20 mm Bewegingsrichting van motor selecteerbaar met schakelaar Handverstelling met drukknop, vergrendelbaar Elektrische aansluiting Kabel 1 m PVC Beschermingsgraad IEC/EN IP54 Beschermingsklasse IEC/EN III, Veiligheidslaagspanning (SELV, Safety Extra-Low Voltage) Fabrikant Belimo Soort LH24A-MP100
LH24A-MP100-TP | Communicatieve lineaire aandrijving Conversie van sensorsignalen Stroomdaling in ruststand Constante looptijd, onafhankelijk van belasting Aanpasbaar regelbereik Motorregelkracht 150 N Nominale spanning AC/DC 24 V Nominale spanningsfrequentie 50/60 Hz Verbruik in bedrijf 2.5 W Verbruik in rust 1.2 W Verbruik dimensionering 5 VA Aansturing modulerend, communicatief Communicatie MP-Bus Motorlooptijd 150 s / 100 mm Werkbereik 2...10 V variabel Standterugkoppeling 2...10 V variabel Slaglengte Max. 100 mm, instelbaar in stappen van 20 mm Bewegingsrichting van motor selecteerbaar met schakelaar Handverstelling met drukknop, vergrendelbaar Elektrische aansluiting Aansluitklemmen Beschermingsgraad IEC/EN IP54 Beschermingsklasse IEC/EN III, Veiligheidslaagspanning (SELV, Safety Extra-Low Voltage) Fabrikant Belimo Soort LH24A-MP100-TP
LH24A-MP200 | Communicatieve lineaire aandrijving Conversie van sensorsignalen Stroomdaling in ruststand Constante looptijd, onafhankelijk van belasting Aanpasbaar regelbereik Motorregelkracht 150 N Nominale spanning AC/DC 24 V Nominale spanningsfrequentie 50/60 Hz Verbruik in bedrijf 2.5 W Verbruik in rust 1.3 W Verbruik dimensionering 5 VA Aansturing modulerend, communicatief Communicatie MP-Bus Motorlooptijd 150 s / 100 mm Werkbereik 2...10 V variabel Standterugkoppeling 2...10 V variabel Slaglengte Max. 200 mm, instelbaar in stappen van 20 mm Bewegingsrichting van motor selecteerbaar met schakelaar Handverstelling met drukknop, vergrendelbaar Elektrische aansluiting Kabel 1 m PVC Beschermingsgraad IEC/EN IP54 Beschermingsklasse IEC/EN III, Veiligheidslaagspanning (SELV, Safety Extra-Low Voltage) Fabrikant Belimo Soort LH24A-MP200
LH24A-MP200-TP | Communicatieve lineaire aandrijving Conversie van sensorsignalen Stroomdaling in ruststand Constante looptijd, onafhankelijk van belasting Aanpasbaar regelbereik Motorregelkracht 150 N Nominale spanning AC/DC 24 V Nominale spanningsfrequentie 50/60 Hz Verbruik in bedrijf 2.5 W Verbruik in rust 1.2 W Verbruik dimensionering 5 VA Aansturing modulerend, communicatief Communicatie MP-Bus Motorlooptijd 150 s / 100 mm Werkbereik 2...10 V variabel Standterugkoppeling 2...10 V variabel Slaglengte Max. 200 mm, instelbaar in stappen van 20 mm Bewegingsrichting van motor selecteerbaar met schakelaar Handverstelling met drukknop, vergrendelbaar Elektrische aansluiting Aansluitklemmen Beschermingsgraad IEC/EN IP54 Beschermingsklasse IEC/EN III, Veiligheidslaagspanning (SELV, Safety Extra-Low Voltage) Fabrikant Belimo Soort LH24A-MP200-TP
LH24A-MP300 | Communicatieve lineaire aandrijving Conversie van sensorsignalen Stroomdaling in ruststand Constante looptijd, onafhankelijk van belasting Aanpasbaar regelbereik Motorregelkracht 150 N Nominale spanning AC/DC 24 V Nominale spanningsfrequentie 50/60 Hz Verbruik in bedrijf 2.5 W Verbruik in rust 1.3 W Verbruik dimensionering 5 VA Aansturing modulerend, communicatief Communicatie MP-Bus Motorlooptijd 150 s / 100 mm Werkbereik 2...10 V variabel Standterugkoppeling 2...10 V variabel Slaglengte Max. 300 mm, instelbaar in stappen van 20 mm Bewegingsrichting van motor selecteerbaar met schakelaar Handverstelling met drukknop, vergrendelbaar Elektrische aansluiting Kabel 1 m PVC Beschermingsgraad IEC/EN IP54 Beschermingsklasse IEC/EN III, Veiligheidslaagspanning (SELV, Safety Extra-Low Voltage) Fabrikant Belimo Soort LH24A-MP300
LH24A-MP300-TP | Communicatieve lineaire aandrijving Conversie van sensorsignalen Stroomdaling in ruststand Constante looptijd, onafhankelijk van belasting Aanpasbaar regelbereik Motorregelkracht 150 N Nominale spanning AC/DC 24 V Nominale spanningsfrequentie 50/60 Hz Verbruik in bedrijf 2.5 W Verbruik in rust 1.2 W Verbruik dimensionering 5 VA Aansturing modulerend, communicatief Communicatie MP-Bus Motorlooptijd 150 s / 100 mm Werkbereik 2...10 V variabel Standterugkoppeling 2...10 V variabel Slaglengte Max. 300 mm, instelbaar in stappen van 20 mm Bewegingsrichting van motor selecteerbaar met schakelaar Handverstelling met drukknop, vergrendelbaar Elektrische aansluiting Aansluitklemmen Beschermingsgraad IEC/EN IP54 Beschermingsklasse IEC/EN III, Veiligheidslaagspanning (SELV, Safety Extra-Low Voltage) Fabrikant Belimo Soort LH24A-MP300-TP
LH24A-MP60-TP | Communicatieve lineaire aandrijving Conversie van sensorsignalen Stroomdaling in ruststand Constante looptijd, onafhankelijk van belasting Aanpasbaar regelbereik Motorregelkracht 150 N Nominale spanning AC/DC 24 V Nominale spanningsfrequentie 50/60 Hz Verbruik in bedrijf 2.5 W Verbruik in rust 1.2 W Verbruik dimensionering 5 VA Aansturing modulerend, communicatief Communicatie MP-Bus Motorlooptijd 150 s / 100 mm Werkbereik 2...10 V variabel Standterugkoppeling 2...10 V variabel Slaglengte Max. 60 mm, instelbaar in stappen van 20 mm Bewegingsrichting van motor selecteerbaar met schakelaar Handverstelling met drukknop, vergrendelbaar Elektrische aansluiting Aansluitklemmen Beschermingsgraad IEC/EN IP54 Beschermingsklasse IEC/EN III, Veiligheidslaagspanning (SELV, Safety Extra-Low Voltage) Fabrikant Belimo Soort LH24A-MP60-TP
LH24A-SR100 | Modulerende lineaire aandrijving Stroomdaling in ruststand Constante looptijd, onafhankelijk van belasting Motorregelkracht 150 N Nominale spanning AC/DC 24 V Nominale spanningsfrequentie 50/60 Hz Verbruik in bedrijf 1.5 W Verbruik in rust 0.5 W Verbruik dimensionering 3 VA Aansturing modulerend Motorlooptijd 150 s / 100 mm Werkbereik 2...10 V Standterugkoppeling 2...10 V Slaglengte Max. 100 mm, vaste instelling Bewegingsrichting van motor selecteerbaar met schakelaar Handverstelling met drukknop, vergrendelbaar Elektrische aansluiting Kabel 1 m PVC Beschermingsgraad IEC/EN IP54 Beschermingsklasse IEC/EN III, Veiligheidslaagspanning (SELV, Safety Extra-Low Voltage) Fabrikant Belimo Soort LH24A-SR100
LH24A-SR200 | Modulerende lineaire aandrijving Stroomdaling in ruststand Constante looptijd, onafhankelijk van belasting Motorregelkracht 150 N Nominale spanning AC/DC 24 V Nominale spanningsfrequentie 50/60 Hz Verbruik in bedrijf 1.5 W Verbruik in rust 0.5 W Verbruik dimensionering 3 VA Aansturing modulerend Motorlooptijd 150 s / 100 mm Werkbereik 2...10 V Standterugkoppeling 2...10 V Slaglengte Max. 200 mm, vaste instelling Bewegingsrichting van motor selecteerbaar met schakelaar Handverstelling met drukknop, vergrendelbaar Elektrische aansluiting Kabel 1 m PVC Beschermingsgraad IEC/EN IP54 Beschermingsklasse IEC/EN III, Veiligheidslaagspanning (SELV, Safety Extra-Low Voltage) Fabrikant Belimo Soort LH24A-SR200
LH24A-SX60 | Modulerende lineaire aandrijving Stroomdaling in ruststand Constante looptijd, onafhankelijk van belasting Aanpasbaar regelbereik Motorregelkracht 150 N Nominale spanning AC/DC 24 V Nominale spanningsfrequentie 50/60 Hz Verbruik in bedrijf 1.5 W Verbruik in rust 0.9 W Verbruik dimensionering 3 VA Aansturing modulerend Motorlooptijd 150 s / 100 mm Werkbereik 2...10 V Standterugkoppeling 2...10 V Slaglengte Max. 60 mm, instelbaar in stappen van 20 mm Bewegingsrichting van motor selecteerbaar met schakelaar Handverstelling met drukknop, vergrendelbaar Elektrische aansluiting Kabel 1 m PVC Beschermingsgraad IEC/EN IP54 Beschermingsklasse IEC/EN III, Veiligheidslaagspanning (SELV, Safety Extra-Low Voltage) Fabrikant Belimo Soort LH24A-SX60
LH24A100 | Lineairaandrijving Stroomdaling in ruststand Constante looptijd, onafhankelijk van belasting Motorregelkracht 150 N Nominale spanning AC/DC 24 V Nominale spanningsfrequentie 50/60 Hz Verbruik in bedrijf 1.5 W Verbruik in rust 0.5 W Verbruik dimensionering 3 VA Aansturing open/dicht, 3-punts Motorlooptijd 150 s / 100 mm Slaglengte Max. 100 mm, instelbaar in stappen van 20 mm Bewegingsrichting van motor selecteerbaar met schakelaar 0 (uitgestoten) / 1 (ingetrokken) Handverstelling met drukknop, vergrendelbaar Elektrische aansluiting Kabel 1 m PVC Beschermingsgraad IEC/EN IP54 Beschermingsklasse IEC/EN III, Veiligheidslaagspanning (SELV, Safety Extra-Low Voltage) Fabrikant Belimo Soort LH24A100
LH24A200 | Lineairaandrijving Stroomdaling in ruststand Constante looptijd, onafhankelijk van belasting Motorregelkracht 150 N Nominale spanning AC/DC 24 V Nominale spanningsfrequentie 50/60 Hz Verbruik in bedrijf 1.5 W Verbruik in rust 0.5 W Verbruik dimensionering 3 VA Aansturing open/dicht, 3-punts Motorlooptijd 150 s / 100 mm Slaglengte Max. 200 mm, instelbaar in stappen van 20 mm Bewegingsrichting van motor selecteerbaar met schakelaar 0 (uitgestoten) / 1 (ingetrokken) Handverstelling met drukknop, vergrendelbaar Elektrische aansluiting Kabel 1 m PVC Beschermingsgraad IEC/EN IP54 Beschermingsklasse IEC/EN III, Veiligheidslaagspanning (SELV, Safety Extra-Low Voltage) Fabrikant Belimo Soort LH24A200
LH24A300 | Lineairaandrijving Stroomdaling in ruststand Constante looptijd, onafhankelijk van belasting Motorregelkracht 150 N Nominale spanning AC/DC 24 V Nominale spanningsfrequentie 50/60 Hz Verbruik in bedrijf 1.5 W Verbruik in rust 0.5 W Verbruik dimensionering 3 VA Aansturing open/dicht, 3-punts Motorlooptijd 150 s / 100 mm Slaglengte Max. 300 mm, instelbaar in stappen van 20 mm Bewegingsrichting van motor selecteerbaar met schakelaar 0 (uitgestoten) / 1 (ingetrokken) Handverstelling met drukknop, vergrendelbaar Elektrische aansluiting Kabel 1 m PVC Beschermingsgraad IEC/EN IP54 Beschermingsklasse IEC/EN III, Veiligheidslaagspanning (SELV, Safety Extra-Low Voltage) Fabrikant Belimo Soort LH24A300
LH24A60 | Lineairaandrijving Stroomdaling in ruststand Constante looptijd, onafhankelijk van belasting Motorregelkracht 150 N Nominale spanning AC/DC 24 V Nominale spanningsfrequentie 50/60 Hz Verbruik in bedrijf 1.5 W Verbruik in rust 0.5 W Verbruik dimensionering 3 VA Aansturing open/dicht, 3-punts Motorlooptijd 150 s / 100 mm Slaglengte Max. 60 mm, instelbaar in stappen van 20 mm Bewegingsrichting van motor selecteerbaar met schakelaar 0 (uitgestoten) / 1 (ingetrokken) Handverstelling met drukknop, vergrendelbaar Elektrische aansluiting Kabel 1 m PVC Beschermingsgraad IEC/EN IP54 Beschermingsklasse IEC/EN III, Veiligheidslaagspanning (SELV, Safety Extra-Low Voltage) Fabrikant Belimo Soort LH24A60
LHQ24A-MF100 | Parametreerbare lineaire aandrijving Stroomdaling in ruststand Constante looptijd, onafhankelijk van belasting Aanpasbaar regelbereik Motorregelkracht 100 N Nominale spanning AC/DC 24 V Nominale spanningsfrequentie 50/60 Hz Verbruik in bedrijf 13 W Verbruik in rust 2 W Verbruik dimensionering 23 VA Aansturing modulerend Parametreerbaar kort MFT Motorlooptijd 3.5 s / 100 mm Werkbereik 2...10 V variabel Standterugkoppeling 2...10 V variabel Slaglengte Max. 100 mm, instelbaar in stappen van 20 mm Bewegingsrichting van motor selecteerbaar met schakelaar Handverstelling met drukknop, vergrendelbaar Elektrische aansluiting Kabel 1 m PVC Beschermingsgraad IEC/EN IP54 Beschermingsklasse IEC/EN III, Veiligheidslaagspanning (SELV, Safety Extra-Low Voltage) Fabrikant Belimo Soort LHQ24A-MF100
LHQ24A-SR100 | Modulerende lineaire aandrijving Stroomdaling in ruststand Constante looptijd, onafhankelijk van belasting Aanpasbaar regelbereik Motorregelkracht 100 N Nominale spanning AC/DC 24 V Nominale spanningsfrequentie 50/60 Hz Verbruik in bedrijf 13 W Verbruik in rust 2 W Verbruik dimensionering 23 VA Aansturing modulerend Motorlooptijd 3.5 s / 100 mm Werkbereik 2...10 V Standterugkoppeling 2...10 V Slaglengte Max. 100 mm, instelbaar in stappen van 20 mm Bewegingsrichting van motor selecteerbaar met schakelaar Handverstelling met drukknop, vergrendelbaar Elektrische aansluiting Kabel 1 m PVC Beschermingsgraad IEC/EN IP54 Beschermingsklasse IEC/EN III, Veiligheidslaagspanning (SELV, Safety Extra-Low Voltage) Fabrikant Belimo Soort LHQ24A-SR100
LHQ24A100 | Lineairaandrijving Stroomdaling in ruststand Constante looptijd, onafhankelijk van belasting Motorregelkracht 100 N Nominale spanning AC/DC 24 V Nominale spanningsfrequentie 50/60 Hz Verbruik in bedrijf 13 W Verbruik in rust 2 W Verbruik dimensionering 23 VA Aansturing open/dicht Motorlooptijd 3.5 s / 100 mm Slaglengte Max. 100 mm, instelbaar in stappen van 20 mm Bewegingsrichting van motor selecteerbaar met schakelaar 0 (uitgestoten) / 1 (ingetrokken) Handverstelling met drukknop, vergrendelbaar Elektrische aansluiting Kabel 1 m PVC Beschermingsgraad IEC/EN IP54 Beschermingsklasse IEC/EN III, Veiligheidslaagspanning (SELV, Safety Extra-Low Voltage) Fabrikant Belimo Soort LHQ24A100
LHV-D3-KNX | VAV-Compact-box – met VAV-regelaar, sensor voor dynamische Δp en lineaire aandrijving Conversie van sensorsignalen Stroomdaling in ruststand Constante looptijd, onafhankelijk van belasting Motorregelkracht 150 N Nominale spanning AC/DC 24 V Nominale spanningsfrequentie 50/60 Hz Verbruik in bedrijf 2.5 W Verbruik in rust 1.5 W Verbruik dimensionering 4.5 VA Aansturing communicatief Communicatie KNX (S-Mode) Handverstelling met drukknop, vergrendelbaar Elektrische aansluiting Kabel 1 m PVC Beschermingsgraad IEC/EN IP54 Beschermingsklasse IEC/EN III, Veiligheidslaagspanning (PELV, Protective extra-low voltage) Fabrikant Belimo Soort LHV-D3-KNX
LHV-D3-MOD | VAV-Compact-box – met VAV-regelaar, sensor voor dynamische Δp en lineaire aandrijving Conversie van sensorsignalen Stroomdaling in ruststand Constante looptijd, onafhankelijk van belasting Motorregelkracht 150 N Nominale spanning AC/DC 24 V Nominale spanningsfrequentie 50/60 Hz Verbruik in bedrijf 2.5 W Verbruik in rust 1.5 W Verbruik dimensionering 4.5 VA Aansturing communicatief, hybride, modulerend Communicatie BACnet MS/TP, Modbus RTU, MP-Bus Handverstelling met drukknop, vergrendelbaar Elektrische aansluiting Kabel 1 m PVC Beschermingsgraad IEC/EN IP54 Beschermingsklasse IEC/EN III, Veiligheidslaagspanning (PELV, Protective extra-low voltage) Fabrikant Belimo Soort LHV-D3-MOD
LHV-D3-MP | VAV-Compact-box – met VAV-regelaar, sensor voor dynamische Δp en lineaire aandrijving Conversie van sensorsignalen Stroomdaling in ruststand Constante looptijd, onafhankelijk van belasting NFC-interface zonder voeding in bedrijf te stellen NFC-interface voor inbedrijfstelling, parametrering en onderhoud met Belimo Assistant App Motorregelkracht 150 N Nominale spanning AC/DC 24 V Nominale spanningsfrequentie 50/60 Hz Aansturing communicatief, modulerend Communicatie MP-Bus Werkbereik 2...10 V Terugkoppeling volume/stand/drukverschil 2...10 V Handverstelling met drukknop, vergrendelbaar Elektrische aansluiting Kabel 1 m PVC Beschermingsgraad IEC/EN IP54 Beschermingsklasse IEC/EN III, Veiligheidslaagspanning (PELV, Protective extra-low voltage) Fabrikant Belimo Soort LHV-D3-MP
LM230A | Klepaandrijving Stroomdaling in ruststand Constante looptijd, onafhankelijk van belasting Mechanische draaihoekbegrenzer en standindicatie Draaimoment van motor 5 Nm Nominale spanning AC 100...240 V Nominale spanningsfrequentie 50/60 Hz Verbruik in bedrijf 1.5 W Verbruik in rust 0.5 W Verbruik dimensionering 3.5 VA Aansturing open/dicht, 3-punts Motorlooptijd 150 s / 90° Bewegingsrichting van motor selecteerbaar met schakelaar 0 (linksdraaiend) / 1 (rechtsdraaiend) Draaihoek Max. 95° Handverstelling met drukknop, vergrendelbaar Asverbinding Universele klemring 6...20 mm Elektrische aansluiting Kabel 1 m PVC Beschermingsgraad IEC/EN IP54 Beschermingsklasse IEC/EN II, versterkte isolatie Fabrikant Belimo Soort LM230A
LM230A-F | Klepaandrijving Stroomdaling in ruststand Constante looptijd, onafhankelijk van belasting Mechanische draaihoekbegrenzer en standindicatie Draaimoment van motor 5 Nm Nominale spanning AC 100...240 V Nominale spanningsfrequentie 50/60 Hz Verbruik in bedrijf 1.5 W Verbruik in rust 0.5 W Verbruik dimensionering 3.5 VA Aansturing open/dicht, 3-punts Motorlooptijd 150 s / 90° Bewegingsrichting van motor selecteerbaar met schakelaar 0 (linksdraaiend) / 1 (rechtsdraaiend) Draaihoek Max. 95° Handverstelling met drukknop, vergrendelbaar Asverbinding Vormsluiting 8x8 mm Elektrische aansluiting Kabel 1 m PVC Beschermingsgraad IEC/EN IP54 Beschermingsklasse IEC/EN II, versterkte isolatie Fabrikant Belimo Soort LM230A-F
LM230A-S | Klepaandrijving Stroomdaling in ruststand Constante looptijd, onafhankelijk van belasting Mechanische draaihoekbegrenzer en standindicatie Draaimoment van motor 5 Nm Nominale spanning AC 100...240 V Nominale spanningsfrequentie 50/60 Hz Verbruik in bedrijf 1.5 W Verbruik in rust 0.5 W Verbruik dimensionering 3.5 VA Aansturing open/dicht, 3-punts Hulpschakelaar 1x SPDT Opmerking hulpschakelaar 0...100% Motorlooptijd 150 s / 90° Bewegingsrichting van motor selecteerbaar met schakelaar 0 (linksdraaiend) / 1 (rechtsdraaiend) Draaihoek Max. 95° Handverstelling met drukknop, vergrendelbaar Asverbinding Universele klemring 6...20 mm Elektrische aansluiting Kabel 1 m PVC Beschermingsgraad IEC/EN IP54 Beschermingsklasse IEC/EN II, versterkte isolatie Fabrikant Belimo Soort LM230A-S
LM230A-S-TP | Klepaandrijving Stroomdaling in ruststand Constante looptijd, onafhankelijk van belasting Mechanische draaihoekbegrenzer en standindicatie Draaimoment van motor 5 Nm Nominale spanning AC 100...240 V Nominale spanningsfrequentie 50/60 Hz Verbruik in bedrijf 1.5 W Verbruik in rust 0.5 W Verbruik dimensionering 3.5 VA Aansturing open/dicht, 3-punts Hulpschakelaar 1x SPDT Opmerking hulpschakelaar 0...100% Motorlooptijd 150 s / 90° Bewegingsrichting van motor selecteerbaar met schakelaar 0 (linksdraaiend) / 1 (rechtsdraaiend) Draaihoek Max. 95° Handverstelling met drukknop, vergrendelbaar Asverbinding Universele klemring 6...20 mm Elektrische aansluiting Aansluitklemmen Beschermingsgraad IEC/EN IP54 Beschermingsklasse IEC/EN II, versterkte isolatie Fabrikant Belimo Soort LM230A-S-TP
LM230A-TP | Klepaandrijving Stroomdaling in ruststand Constante looptijd, onafhankelijk van belasting Mechanische draaihoekbegrenzer en standindicatie Draaimoment van motor 5 Nm Nominale spanning AC 100...240 V Nominale spanningsfrequentie 50/60 Hz Verbruik in bedrijf 1.5 W Verbruik in rust 0.5 W Verbruik dimensionering 3.5 VA Aansturing open/dicht, 3-punts Motorlooptijd 150 s / 90° Bewegingsrichting van motor selecteerbaar met schakelaar 0 (linksdraaiend) / 1 (rechtsdraaiend) Draaihoek Max. 95° Handverstelling met drukknop, vergrendelbaar Asverbinding Universele klemring 6...20 mm Elektrische aansluiting Aansluitklemmen Beschermingsgraad IEC/EN IP54 Beschermingsklasse IEC/EN II, versterkte isolatie Fabrikant Belimo Soort LM230A-TP
LM230ASR | Modulerende klepaandrijving Stroomdaling in ruststand Constante looptijd, onafhankelijk van belasting Mechanische draaihoekbegrenzer en standindicatie Draaimoment van motor 5 Nm Nominale spanning AC 100...240 V Nominale spanningsfrequentie 50/60 Hz Verbruik in bedrijf 2 W Verbruik in rust 1 W Verbruik dimensionering 4 VA Aansturing modulerend Motorlooptijd 150 s / 90° Werkbereik 2...10 V Standterugkoppeling 2...10 V Bewegingsrichting van motor selecteerbaar met schakelaar 0/1 Draaihoek Max. 95° Handverstelling met drukknop, vergrendelbaar Asverbinding Universele klemring 6...20 mm Elektrische aansluiting Kabel 1 m PVC Beschermingsgraad IEC/EN IP54 Beschermingsklasse IEC/EN II, versterkte isolatie Fabrikant Belimo Soort LM230ASR
LM230ASR-TP | Modulerende klepaandrijving Stroomdaling in ruststand Constante looptijd, onafhankelijk van belasting Mechanische draaihoekbegrenzer en standindicatie Draaimoment van motor 5 Nm Nominale spanning AC 100...240 V Nominale spanningsfrequentie 50/60 Hz Verbruik in bedrijf 2 W Verbruik in rust 1 W Verbruik dimensionering 4 VA Aansturing modulerend Motorlooptijd 150 s / 90° Werkbereik 2...10 V Standterugkoppeling 2...10 V Bewegingsrichting van motor selecteerbaar met schakelaar 0/1 Draaihoek Max. 95° Handverstelling met drukknop, vergrendelbaar Asverbinding Universele klemring 6...20 mm Elektrische aansluiting Aansluitklemmen Beschermingsgraad IEC/EN IP54 Beschermingsklasse IEC/EN II, versterkte isolatie Fabrikant Belimo Soort LM230ASR-TP
LM24A | Klepaandrijving Stroomdaling in ruststand Constante looptijd, onafhankelijk van belasting Mechanische draaihoekbegrenzer en standindicatie Draaimoment van motor 5 Nm Nominale spanning AC/DC 24 V Nominale spanningsfrequentie 50/60 Hz Verbruik in bedrijf 1 W Verbruik in rust 0.2 W Verbruik dimensionering 1.5 VA Aansturing open/dicht, 3-punts Motorlooptijd 150 s / 90° Bewegingsrichting van motor selecteerbaar met schakelaar 0 (linksdraaiend) / 1 (rechtsdraaiend) Draaihoek Max. 95° Handverstelling met drukknop, vergrendelbaar Asverbinding Universele klemring 6...20 mm Elektrische aansluiting Kabel 1 m PVC Beschermingsgraad IEC/EN IP54 Beschermingsklasse IEC/EN III, Veiligheidslaagspanning (SELV, Safety Extra-Low Voltage) Fabrikant Belimo Soort LM24A
LM24A-F | Klepaandrijving Stroomdaling in ruststand Constante looptijd, onafhankelijk van belasting Mechanische draaihoekbegrenzer en standindicatie Draaimoment van motor 5 Nm Nominale spanning AC/DC 24 V Nominale spanningsfrequentie 50/60 Hz Verbruik in bedrijf 1 W Verbruik in rust 0.2 W Verbruik dimensionering 1.5 VA Aansturing open/dicht, 3-punts Motorlooptijd 150 s / 90° Bewegingsrichting van motor selecteerbaar met schakelaar 0 (linksdraaiend) / 1 (rechtsdraaiend) Draaihoek Max. 95° Handverstelling met drukknop, vergrendelbaar Asverbinding Vormsluiting 8x8 mm Elektrische aansluiting Kabel 1 m PVC Beschermingsgraad IEC/EN IP54 Beschermingsklasse IEC/EN III, Veiligheidslaagspanning (SELV, Safety Extra-Low Voltage) Fabrikant Belimo Soort LM24A-F
LM24A-KNX | Communicatieve klepaandrijving Conversie van sensorsignalen Stroomdaling in ruststand Constante looptijd, onafhankelijk van belasting Aanpasbaar regelbereik Mechanische draaihoekbegrenzer en standindicatie Draaimoment van motor 5 Nm Nominale spanning AC/DC 24 V Nominale spanningsfrequentie 50/60 Hz Verbruik in bedrijf 2.5 W Verbruik in rust 1.3 W Verbruik dimensionering 5 VA Aansturing communicatief Communicatie KNX (S-Mode) Motorlooptijd 150 s / 90° Bewegingsrichting van motor selecteerbaar met schakelaar 0/1 Handverstelling met drukknop, vergrendelbaar Asverbinding Universele klemring 6...20 mm Elektrische aansluiting Kabel 1 m PVC Beschermingsgraad IEC/EN IP54 Beschermingsklasse IEC/EN III, Veiligheidslaagspanning (SELV, Safety Extra-Low Voltage) Fabrikant Belimo Soort LM24A-KNX
LM24A-MOD | Communicatieve klepaandrijving Conversie van sensorsignalen Stroomdaling in ruststand Constante looptijd, onafhankelijk van belasting Aanpasbaar regelbereik Mechanische draaihoekbegrenzer en standindicatie Draaimoment van motor 5 Nm Nominale spanning AC/DC 24 V Nominale spanningsfrequentie 50/60 Hz Verbruik in bedrijf 2.5 W Verbruik in rust 1.3 W Verbruik dimensionering 5 VA Aansturing modulerend, communicatief, hybride Communicatie BACnet MS/TP, Modbus RTU, MP-Bus Motorlooptijd 150 s / 90° Bewegingsrichting van motor selecteerbaar met schakelaar 0/1 Draaihoek Max. 95° Handverstelling met drukknop, vergrendelbaar Asverbinding Universele klemring 6...20 mm Elektrische aansluiting Kabel 1 m PVC Beschermingsgraad IEC/EN IP54 Beschermingsklasse IEC/EN III, Veiligheidslaagspanning (SELV, Safety Extra-Low Voltage) Fabrikant Belimo Soort LM24A-MOD
LM24A-MOD-J6 | Communicatieve klepaandrijving Conversie van sensorsignalen Stroomdaling in ruststand Constante looptijd, onafhankelijk van belasting Aanpasbaar regelbereik Mechanische draaihoekbegrenzer en standindicatie Draaimoment van motor 5 Nm Nominale spanning AC/DC 24 V Nominale spanningsfrequentie 50/60 Hz Verbruik in bedrijf 2.5 W Verbruik in rust 1.3 W Verbruik dimensionering 5 VA Aansturing communicatief Communicatie BACnet MS/TP, Modbus RTU Motorlooptijd 150 s / 90° Bewegingsrichting van motor selecteerbaar met schakelaar 0/1 Draaihoek Max. 95° Handverstelling met drukknop, vergrendelbaar Asverbinding Universele klemring 6...20 mm Elektrische aansluiting Aansluitstekkerbus RJ12 Beschermingsgraad IEC/EN IP40 Beschermingsklasse IEC/EN III, Veiligheidslaagspanning (SELV, Safety Extra-Low Voltage) Fabrikant Belimo Soort LM24A-MOD-J6
LM24A-MP | Communicatieve klepaandrijving Conversie van sensorsignalen Stroomdaling in ruststand Constante looptijd, onafhankelijk van belasting Aanpasbaar regelbereik Mechanische draaihoekbegrenzer en standindicatie Draaimoment van motor 5 Nm Nominale spanning AC/DC 24 V Nominale spanningsfrequentie 50/60 Hz Verbruik in bedrijf 2.5 W Verbruik in rust 1.3 W Verbruik dimensionering 5 VA Aansturing modulerend, communicatief Communicatie MP-Bus Motorlooptijd 150 s / 90° Werkbereik 2...10 V variabel Standterugkoppeling 2...10 V variabel Bewegingsrichting van motor selecteerbaar met schakelaar 0/1 Draaihoek Max. 95° Handverstelling met drukknop, vergrendelbaar Asverbinding Universele klemring 6...20 mm Elektrische aansluiting Kabel 1 m PVC Beschermingsgraad IEC/EN IP54 Beschermingsklasse IEC/EN III, Veiligheidslaagspanning (SELV, Safety Extra-Low Voltage) Fabrikant Belimo Soort LM24A-MP
LM24A-MP-TP | Communicatieve klepaandrijving Conversie van sensorsignalen Stroomdaling in ruststand Constante looptijd, onafhankelijk van belasting Aanpasbaar regelbereik Mechanische draaihoekbegrenzer en standindicatie Draaimoment van motor 5 Nm Nominale spanning AC/DC 24 V Nominale spanningsfrequentie 50/60 Hz Verbruik in bedrijf 2.5 W Verbruik in rust 1.3 W Verbruik dimensionering 5 VA Aansturing modulerend, communicatief Communicatie MP-Bus Motorlooptijd 150 s / 90° Werkbereik 2...10 V variabel Standterugkoppeling 2...10 V variabel Bewegingsrichting van motor selecteerbaar met schakelaar 0/1 Draaihoek Max. 95° Handverstelling met drukknop, vergrendelbaar Asverbinding Universele klemring 6...20 mm Elektrische aansluiting Aansluitklemmen Beschermingsgraad IEC/EN IP54 Beschermingsklasse IEC/EN III, Veiligheidslaagspanning (SELV, Safety Extra-Low Voltage) Fabrikant Belimo Soort LM24A-MP-TP
LM24A-S | Klepaandrijving Stroomdaling in ruststand Constante looptijd, onafhankelijk van belasting Mechanische draaihoekbegrenzer en standindicatie Draaimoment van motor 5 Nm Nominale spanning AC/DC 24 V Nominale spanningsfrequentie 50/60 Hz Verbruik in bedrijf 1 W Verbruik in rust 0.2 W Verbruik dimensionering 1.5 VA Aansturing open/dicht, 3-punts Hulpschakelaar 1x SPDT Opmerking hulpschakelaar 0...100% Motorlooptijd 150 s / 90° Bewegingsrichting van motor selecteerbaar met schakelaar 0 (linksdraaiend) / 1 (rechtsdraaiend) Draaihoek Max. 95° Handverstelling met drukknop, vergrendelbaar Asverbinding Universele klemring 6...20 mm Elektrische aansluiting Kabel 1 m PVC Beschermingsgraad IEC/EN IP54 Beschermingsklasse IEC/EN III, Veiligheidslaagspanning (SELV, Safety Extra-Low Voltage) Fabrikant Belimo Soort LM24A-S
LM24A-S-TP | Klepaandrijving Stroomdaling in ruststand Constante looptijd, onafhankelijk van belasting Mechanische draaihoekbegrenzer en standindicatie Draaimoment van motor 5 Nm Nominale spanning AC/DC 24 V Nominale spanningsfrequentie 50/60 Hz Verbruik in bedrijf 1 W Verbruik in rust 0.2 W Verbruik dimensionering 1.5 VA Aansturing open/dicht, 3-punts Hulpschakelaar 1x SPDT Opmerking hulpschakelaar 0...100% Motorlooptijd 150 s / 90° Bewegingsrichting van motor selecteerbaar met schakelaar 0 (linksdraaiend) / 1 (rechtsdraaiend) Draaihoek Max. 95° Handverstelling met drukknop, vergrendelbaar Asverbinding Universele klemring 6...20 mm Elektrische aansluiting Aansluitklemmen Beschermingsgraad IEC/EN IP54 Beschermingsklasse IEC/EN III, Veiligheidslaagspanning (SELV, Safety Extra-Low Voltage) Fabrikant Belimo Soort LM24A-S-TP
LM24A-SR | Modulerende klepaandrijving Stroomdaling in ruststand Constante looptijd, onafhankelijk van belasting Mechanische draaihoekbegrenzer en standindicatie Draaimoment van motor 5 Nm Nominale spanning AC/DC 24 V Nominale spanningsfrequentie 50/60 Hz Verbruik in bedrijf 1 W Verbruik in rust 0.4 W Verbruik dimensionering 2 VA Aansturing modulerend Motorlooptijd 150 s / 90° Werkbereik 2...10 V Standterugkoppeling 2...10 V Bewegingsrichting van motor selecteerbaar met schakelaar 0/1 Draaihoek Max. 95° Handverstelling met drukknop, vergrendelbaar Asverbinding Universele klemring 6...20 mm Elektrische aansluiting Kabel 1 m PVC Beschermingsgraad IEC/EN IP54 Beschermingsklasse IEC/EN III, Veiligheidslaagspanning (SELV, Safety Extra-Low Voltage) Fabrikant Belimo Soort LM24A-SR
LM24A-SR-F | Modulerende klepaandrijving Stroomdaling in ruststand Constante looptijd, onafhankelijk van belasting Mechanische draaihoekbegrenzer en standindicatie Draaimoment van motor 5 Nm Nominale spanning AC/DC 24 V Nominale spanningsfrequentie 50/60 Hz Verbruik in bedrijf 1 W Verbruik in rust 0.4 W Verbruik dimensionering 2 VA Aansturing modulerend Motorlooptijd 150 s / 90° Werkbereik 2...10 V Standterugkoppeling 2...10 V Bewegingsrichting van motor selecteerbaar met schakelaar 0/1 Draaihoek Max. 95° Handverstelling met drukknop, vergrendelbaar Asverbinding Vormsluiting 8x8 mm Elektrische aansluiting Kabel 1 m PVC Beschermingsgraad IEC/EN IP54 Beschermingsklasse IEC/EN III, Veiligheidslaagspanning (SELV, Safety Extra-Low Voltage) Fabrikant Belimo Soort LM24A-SR-F
LM24A-SR-TP | Modulerende klepaandrijving Stroomdaling in ruststand Constante looptijd, onafhankelijk van belasting Mechanische draaihoekbegrenzer en standindicatie Draaimoment van motor 5 Nm Nominale spanning AC/DC 24 V Nominale spanningsfrequentie 50/60 Hz Verbruik in bedrijf 1 W Verbruik in rust 0.4 W Verbruik dimensionering 2 VA Aansturing modulerend Motorlooptijd 150 s / 90° Werkbereik 2...10 V Standterugkoppeling 2...10 V Bewegingsrichting van motor selecteerbaar met schakelaar 0/1 Draaihoek Max. 95° Handverstelling met drukknop, vergrendelbaar Asverbinding Universele klemring 6...20 mm Elektrische aansluiting Aansluitklemmen Beschermingsgraad IEC/EN IP54 Beschermingsklasse IEC/EN III, Veiligheidslaagspanning (SELV, Safety Extra-Low Voltage) Fabrikant Belimo Soort LM24A-SR-TP
LM24A-SX | Modulerende klepaandrijving Stroomdaling in ruststand Constante looptijd, onafhankelijk van belasting Aanpasbaar regelbereik Mechanische draaihoekbegrenzer en standindicatie Draaimoment van motor 5 Nm Nominale spanning AC/DC 24 V Nominale spanningsfrequentie 50/60 Hz Verbruik in bedrijf 1 W Verbruik in rust 0.4 W Verbruik dimensionering 2 VA Aansturing modulerend Motorlooptijd 150 s / 90° Werkbereik 2...10 V Standterugkoppeling 2...10 V Bewegingsrichting van motor selecteerbaar met schakelaar 0/1 Draaihoek Max. 95° Handverstelling met drukknop, vergrendelbaar Asverbinding Universele klemring 6...20 mm Elektrische aansluiting Kabel 1 m PVC Beschermingsgraad IEC/EN IP54 Beschermingsklasse IEC/EN III, Veiligheidslaagspanning (SELV, Safety Extra-Low Voltage) Fabrikant Belimo Soort LM24A-SX
LM24A-SX-F | Modulerende klepaandrijving Stroomdaling in ruststand Constante looptijd, onafhankelijk van belasting Aanpasbaar regelbereik Mechanische draaihoekbegrenzer en standindicatie Draaimoment van motor 5 Nm Nominale spanning AC/DC 24 V Nominale spanningsfrequentie 50/60 Hz Verbruik in bedrijf 1 W Verbruik in rust 0.4 W Verbruik dimensionering 2 VA Aansturing modulerend Motorlooptijd 150 s / 90° Werkbereik 2...10 V Standterugkoppeling 2...10 V Bewegingsrichting van motor selecteerbaar met schakelaar 0/1 Draaihoek Max. 95° Handverstelling met drukknop, vergrendelbaar Asverbinding Vormsluiting 8x8 mm Elektrische aansluiting Kabel 1 m PVC Beschermingsgraad IEC/EN IP54 Beschermingsklasse IEC/EN III, Veiligheidslaagspanning (SELV, Safety Extra-Low Voltage) Fabrikant Belimo Soort LM24A-SX-F
LM24A-TP | Klepaandrijving Stroomdaling in ruststand Constante looptijd, onafhankelijk van belasting Mechanische draaihoekbegrenzer en standindicatie Draaimoment van motor 5 Nm Nominale spanning AC/DC 24 V Nominale spanningsfrequentie 50/60 Hz Verbruik in bedrijf 1 W Verbruik in rust 0.2 W Verbruik dimensionering 1.5 VA Aansturing open/dicht, 3-punts Motorlooptijd 150 s / 90° Bewegingsrichting van motor selecteerbaar met schakelaar 0 (linksdraaiend) / 1 (rechtsdraaiend) Draaihoek Max. 95° Handverstelling met drukknop, vergrendelbaar Asverbinding Universele klemring 6...20 mm Elektrische aansluiting Aansluitklemmen Beschermingsgraad IEC/EN IP54 Beschermingsklasse IEC/EN III, Veiligheidslaagspanning (SELV, Safety Extra-Low Voltage) Fabrikant Belimo Soort LM24A-TP
LM24A-VST | VAV-Universal klepaandrijving Stroomdaling in ruststand Constante looptijd, onafhankelijk van belasting Aanpasbaar regelbereik Mechanische draaihoekbegrenzer en standindicatie Draaimoment van motor 5 Nm Nominale spanning AC/DC 24 V Nominale spanningsfrequentie 50/60 Hz Verbruik in bedrijf 1 W Verbruik in rust 0.4 W Verbruik dimensionering 2 VA Aansturing communicatieve PP Motorlooptijd 120 s / 90° Draaihoek 95° Handverstelling met drukknop, vergrendelbaar Asverbinding Universele klemring 6...20 mm Elektrische aansluiting Kabel 0.5 m PVC met VST-stekkerbus Beschermingsgraad IEC/EN IP54 Beschermingsklasse IEC/EN III, Veiligheidslaagspanning (SELV, Safety Extra-Low Voltage) Fabrikant Belimo Soort LM24A-VST
LM24AP5 | Klepaandrijving Stroomdaling in ruststand Constante looptijd, onafhankelijk van belasting Mechanische draaihoekbegrenzer en standindicatie Draaimoment van motor 5 Nm Nominale spanning AC/DC 24 V Nominale spanningsfrequentie 50/60 Hz Verbruik in bedrijf 1 W Verbruik in rust 0.2 W Verbruik dimensionering 1.5 VA Aansturing open/dicht, 3-punts Motorlooptijd 150 s / 90° Terugkoppelpotentiometer 5 kΩ Bewegingsrichting van motor selecteerbaar met schakelaar 0 (linksdraaiend) / 1 (rechtsdraaiend) Draaihoek Max. 95° Handverstelling met drukknop, vergrendelbaar Asverbinding Universele klemring 6...20 mm Elektrische aansluiting Kabel 1 m PVC Beschermingsgraad IEC/EN IP54 Beschermingsklasse IEC/EN III, Veiligheidslaagspanning (SELV, Safety Extra-Low Voltage) Fabrikant Belimo Soort LM24AP5
LM72A | Klepaandrijving Stroomdaling in ruststand Constante looptijd, onafhankelijk van belasting Mechanische draaihoekbegrenzer en standindicatie Draaimoment van motor 5 Nm Nominale spanning DC 48...110 V Verbruik in bedrijf 2.5 W Verbruik in rust 2 W Verbruik dimensionering 2.5 VA Aansturing open/dicht, 3-punts Motorlooptijd 150 s / 90° Bewegingsrichting van motor selecteerbaar met schakelaar 0 (linksdraaiend) / 1 (rechtsdraaiend) Draaihoek Max. 95° Handverstelling met drukknop, vergrendelbaar Asverbinding Universele klemring 6...20 mm Elektrische aansluiting Kabel 1 m PVC Beschermingsgraad IEC/EN IP54 Beschermingsklasse IEC/EN II, versterkte isolatie Fabrikant Belimo Soort LM72A
LM72A-S | Klepaandrijving Stroomdaling in ruststand Constante looptijd, onafhankelijk van belasting Mechanische draaihoekbegrenzer en standindicatie Draaimoment van motor 5 Nm Nominale spanning DC 48...110 V Verbruik in bedrijf 2.5 W Verbruik in rust 2 W Verbruik dimensionering 2.5 VA Aansturing open/dicht, 3-punts Hulpschakelaar 1x SPDT Opmerking hulpschakelaar 0...100% Motorlooptijd 150 s / 90° Bewegingsrichting van motor selecteerbaar met schakelaar 0 (linksdraaiend) / 1 (rechtsdraaiend) Draaihoek Max. 95° Handverstelling met drukknop, vergrendelbaar Asverbinding Universele klemring 6...20 mm Elektrische aansluiting Kabel 1 m PVC Beschermingsgraad IEC/EN IP54 Beschermingsklasse IEC/EN II, versterkte isolatie Fabrikant Belimo Soort LM72A-S
LM72A-SR | Modulerende klepaandrijving Stroomdaling in ruststand Constante looptijd, onafhankelijk van belasting Mechanische draaihoekbegrenzer en standindicatie Draaimoment van motor 5 Nm Nominale spanning DC 48...110 V Verbruik in bedrijf 2.5 W Verbruik in rust 2 W Verbruik dimensionering 2.5 VA Aansturing modulerend Motorlooptijd 150 s / 90° Werkbereik 2...10 V Standterugkoppeling 2...10 V Bewegingsrichting van motor selecteerbaar met schakelaar 0/1 Draaihoek Max. 95° Handverstelling met drukknop, vergrendelbaar Asverbinding Universele klemring 6...20 mm Elektrische aansluiting Kabel 1 m PVC Beschermingsgraad IEC/EN IP54 Beschermingsklasse IEC/EN II, versterkte isolatie Fabrikant Belimo Soort LM72A-SR
LMC230A | Klepaandrijving Stroomdaling in ruststand Constante looptijd, onafhankelijk van belasting Mechanische draaihoekbegrenzer en standindicatie Draaimoment van motor 5 Nm Nominale spanning AC 100...240 V Nominale spanningsfrequentie 50/60 Hz Verbruik in bedrijf 2 W Verbruik in rust 0.5 W Verbruik dimensionering 4 VA Aansturing open/dicht, 3-punts Motorlooptijd 35 s / 90° Bewegingsrichting van motor selecteerbaar met schakelaar 0 (linksdraaiend) / 1 (rechtsdraaiend) Draaihoek Max. 95° Handverstelling met drukknop, vergrendelbaar Asverbinding Universele klemring 6...20 mm Elektrische aansluiting Kabel 1 m PVC Beschermingsgraad IEC/EN IP54 Beschermingsklasse IEC/EN II, versterkte isolatie Fabrikant Belimo Soort LMC230A
LMC230A-F | Klepaandrijving Stroomdaling in ruststand Constante looptijd, onafhankelijk van belasting Mechanische draaihoekbegrenzer en standindicatie Draaimoment van motor 5 Nm Nominale spanning AC 100...240 V Nominale spanningsfrequentie 50/60 Hz Verbruik in bedrijf 2 W Verbruik in rust 0.5 W Verbruik dimensionering 4 VA Aansturing open/dicht, 3-punts Motorlooptijd 35 s / 90° Bewegingsrichting van motor selecteerbaar met schakelaar 0 (linksdraaiend) / 1 (rechtsdraaiend) Draaihoek Max. 95° Handverstelling met drukknop, vergrendelbaar Asverbinding Vormsluiting 8x8 mm Elektrische aansluiting Kabel 1 m PVC Beschermingsgraad IEC/EN IP54 Beschermingsklasse IEC/EN II, versterkte isolatie Fabrikant Belimo Soort LMC230A-F
LMC230A-S | Klepaandrijving Stroomdaling in ruststand Constante looptijd, onafhankelijk van belasting Mechanische draaihoekbegrenzer en standindicatie Draaimoment van motor 5 Nm Nominale spanning AC 100...240 V Nominale spanningsfrequentie 50/60 Hz Verbruik in bedrijf 2 W Verbruik in rust 0.5 W Verbruik dimensionering 4 VA Aansturing open/dicht, 3-punts Hulpschakelaar 1x SPDT Opmerking hulpschakelaar 0...100% Motorlooptijd 35 s / 90° Bewegingsrichting van motor selecteerbaar met schakelaar 0 (linksdraaiend) / 1 (rechtsdraaiend) Draaihoek Max. 95° Handverstelling met drukknop, vergrendelbaar Asverbinding Universele klemring 6...20 mm Elektrische aansluiting Kabel 1 m PVC Beschermingsgraad IEC/EN IP54 Beschermingsklasse IEC/EN II, versterkte isolatie Fabrikant Belimo Soort LMC230A-S
LMC24A | Klepaandrijving Stroomdaling in ruststand Constante looptijd, onafhankelijk van belasting Mechanische draaihoekbegrenzer en standindicatie Draaimoment van motor 5 Nm Nominale spanning AC/DC 24 V Nominale spanningsfrequentie 50/60 Hz Verbruik in bedrijf 1.5 W Verbruik in rust 0.2 W Verbruik dimensionering 2.5 VA Aansturing open/dicht, 3-punts Motorlooptijd 35 s / 90° Bewegingsrichting van motor selecteerbaar met schakelaar 0 (linksdraaiend) / 1 (rechtsdraaiend) Draaihoek Max. 95° Handverstelling met drukknop, vergrendelbaar Asverbinding Universele klemring 6...20 mm Elektrische aansluiting Kabel 1 m PVC Beschermingsgraad IEC/EN IP54 Beschermingsklasse IEC/EN III, Veiligheidslaagspanning (SELV, Safety Extra-Low Voltage) Fabrikant Belimo Soort LMC24A
LMC24A-F | Klepaandrijving Stroomdaling in ruststand Constante looptijd, onafhankelijk van belasting Mechanische draaihoekbegrenzer en standindicatie Draaimoment van motor 5 Nm Nominale spanning AC/DC 24 V Nominale spanningsfrequentie 50/60 Hz Verbruik in bedrijf 1.5 W Verbruik in rust 0.2 W Verbruik dimensionering 2.5 VA Aansturing open/dicht, 3-punts Motorlooptijd 35 s / 90° Bewegingsrichting van motor selecteerbaar met schakelaar 0 (linksdraaiend) / 1 (rechtsdraaiend) Draaihoek Max. 95° Handverstelling met drukknop, vergrendelbaar Asverbinding Vormsluiting 8x8 mm Elektrische aansluiting Kabel 1 m PVC Beschermingsgraad IEC/EN IP54 Beschermingsklasse IEC/EN III, Veiligheidslaagspanning (SELV, Safety Extra-Low Voltage) Fabrikant Belimo Soort LMC24A-F
LMC24A-SR | Modulerende klepaandrijving Stroomdaling in ruststand Constante looptijd, onafhankelijk van belasting Mechanische draaihoekbegrenzer en standindicatie Draaimoment van motor 5 Nm Nominale spanning AC/DC 24 V Nominale spanningsfrequentie 50/60 Hz Verbruik in bedrijf 1.5 W Verbruik in rust 0.4 W Verbruik dimensionering 3 VA Aansturing modulerend Motorlooptijd 35 s / 90° Werkbereik 2...10 V Standterugkoppeling 2...10 V Bewegingsrichting van motor selecteerbaar met schakelaar 0/1 Draaihoek Max. 95° Handverstelling met drukknop, vergrendelbaar Asverbinding Universele klemring 6...20 mm Elektrische aansluiting Kabel 1 m PVC Beschermingsgraad IEC/EN IP54 Beschermingsklasse IEC/EN III, Veiligheidslaagspanning (SELV, Safety Extra-Low Voltage) Fabrikant Belimo Soort LMC24A-SR
LMC24A-SR-F | Modulerende klepaandrijving Stroomdaling in ruststand Constante looptijd, onafhankelijk van belasting Mechanische draaihoekbegrenzer en standindicatie Draaimoment van motor 5 Nm Nominale spanning AC/DC 24 V Nominale spanningsfrequentie 50/60 Hz Verbruik in bedrijf 1.5 W Verbruik in rust 0.4 W Verbruik dimensionering 3 VA Aansturing modulerend Motorlooptijd 35 s / 90° Werkbereik 2...10 V Standterugkoppeling 2...10 V Bewegingsrichting van motor selecteerbaar met schakelaar 0/1 Draaihoek Max. 95° Handverstelling met drukknop, vergrendelbaar Asverbinding Vormsluiting 8x8 mm Elektrische aansluiting Kabel 1 m PVC Beschermingsgraad IEC/EN IP54 Beschermingsklasse IEC/EN III, Veiligheidslaagspanning (SELV, Safety Extra-Low Voltage) Fabrikant Belimo Soort LMC24A-SR-F
LMQ24A | Klepaandrijving Stroomdaling in ruststand Constante looptijd, onafhankelijk van belasting Mechanische draaihoekbegrenzer en standindicatie Draaimoment van motor 4 Nm Nominale spanning AC/DC 24 V Nominale spanningsfrequentie 50/60 Hz Verbruik in bedrijf 13 W Verbruik in rust 2 W Verbruik dimensionering 23 VA Aansturing open/dicht Motorlooptijd 2.5 s / 90° Bewegingsrichting van motor selecteerbaar met schakelaar 0 (linksdraaiend) / 1 (rechtsdraaiend) Draaihoek Max. 95° Handverstelling met drukknop, vergrendelbaar Asverbinding Universele klemring 8...26.7 mm Elektrische aansluiting Kabel 1 m PVC Beschermingsgraad IEC/EN IP54 Beschermingsklasse IEC/EN III, Veiligheidslaagspanning (SELV, Safety Extra-Low Voltage) Fabrikant Belimo Soort LMQ24A
LMQ24A-MF | Parametreerbare klepaandrijving Stroomdaling in ruststand Constante looptijd, onafhankelijk van belasting Aanpasbaar regelbereik Mechanische draaihoekbegrenzer en standindicatie Draaimoment van motor 4 Nm Nominale spanning AC/DC 24 V Nominale spanningsfrequentie 50/60 Hz Verbruik in bedrijf 13 W Verbruik in rust 2 W Verbruik dimensionering 23 VA Aansturing modulerend Parametreerbaar kort MFT Motorlooptijd 2.5 s / 90° Werkbereik 2...10 V variabel Standterugkoppeling 2...10 V variabel Bewegingsrichting van motor selecteerbaar met schakelaar 0/1 Draaihoek Max. 95° Handverstelling met drukknop, vergrendelbaar Asverbinding Universele klemring 8...26.7 mm Elektrische aansluiting Kabel 1 m PVC Beschermingsgraad IEC/EN IP54 Beschermingsklasse IEC/EN III, Veiligheidslaagspanning (SELV, Safety Extra-Low Voltage) Fabrikant Belimo Soort LMQ24A-MF
LMQ24A-SR | Modulerende klepaandrijving Stroomdaling in ruststand Constante looptijd, onafhankelijk van belasting Aanpasbaar regelbereik Mechanische draaihoekbegrenzer en standindicatie Draaimoment van motor 4 Nm Nominale spanning AC/DC 24 V Nominale spanningsfrequentie 50/60 Hz Verbruik in bedrijf 13 W Verbruik in rust 2 W Verbruik dimensionering 23 VA Aansturing modulerend Motorlooptijd 2.5 s / 90° Werkbereik 2...10 V Standterugkoppeling 2...10 V Bewegingsrichting van motor selecteerbaar met schakelaar 0/1 Draaihoek Max. 95° Handverstelling met drukknop, vergrendelbaar Asverbinding Universele klemring 8...26.7 mm Elektrische aansluiting Kabel 1 m PVC Beschermingsgraad IEC/EN IP54 Beschermingsklasse IEC/EN III, Veiligheidslaagspanning (SELV, Safety Extra-Low Voltage) Fabrikant Belimo Soort LMQ24A-SR
LMQ24A-VST | VAV-Universal klepaandrijving Stroomdaling in ruststand Constante looptijd, onafhankelijk van belasting Aanpasbaar regelbereik Mechanische draaihoekbegrenzer en standindicatie Draaimoment van motor 4 Nm Nominale spanning AC/DC 24 V Nominale spanningsfrequentie 50/60 Hz Verbruik in bedrijf 13 W Verbruik in rust 2 W Verbruik dimensionering 23 VA Aansturing communicatieve PP Motorlooptijd 2.5 s / 90° Draaihoek 95° Handverstelling met drukknop, vergrendelbaar Asverbinding Universele klemring 8...26.7 mm Elektrische aansluiting Kabel 0.5 m PVC met VST-stekkerbus Beschermingsgraad IEC/EN IP54 Beschermingsklasse IEC/EN III, Veiligheidslaagspanning (SELV, Safety Extra-Low Voltage) Fabrikant Belimo Soort LMQ24A-VST
LMV-D3-KNX | VAV-Compact-box – met VAV-regelaar, sensor voor dynamische Δp en klepaandrijving Conversie van sensorsignalen Stroomdaling in ruststand Constante looptijd, onafhankelijk van belasting Mechanische draaihoekbegrenzer en standindicatie Draaimoment van motor 5 Nm Nominale spanning AC/DC 24 V Nominale spanningsfrequentie 50/60 Hz Verbruik in bedrijf 2 W Verbruik in rust 1 W Verbruik dimensionering 4 VA Aansturing communicatief Communicatie KNX (S-Mode) Draaihoek 95° Handverstelling met drukknop, vergrendelbaar Asverbinding Universele klemring 6...20 mm Elektrische aansluiting Kabel 1 m PVC Beschermingsgraad IEC/EN IP54 Beschermingsklasse IEC/EN III, Veiligheidslaagspanning (PELV, Protective extra-low voltage) Fabrikant Belimo Soort LMV-D3-KNX
LMV-D3-MOD | VAV-Compact-box – met VAV-regelaar, sensor voor dynamische Δp en klepaandrijving Conversie van sensorsignalen Stroomdaling in ruststand Constante looptijd, onafhankelijk van belasting Mechanische draaihoekbegrenzer en standindicatie Draaimoment van motor 5 Nm Nominale spanning AC/DC 24 V Nominale spanningsfrequentie 50/60 Hz Aansturing communicatief, hybride, modulerend Communicatie BACnet MS/TP, Modbus RTU, MP-Bus Werkbereik 2...10 V Terugkoppeling volume/stand/drukverschil 2...10 V Draaihoek 95° Handverstelling met drukknop, vergrendelbaar Asverbinding Universele klemring 6...20 mm Elektrische aansluiting Kabel 1 m PVC Beschermingsgraad IEC/EN IP54 Beschermingsklasse IEC/EN III, Veiligheidslaagspanning (PELV, Protective extra-low voltage) Fabrikant Belimo Soort LMV-D3-MOD
LMV-D3-MP | VAV-Compact-box – met VAV-regelaar, sensor voor dynamische Δp en klepaandrijving Conversie van sensorsignalen Stroomdaling in ruststand Constante looptijd, onafhankelijk van belasting Mechanische draaihoekbegrenzer en standindicatie NFC-interface zonder voeding in bedrijf te stellen NFC-interface voor inbedrijfstelling, parametrering en onderhoud met Belimo Assistant App Draaimoment van motor 5 Nm Nominale spanning AC/DC 24 V Nominale spanningsfrequentie 50/60 Hz Aansturing communicatief, modulerend Communicatie MP-Bus Werkbereik 2...10 V Terugkoppeling volume/stand/drukverschil 2...10 V Draaihoek 95° Handverstelling met drukknop, vergrendelbaar Asverbinding Universele klemring 6...20 mm Elektrische aansluiting Kabel 1 m PVC Beschermingsgraad IEC/EN IP54 Beschermingsklasse IEC/EN III, Veiligheidslaagspanning (PELV, Protective extra-low voltage) Fabrikant Belimo Soort LMV-D3-MP
LMV-M1-MOD | VAV-Compact-box – met VAV-regelaar, sensor voor statische Δp (membraan) en klepaandrijving Conversie van sensorsignalen Stroomdaling in ruststand Constante looptijd, onafhankelijk van belasting Mechanische draaihoekbegrenzer en standindicatie Draaimoment van motor 5 Nm Nominale spanning AC/DC 24 V Nominale spanningsfrequentie 50/60 Hz Aansturing communicatief, hybride, modulerend Communicatie BACnet MS/TP, Modbus RTU, MP-Bus Werkbereik 2...10 V Terugkoppeling volume/stand/drukverschil 2...10 V Draaihoek 95° Handverstelling met drukknop, vergrendelbaar Asverbinding Universele klemring 6...20 mm Elektrische aansluiting Kabel 1 m PVC Beschermingsgraad IEC/EN IP54 Beschermingsklasse IEC/EN III, Veiligheidslaagspanning (PELV, Protective extra-low voltage) Fabrikant Belimo Soort LMV-M1-MOD
LMV-M1-MP | VAV-Compact-box – met VAV-regelaar, sensor voor statische Δp (membraan) en klepaandrijving Conversie van sensorsignalen Stroomdaling in ruststand Constante looptijd, onafhankelijk van belasting Mechanische draaihoekbegrenzer en standindicatie NFC-interface zonder voeding in bedrijf te stellen NFC-interface voor inbedrijfstelling, parametrering en onderhoud met Belimo Assistant App Draaimoment van motor 5 Nm Nominale spanning AC/DC 24 V Nominale spanningsfrequentie 50/60 Hz Aansturing communicatief, modulerend Communicatie MP-Bus Werkbereik 2...10 V Terugkoppeling volume/stand/drukverschil 2...10 V Draaihoek 95° Handverstelling met drukknop, vergrendelbaar Asverbinding Universele klemring 6...20 mm Elektrische aansluiting Kabel 1 m PVC Beschermingsgraad IEC/EN IP54 Beschermingsklasse IEC/EN III, Veiligheidslaagspanning (PELV, Protective extra-low voltage) Fabrikant Belimo Soort LMV-M1-MP
LR230A | Elektronische aandrijving voor kogelkranen Stroomdaling in ruststand Constante looptijd, onafhankelijk van belasting Mechanische draaihoekbegrenzer en standindicatie Draaimoment van motor 5 Nm Nominale spanning AC 100...240 V Nominale spanningsfrequentie 50/60 Hz Verbruik in bedrijf 2 W Verbruik in rust 0.5 W Verbruik dimensionering 4 VA Aansturing open/dicht, 3-punts Motorlooptijd 90 s / 90° Handverstelling met drukknop, vergrendelbaar Elektrische aansluiting Kabel 1 m PVC Beschermingsgraad IEC/EN IP54 Beschermingsklasse IEC/EN II, versterkte isolatie Fabrikant Belimo Soort LR230A
LR230A-S | Elektronische aandrijving voor kogelkranen Stroomdaling in ruststand Constante looptijd, onafhankelijk van belasting Mechanische draaihoekbegrenzer en standindicatie Draaimoment van motor 5 Nm Nominale spanning AC 100...240 V Nominale spanningsfrequentie 50/60 Hz Verbruik in bedrijf 2 W Verbruik in rust 0.5 W Verbruik dimensionering 4 VA Aansturing open/dicht, 3-punts Hulpschakelaar 1x SPDT Opmerking hulpschakelaar 0...100% Motorlooptijd 90 s / 90° Handverstelling met drukknop, vergrendelbaar Elektrische aansluiting Kabel 1 m PVC Beschermingsgraad IEC/EN IP54 Beschermingsklasse IEC/EN II, versterkte isolatie Fabrikant Belimo Soort LR230A-S
LR230A-TP | Elektronische aandrijving voor kogelkranen Stroomdaling in ruststand Constante looptijd, onafhankelijk van belasting Mechanische draaihoekbegrenzer en standindicatie Draaimoment van motor 5 Nm Nominale spanning AC 100...240 V Nominale spanningsfrequentie 50/60 Hz Verbruik in bedrijf 2 W Verbruik in rust 0.5 W Verbruik dimensionering 4 VA Aansturing open/dicht, 3-punts Motorlooptijd 90 s / 90° Handverstelling met drukknop, vergrendelbaar Elektrische aansluiting Aansluitklemmen Beschermingsgraad IEC/EN IP54 Beschermingsklasse IEC/EN II, versterkte isolatie Fabrikant Belimo Soort LR230A-TP
LR24A | Elektronische aandrijving voor kogelkranen Stroomdaling in ruststand Constante looptijd, onafhankelijk van belasting Mechanische draaihoekbegrenzer en standindicatie Draaimoment van motor 5 Nm Nominale spanning AC/DC 24 V Nominale spanningsfrequentie 50/60 Hz Verbruik in bedrijf 1.5 W Verbruik in rust 0.2 W Verbruik dimensionering 2 VA Aansturing open/dicht, 3-punts Motorlooptijd 90 s / 90° Handverstelling met drukknop, vergrendelbaar Elektrische aansluiting Kabel 1 m PVC Beschermingsgraad IEC/EN IP54 Beschermingsklasse IEC/EN III, Veiligheidslaagspanning (SELV, Safety Extra-Low Voltage) Fabrikant Belimo Soort LR24A
LR24A-KNX | Communicatieve elektronische aandrijving voor kogelkranen Conversie van sensorsignalen Stroomdaling in ruststand Constante looptijd, onafhankelijk van belasting Aanpasbaar regelbereik Mechanische draaihoekbegrenzer en standindicatie Draaimoment van motor 5 Nm Nominale spanning AC/DC 24 V Nominale spanningsfrequentie 50/60 Hz Verbruik in bedrijf 2.5 W Verbruik in rust 1.3 W Verbruik dimensionering 5 VA Aansturing communicatief Communicatie KNX (S-Mode) Motorlooptijd 90 s / 90° Handverstelling met drukknop, vergrendelbaar Elektrische aansluiting Kabel 1 m PVC Beschermingsgraad IEC/EN IP54 Beschermingsklasse IEC/EN III, Veiligheidslaagspanning (SELV, Safety Extra-Low Voltage) Fabrikant Belimo Soort LR24A-KNX
LR24A-MOD | Communicatieve elektronische aandrijving voor kogelkranen Conversie van sensorsignalen Stroomdaling in ruststand Constante looptijd, onafhankelijk van belasting Aanpasbaar regelbereik Mechanische draaihoekbegrenzer en standindicatie Draaimoment van motor 5 Nm Nominale spanning AC/DC 24 V Nominale spanningsfrequentie 50/60 Hz Verbruik in bedrijf 2.5 W Verbruik in rust 1.3 W Verbruik dimensionering 5 VA Aansturing modulerend, communicatief, hybride Communicatie BACnet MS/TP, Modbus RTU, MP-Bus Motorlooptijd 90 s / 90° Handverstelling met drukknop, vergrendelbaar Elektrische aansluiting Kabel 1 m PVC Beschermingsgraad IEC/EN IP54 Beschermingsklasse IEC/EN III, Veiligheidslaagspanning (SELV, Safety Extra-Low Voltage) Fabrikant Belimo Soort LR24A-MOD
LR24A-MOD-J6 | Communicatieve elektronische aandrijving voor kogelkranen Conversie van sensorsignalen Stroomdaling in ruststand Constante looptijd, onafhankelijk van belasting Aanpasbaar regelbereik Mechanische draaihoekbegrenzer en standindicatie Draaimoment van motor 5 Nm Nominale spanning AC/DC 24 V Nominale spanningsfrequentie 50/60 Hz Verbruik in bedrijf 2.5 W Verbruik in rust 1.3 W Verbruik dimensionering 5 VA Aansturing communicatief Communicatie BACnet MS/TP, Modbus RTU Motorlooptijd 90 s / 90° Handverstelling met drukknop, vergrendelbaar Elektrische aansluiting Aansluitstekkerbus RJ12 Beschermingsgraad IEC/EN IP40 Beschermingsklasse IEC/EN III, Veiligheidslaagspanning (SELV, Safety Extra-Low Voltage) Fabrikant Belimo Soort LR24A-MOD-J6
LR24A-MP | Communicatieve elektronische aandrijving voor kogelkranen Conversie van sensorsignalen Stroomdaling in ruststand Constante looptijd, onafhankelijk van belasting Aanpasbaar regelbereik Mechanische draaihoekbegrenzer en standindicatie Draaimoment van motor 5 Nm Nominale spanning AC/DC 24 V Nominale spanningsfrequentie 50/60 Hz Verbruik in bedrijf 2.5 W Verbruik in rust 1.3 W Verbruik dimensionering 5 VA Aansturing modulerend, communicatief Communicatie MP-Bus Motorlooptijd 90 s / 90° Werkbereik 2...10 V variabel Standterugkoppeling 2...10 V variabel Handverstelling met drukknop, vergrendelbaar Elektrische aansluiting Kabel 1 m PVC Beschermingsgraad IEC/EN IP54 Beschermingsklasse IEC/EN III, Veiligheidslaagspanning (SELV, Safety Extra-Low Voltage) Fabrikant Belimo Soort LR24A-MP
LR24A-S | Elektronische aandrijving voor kogelkranen Stroomdaling in ruststand Constante looptijd, onafhankelijk van belasting Mechanische draaihoekbegrenzer en standindicatie Draaimoment van motor 5 Nm Nominale spanning AC/DC 24 V Nominale spanningsfrequentie 50/60 Hz Verbruik in bedrijf 1.5 W Verbruik in rust 0.2 W Verbruik dimensionering 2 VA Aansturing open/dicht, 3-punts Hulpschakelaar 1x SPDT Opmerking hulpschakelaar 0...100% Motorlooptijd 90 s / 90° Handverstelling met drukknop, vergrendelbaar Elektrische aansluiting Kabel 1 m PVC Beschermingsgraad IEC/EN IP54 Beschermingsklasse IEC/EN III, Veiligheidslaagspanning (SELV, Safety Extra-Low Voltage) Fabrikant Belimo Soort LR24A-S
LR24A-SR | Elektronische modulerende aandrijving voor kogelkranen Stroomdaling in ruststand Constante looptijd, onafhankelijk van belasting Mechanische draaihoekbegrenzer en standindicatie Draaimoment van motor 5 Nm Nominale spanning AC/DC 24 V Nominale spanningsfrequentie 50/60 Hz Verbruik in bedrijf 1.5 W Verbruik in rust 0.4 W Verbruik dimensionering 3 VA Aansturing modulerend Motorlooptijd 90 s / 90° Werkbereik 2...10 V Standterugkoppeling 2...10 V Handverstelling met drukknop, vergrendelbaar Elektrische aansluiting Kabel 1 m PVC Beschermingsgraad IEC/EN IP54 Beschermingsklasse IEC/EN III, Veiligheidslaagspanning (SELV, Safety Extra-Low Voltage) Fabrikant Belimo Soort LR24A-SR
LR24A-SR-TP | Elektronische modulerende aandrijving voor kogelkranen Stroomdaling in ruststand Constante looptijd, onafhankelijk van belasting Mechanische draaihoekbegrenzer en standindicatie Draaimoment van motor 5 Nm Nominale spanning AC/DC 24 V Nominale spanningsfrequentie 50/60 Hz Verbruik in bedrijf 1.5 W Verbruik in rust 0.4 W Verbruik dimensionering 3 VA Aansturing modulerend Motorlooptijd 90 s / 90° Werkbereik 2...10 V Standterugkoppeling 2...10 V Handverstelling met drukknop, vergrendelbaar Elektrische aansluiting Aansluitklemmen Beschermingsgraad IEC/EN IP54 Beschermingsklasse IEC/EN III, Veiligheidslaagspanning (SELV, Safety Extra-Low Voltage) Fabrikant Belimo Soort LR24A-SR-TP
LR24A-SZ | Elektronische modulerende aandrijving voor kogelkranen Stroomdaling in ruststand Constante looptijd, onafhankelijk van belasting Mechanische draaihoekbegrenzer en standindicatie Draaimoment van motor 5 Nm Nominale spanning AC/DC 24 V Nominale spanningsfrequentie 50/60 Hz Verbruik in bedrijf 1.5 W Verbruik in rust 0.4 W Verbruik dimensionering 3 VA Aansturing modulerend Motorlooptijd 90 s / 90° Werkbereik 0.5...10 V Standterugkoppeling 0.5...10 V Handverstelling met drukknop, vergrendelbaar Elektrische aansluiting Kabel 1 m PVC Beschermingsgraad IEC/EN IP54 Beschermingsklasse IEC/EN III, Veiligheidslaagspanning (SELV, Safety Extra-Low Voltage) Fabrikant Belimo Soort LR24A-SZ
LR24A-TP | Elektronische aandrijving voor kogelkranen Stroomdaling in ruststand Constante looptijd, onafhankelijk van belasting Mechanische draaihoekbegrenzer en standindicatie Draaimoment van motor 5 Nm Nominale spanning AC/DC 24 V Nominale spanningsfrequentie 50/60 Hz Verbruik in bedrijf 1.5 W Verbruik in rust 0.2 W Verbruik dimensionering 2 VA Aansturing open/dicht, 3-punts Motorlooptijd 90 s / 90° Handverstelling met drukknop, vergrendelbaar Elektrische aansluiting Aansluitklemmen Beschermingsgraad IEC/EN IP54 Beschermingsklasse IEC/EN III, Veiligheidslaagspanning (SELV, Safety Extra-Low Voltage) Fabrikant Belimo Soort LR24A-TP
LRC24A-SR | Elektronische modulerende aandrijving voor kogelkranen Stroomdaling in ruststand Constante looptijd, onafhankelijk van belasting Mechanische draaihoekbegrenzer en standindicatie Draaimoment van motor 5 Nm Nominale spanning AC/DC 24 V Nominale spanningsfrequentie 50/60 Hz Verbruik in bedrijf 1.5 W Verbruik in rust 0.4 W Verbruik dimensionering 3 VA Aansturing modulerend Motorlooptijd 35 s / 90° Werkbereik 2...10 V Standterugkoppeling 2...10 V Handverstelling met drukknop, vergrendelbaar Elektrische aansluiting Kabel 1 m PVC Beschermingsgraad IEC/EN IP54 Beschermingsklasse IEC/EN III, Veiligheidslaagspanning (SELV, Safety Extra-Low Voltage) Fabrikant Belimo Soort LRC24A-SR
LRC24A-SZ | Elektronische modulerende aandrijving voor kogelkranen Stroomdaling in ruststand Constante looptijd, onafhankelijk van belasting Mechanische draaihoekbegrenzer en standindicatie Draaimoment van motor 5 Nm Nominale spanning AC/DC 24 V Nominale spanningsfrequentie 50/60 Hz Verbruik in bedrijf 1.5 W Verbruik in rust 0.4 W Verbruik dimensionering 3 VA Aansturing modulerend Motorlooptijd 35 s / 90° Werkbereik 0.5...10 V Standterugkoppeling 0.5...10 V Handverstelling met drukknop, vergrendelbaar Elektrische aansluiting Kabel 1 m PVC Beschermingsgraad IEC/EN IP54 Beschermingsklasse IEC/EN III, Veiligheidslaagspanning (SELV, Safety Extra-Low Voltage) Fabrikant Belimo Soort LRC24A-SZ
LRD230A | Roterende aandrijving Stroomdaling in ruststand Constante looptijd, onafhankelijk van belasting Mechanische draaihoekbegrenzer en standindicatie Draaimoment van motor 4 Nm Motorlooptijd 15 s Nominale spanning AC 100...240 V Nominale spanningsfrequentie 50/60 Hz Verbruik in bedrijf 2.5 W Verbruik in rust 0.5 W Verbruik dimensionering 6.5 VA Aansturing open/dicht, 3-punts Elektrische aansluiting Kabel 1 m Handverstelling met drukknop, vergrendelbaar Bewegingsrichting Beschermingsgraad IEC/EN IP54 Beschermingsklasse IEC/EN II, versterkte isolatie Fabrikant Belimo Soort LRD230A
LRF230 | Elektronische aandrijving met veiligheidsfunctie voor kogelkranen Stroomdaling in ruststand Constante looptijd, onafhankelijk van belasting Mechanische draaihoekbegrenzer en standindicatie Stroomloos gesloten (NC) Draaimoment van motor 4 Nm Nominale spanning AC 100...240 V Nominale spanningsfrequentie 50/60 Hz Verbruik in bedrijf 3.5 W Verbruik in rust 2 W Verbruik dimensionering 6.5 VA Aansturing open/dicht Motorlooptijd 75 s / 90° Looptijd veiligheidsfunctie <20 s Handverstelling met handslinger, kan in elke stand worden bevestigd Elektrische aansluiting Kabel 1 m PVC Beschermingsgraad IEC/EN IP54 Beschermingsklasse IEC/EN II, versterkte isolatie Fabrikant Belimo Soort LRF230
LRF230-O | Elektronische aandrijving met veiligheidsfunctie voor kogelkranen Stroomdaling in ruststand Constante looptijd, onafhankelijk van belasting Mechanische draaihoekbegrenzer en standindicatie Stroomloos open (NO) Draaimoment van motor 4 Nm Nominale spanning AC 100...240 V Nominale spanningsfrequentie 50/60 Hz Verbruik in bedrijf 3.5 W Verbruik in rust 2 W Verbruik dimensionering 6.5 VA Aansturing open/dicht Motorlooptijd 75 s / 90° Looptijd veiligheidsfunctie <20 s Handverstelling met handslinger, kan in elke stand worden bevestigd Elektrische aansluiting Kabel 1 m PVC Beschermingsgraad IEC/EN IP54 Beschermingsklasse IEC/EN II, versterkte isolatie Fabrikant Belimo Soort LRF230-O
LRF230-S | Elektronische aandrijving met veiligheidsfunctie voor kogelkranen Stroomdaling in ruststand Constante looptijd, onafhankelijk van belasting Mechanische draaihoekbegrenzer en standindicatie Stroomloos gesloten (NC) Draaimoment van motor 4 Nm Nominale spanning AC 100...240 V Nominale spanningsfrequentie 50/60 Hz Verbruik in bedrijf 3.5 W Verbruik in rust 2 W Verbruik dimensionering 6.5 VA Aansturing open/dicht Hulpschakelaar 2x SPDT Opmerking hulpschakelaar 1x 10° / 1x 85° Motorlooptijd 75 s / 90° Looptijd veiligheidsfunctie <20 s Handverstelling met handslinger, kan in elke stand worden bevestigd Elektrische aansluiting Kabel 1 m PVC Beschermingsgraad IEC/EN IP54 Beschermingsklasse IEC/EN II, versterkte isolatie Fabrikant Belimo Soort LRF230-S
LRF230-S-O | Elektronische aandrijving met veiligheidsfunctie voor kogelkranen Stroomdaling in ruststand Constante looptijd, onafhankelijk van belasting Mechanische draaihoekbegrenzer en standindicatie Stroomloos open (NO) Draaimoment van motor 4 Nm Nominale spanning AC 100...240 V Nominale spanningsfrequentie 50/60 Hz Verbruik in bedrijf 3.5 W Verbruik in rust 2 W Verbruik dimensionering 6.5 VA Aansturing open/dicht Hulpschakelaar 2x SPDT Opmerking hulpschakelaar 1x 10° / 1x 85° Motorlooptijd 75 s / 90° Looptijd veiligheidsfunctie <20 s Handverstelling met handslinger, kan in elke stand worden bevestigd Elektrische aansluiting Kabel 1 m PVC Beschermingsgraad IEC/EN IP54 Beschermingsklasse IEC/EN II, versterkte isolatie Fabrikant Belimo Soort LRF230-S-O
LRF24 | Elektronische aandrijving met veiligheidsfunctie voor kogelkranen Stroomdaling in ruststand Constante looptijd, onafhankelijk van belasting Mechanische draaihoekbegrenzer en standindicatie Stroomloos gesloten (NC) Draaimoment van motor 4 Nm Nominale spanning AC/DC 24 V Nominale spanningsfrequentie 50/60 Hz Verbruik in bedrijf 5 W Verbruik in rust 2.5 W Verbruik dimensionering 7 VA Aansturing open/dicht Motorlooptijd 75 s / 90° Looptijd veiligheidsfunctie <20 s Handverstelling met handslinger, kan in elke stand worden bevestigd Elektrische aansluiting Kabel 1 m PVC Beschermingsgraad IEC/EN IP54 Beschermingsklasse IEC/EN III, Veiligheidslaagspanning (SELV, Safety Extra-Low Voltage) Fabrikant Belimo Soort LRF24
LRF24-MP | Communicatieve elektronische aandrijving met veiligheidsfunctie voor kogelkranen Conversie van sensorsignalen Stroomdaling in ruststand Constante looptijd, onafhankelijk van belasting Aanpasbaar regelbereik Stroomloos gesloten (NC) Mechanische draaihoekbegrenzer en standindicatie Draaimoment van motor 4 Nm Nominale spanning AC/DC 24 V Nominale spanningsfrequentie 50/60 Hz Verbruik in bedrijf 6 W Verbruik in rust 2.5 W Verbruik dimensionering 10 VA Aansturing modulerend, communicatief Communicatie MP-Bus Motorlooptijd 75 s / 90° Looptijd veiligheidsfunctie <20 s Werkbereik 2...10 V variabel Standterugkoppeling 2...10 V variabel Bewegingsrichting van motor Y = 0 (0 V = A – AB = 0%) Handverstelling Nee Elektrische aansluiting Kabel 1 m PVC Beschermingsgraad IEC/EN IP54 Beschermingsklasse IEC/EN III, Veiligheidslaagspanning (SELV, Safety Extra-Low Voltage) Fabrikant Belimo Soort LRF24-MP
LRF24-MP-O | Communicatieve elektronische aandrijving met veiligheidsfunctie voor kogelkranen Conversie van sensorsignalen Stroomdaling in ruststand Constante looptijd, onafhankelijk van belasting Aanpasbaar regelbereik Stroomloos open (NO) Mechanische draaihoekbegrenzer en standindicatie Draaimoment van motor 4 Nm Nominale spanning AC/DC 24 V Nominale spanningsfrequentie 50/60 Hz Verbruik in bedrijf 6 W Verbruik in rust 2.5 W Verbruik dimensionering 10 VA Aansturing modulerend, communicatief Communicatie MP-Bus Motorlooptijd 75 s / 90° Looptijd veiligheidsfunctie <20 s Werkbereik 2...10 V variabel Standterugkoppeling 2...10 V variabel Bewegingsrichting van motor Y = 0 (0 V = A – AB = 0%) Handverstelling Nee Elektrische aansluiting Kabel 1 m PVC Beschermingsgraad IEC/EN IP54 Beschermingsklasse IEC/EN III, Veiligheidslaagspanning (SELV, Safety Extra-Low Voltage) Fabrikant Belimo Soort LRF24-MP-O
LRF24-O | Elektronische aandrijving met veiligheidsfunctie voor kogelkranen Stroomdaling in ruststand Constante looptijd, onafhankelijk van belasting Mechanische draaihoekbegrenzer en standindicatie Stroomloos open (NO) Draaimoment van motor 4 Nm Nominale spanning AC/DC 24 V Nominale spanningsfrequentie 50/60 Hz Verbruik in bedrijf 5 W Verbruik in rust 2.5 W Verbruik dimensionering 7 VA Aansturing open/dicht Motorlooptijd 75 s / 90° Looptijd veiligheidsfunctie <20 s Handverstelling met handslinger, kan in elke stand worden bevestigd Elektrische aansluiting Kabel 1 m PVC Beschermingsgraad IEC/EN IP54 Beschermingsklasse IEC/EN III, Veiligheidslaagspanning (SELV, Safety Extra-Low Voltage) Fabrikant Belimo Soort LRF24-O
LRF24-S | Elektronische aandrijving met veiligheidsfunctie voor kogelkranen Stroomdaling in ruststand Constante looptijd, onafhankelijk van belasting Mechanische draaihoekbegrenzer en standindicatie Stroomloos gesloten (NC) Draaimoment van motor 4 Nm Nominale spanning AC/DC 24 V Nominale spanningsfrequentie 50/60 Hz Verbruik in bedrijf 5 W Verbruik in rust 2.5 W Verbruik dimensionering 7 VA Aansturing open/dicht Hulpschakelaar 2x SPDT Opmerking hulpschakelaar 1x 10° / 1x 85° Motorlooptijd 75 s / 90° Looptijd veiligheidsfunctie <20 s Handverstelling met handslinger, kan in elke stand worden bevestigd Elektrische aansluiting Kabel 1 m PVC Beschermingsgraad IEC/EN IP54 Beschermingsklasse IEC/EN III, Veiligheidslaagspanning (SELV, Safety Extra-Low Voltage) Fabrikant Belimo Soort LRF24-S
LRF24-S-O | Elektronische aandrijving met veiligheidsfunctie voor kogelkranen Stroomdaling in ruststand Constante looptijd, onafhankelijk van belasting Mechanische draaihoekbegrenzer en standindicatie Stroomloos open (NO) Draaimoment van motor 4 Nm Nominale spanning AC/DC 24 V Nominale spanningsfrequentie 50/60 Hz Verbruik in bedrijf 5 W Verbruik in rust 2.5 W Verbruik dimensionering 7 VA Aansturing open/dicht Hulpschakelaar 2x SPDT Opmerking hulpschakelaar 1x 10° / 1x 85° Motorlooptijd 75 s / 90° Looptijd veiligheidsfunctie <20 s Handverstelling met handslinger, kan in elke stand worden bevestigd Elektrische aansluiting Kabel 1 m PVC Beschermingsgraad IEC/EN IP54 Beschermingsklasse IEC/EN III, Veiligheidslaagspanning (SELV, Safety Extra-Low Voltage) Fabrikant Belimo Soort LRF24-S-O
LRF24-SR | Elektronische modulerende aandrijving met veiligheidsfunctie voor kogelkranen Stroomdaling in ruststand Constante looptijd, onafhankelijk van belasting Mechanische draaihoekbegrenzer en standindicatie Stroomloos gesloten (NC) Draaimoment van motor 4 Nm Nominale spanning AC/DC 24 V Nominale spanningsfrequentie 50/60 Hz Verbruik in bedrijf 2.5 W Verbruik in rust 1 W Verbruik dimensionering 5 VA Aansturing modulerend Motorlooptijd 150 s / 90° Looptijd veiligheidsfunctie <20 s Werkbereik 2...10 V Standterugkoppeling 2...10 V Bewegingsrichting van motor Y = 0 (0 V = A – AB = 0%) Handverstelling met handslinger, kan in elke stand worden bevestigd Elektrische aansluiting Kabel 1 m PVC Beschermingsgraad IEC/EN IP54 Beschermingsklasse IEC/EN III, Veiligheidslaagspanning (SELV, Safety Extra-Low Voltage) Fabrikant Belimo Soort LRF24-SR
LRQ24A | Elektronische aandrijving voor kogelkranen Stroomdaling in ruststand Constante looptijd, onafhankelijk van belasting Mechanische draaihoekbegrenzer en standindicatie Draaimoment van motor 4 Nm Nominale spanning AC/DC 24 V Nominale spanningsfrequentie 50/60 Hz Verbruik in bedrijf 13 W Verbruik in rust 2 W Verbruik dimensionering 23 VA Aansturing open/dicht Motorlooptijd 9 s / 90° Handverstelling met drukknop, vergrendelbaar Elektrische aansluiting Kabel 1 m PVC Beschermingsgraad IEC/EN IP54 Beschermingsklasse IEC/EN III, Veiligheidslaagspanning (SELV, Safety Extra-Low Voltage) Fabrikant Belimo Soort LRQ24A
LRQ24A-SR | Elektronische modulerende aandrijving voor kogelkranen Stroomdaling in ruststand Constante looptijd, onafhankelijk van belasting Aanpasbaar regelbereik Mechanische draaihoekbegrenzer en standindicatie Draaimoment van motor 4 Nm Nominale spanning AC/DC 24 V Nominale spanningsfrequentie 50/60 Hz Verbruik in bedrijf 13 W Verbruik in rust 2 W Verbruik dimensionering 23 VA Aansturing modulerend Motorlooptijd 9 s / 90° Werkbereik 2...10 V Standterugkoppeling 2...10 V Handverstelling met drukknop, vergrendelbaar Elektrische aansluiting Kabel 1 m PVC Beschermingsgraad IEC/EN IP54 Beschermingsklasse IEC/EN III, Veiligheidslaagspanning (SELV, Safety Extra-Low Voltage) Fabrikant Belimo Soort LRQ24A-SR
LRQ24A-SZ | Elektronische modulerende aandrijving voor kogelkranen Stroomdaling in ruststand Constante looptijd, onafhankelijk van belasting Aanpasbaar regelbereik Mechanische draaihoekbegrenzer en standindicatie Draaimoment van motor 4 Nm Nominale spanning AC/DC 24 V Nominale spanningsfrequentie 50/60 Hz Verbruik in bedrijf 13 W Verbruik in rust 2 W Verbruik dimensionering 23 VA Aansturing modulerend Motorlooptijd 9 s / 90° Werkbereik 0.5...10 V Standterugkoppeling 0.5...10 V Handverstelling met drukknop, vergrendelbaar Elektrische aansluiting Kabel 1 m PVC Beschermingsgraad IEC/EN IP54 Beschermingsklasse IEC/EN III, Veiligheidslaagspanning (SELV, Safety Extra-Low Voltage) Fabrikant Belimo Soort LRQ24A-SZ
LV230A-RE | Elektronische regelafsluiteraandrijving voor regelafsluiters Stroomdaling in ruststand Constante looptijd, onafhankelijk van belasting Motorregelkracht 500 N Nominale spanning AC 100...240 V Nominale spanningsfrequentie 50/60 Hz Verbruik in bedrijf 2 W Verbruik in rust 1 W Verbruik dimensionering 4.5 VA Aansturing open/dicht, 3-punts Motorlooptijd 200 s / 20 mm Handverstelling met drukknop, vergrendelbaar Elektrische aansluiting Aansluitklemmen Beschermingsgraad IEC/EN IP54 Beschermingsklasse IEC/EN II, versterkte isolatie Fabrikant Belimo Soort LV230A-RE
LV230A-TPC | Elektronische regelafsluiteraandrijving voor regelafsluiters Stroomdaling in ruststand Constante looptijd, onafhankelijk van belasting Motorregelkracht 500 N Nominale spanning AC 100...240 V Nominale spanningsfrequentie 50/60 Hz Verbruik in bedrijf 2 W Verbruik in rust 1 W Verbruik dimensionering 4 VA Aansturing open/dicht, 3-punts Motorlooptijd 150 s / 15 mm Handverstelling met drukknop, vergrendelbaar Elektrische aansluiting Aansluitklemmen met kabel 1 m PVC Beschermingsgraad IEC/EN IP54 Beschermingsklasse IEC/EN II, versterkte isolatie Fabrikant Belimo Soort LV230A-TPC
LV24A-MOD | Communicatieve elektronische regelafsluiteraandrijving voor regelafsluiters Conversie van sensorsignalen Stroomdaling in ruststand Constante looptijd, onafhankelijk van belasting Aanpasbaar regelbereik Motorregelkracht 500 N Nominale spanning AC/DC 24 V Nominale spanningsfrequentie 50/60 Hz Verbruik in bedrijf 2 W Verbruik in rust 1.5 W Verbruik dimensionering 4 VA Aansturing modulerend, communicatief, hybride Communicatie BACnet MS/TP, Modbus RTU, MP-Bus Motorlooptijd 150 s / 15 mm Handverstelling met drukknop, vergrendelbaar Elektrische aansluiting Kabel 1 m PVC Beschermingsgraad IEC/EN IP54 Beschermingsklasse IEC/EN III, Veiligheidslaagspanning (SELV, Safety Extra-Low Voltage) Fabrikant Belimo Soort LV24A-MOD
LV24A-MP-RE | Communicatieve elektronische regelafsluiteraandrijving voor regelafsluiters Conversie van sensorsignalen Stroomdaling in ruststand Constante looptijd, onafhankelijk van belasting Aanpasbaar regelbereik Motorregelkracht 500 N Nominale spanning AC/DC 24 V Nominale spanningsfrequentie 50/60 Hz Verbruik in bedrijf 1.5 W Verbruik in rust 0.5 W Verbruik dimensionering 3 VA Aansturing modulerend, communicatief Communicatie MP-Bus Motorlooptijd 200 s / 20 mm Werkbereik 2...10 V variabel Standterugkoppeling 2...10 V variabel Handverstelling met drukknop, vergrendelbaar Elektrische aansluiting Aansluitklemmen Beschermingsgraad IEC/EN IP54 Beschermingsklasse IEC/EN III, Veiligheidslaagspanning (SELV, Safety Extra-Low Voltage) Fabrikant Belimo Soort LV24A-MP-RE
LV24A-MP-TPC | Communicatieve elektronische regelafsluiteraandrijving voor regelafsluiters Conversie van sensorsignalen Stroomdaling in ruststand Constante looptijd, onafhankelijk van belasting Aanpasbaar regelbereik Motorregelkracht 500 N Nominale spanning AC/DC 24 V Nominale spanningsfrequentie 50/60 Hz Verbruik in bedrijf 2 W Verbruik in rust 1.5 W Verbruik dimensionering 4 VA Aansturing modulerend, communicatief Communicatie MP-Bus Motorlooptijd 150 s / 15 mm Werkbereik 2...10 V variabel Standterugkoppeling 2...10 V variabel Handverstelling met drukknop, vergrendelbaar Elektrische aansluiting Aansluitklemmen met kabel 1 m PVC Beschermingsgraad IEC/EN IP54 Beschermingsklasse IEC/EN III, Veiligheidslaagspanning (SELV, Safety Extra-Low Voltage) Fabrikant Belimo Soort LV24A-MP-TPC
LV24A-RE | Elektronische regelafsluiteraandrijving voor regelafsluiters Stroomdaling in ruststand Constante looptijd, onafhankelijk van belasting Motorregelkracht 500 N Nominale spanning AC/DC 24 V Nominale spanningsfrequentie 50/60 Hz Verbruik in bedrijf 1.5 W Verbruik in rust 0.5 W Verbruik dimensionering 3 VA Aansturing open/dicht, 3-punts Motorlooptijd 200 s / 20 mm Handverstelling met drukknop, vergrendelbaar Elektrische aansluiting Aansluitklemmen Beschermingsgraad IEC/EN IP54 Beschermingsklasse IEC/EN III, Veiligheidslaagspanning (SELV, Safety Extra-Low Voltage) Fabrikant Belimo Soort LV24A-RE
LV24A-SR-TPC | Elektronische modulerende regelafsluiteraandrijving voor regelafsluiters Stroomdaling in ruststand Constante looptijd, onafhankelijk van belasting Aanpasbaar regelbereik Motorregelkracht 500 N Nominale spanning AC/DC 24 V Nominale spanningsfrequentie 50/60 Hz Verbruik in bedrijf 1 W Verbruik in rust 0.5 W Verbruik dimensionering 2 VA Aansturing modulerend Motorlooptijd 150 s / 15 mm Werkbereik 2...10 V Standterugkoppeling 2...10 V Handverstelling met drukknop, vergrendelbaar Elektrische aansluiting Aansluitklemmen met kabel 1 m PVC Beschermingsgraad IEC/EN IP54 Beschermingsklasse IEC/EN III, Veiligheidslaagspanning (SELV, Safety Extra-Low Voltage) Fabrikant Belimo Soort LV24A-SR-TPC
LV24A-SZ-TPC | Elektronische modulerende regelafsluiteraandrijving voor regelafsluiters Stroomdaling in ruststand Constante looptijd, onafhankelijk van belasting Aanpasbaar regelbereik Motorregelkracht 500 N Nominale spanning AC/DC 24 V Nominale spanningsfrequentie 50/60 Hz Verbruik in bedrijf 1 W Verbruik in rust 0.5 W Verbruik dimensionering 2 VA Aansturing modulerend Motorlooptijd 150 s / 15 mm Werkbereik 0.5...10 V Standterugkoppeling 0.5...10 V Handverstelling met drukknop, vergrendelbaar Elektrische aansluiting Aansluitklemmen met kabel 1 m PVC Beschermingsgraad IEC/EN IP54 Beschermingsklasse IEC/EN III, Veiligheidslaagspanning (SELV, Safety Extra-Low Voltage) Fabrikant Belimo Soort LV24A-SZ-TPC
LV24A-TPC | Elektronische regelafsluiteraandrijving voor regelafsluiters Stroomdaling in ruststand Constante looptijd, onafhankelijk van belasting Motorregelkracht 500 N Nominale spanning AC/DC 24 V Nominale spanningsfrequentie 50/60 Hz Verbruik in bedrijf 1 W Verbruik in rust 0.5 W Verbruik dimensionering 1 VA Aansturing open/dicht, 3-punts Motorlooptijd 150 s / 15 mm Handverstelling met drukknop, vergrendelbaar Elektrische aansluiting Aansluitklemmen met kabel 1 m PVC Beschermingsgraad IEC/EN IP54 Beschermingsklasse IEC/EN III, Veiligheidslaagspanning (SELV, Safety Extra-Low Voltage) Fabrikant Belimo Soort LV24A-TPC
LVC24A-MP-TPC | Communicatieve elektronische regelafsluiteraandrijving voor regelafsluiters Conversie van sensorsignalen Stroomdaling in ruststand Constante looptijd, onafhankelijk van belasting Aanpasbaar regelbereik Motorregelkracht 500 N Nominale spanning AC/DC 24 V Nominale spanningsfrequentie 50/60 Hz Verbruik in bedrijf 2 W Verbruik in rust 1.5 W Verbruik dimensionering 3.5 VA Aansturing modulerend, communicatief Communicatie MP-Bus Motorlooptijd 35 s / 15 mm Werkbereik 2...10 V variabel Standterugkoppeling 2...10 V variabel Handverstelling met drukknop, vergrendelbaar Elektrische aansluiting Aansluitklemmen met kabel 1 m PVC Beschermingsgraad IEC/EN IP54 Beschermingsklasse IEC/EN III, Veiligheidslaagspanning (SELV, Safety Extra-Low Voltage) Fabrikant Belimo Soort LVC24A-MP-TPC
LVC24A-SR-TPC | Elektronische modulerende regelafsluiteraandrijving voor regelafsluiters Stroomdaling in ruststand Constante looptijd, onafhankelijk van belasting Aanpasbaar regelbereik Motorregelkracht 500 N Nominale spanning AC/DC 24 V Nominale spanningsfrequentie 50/60 Hz Verbruik in bedrijf 2 W Verbruik in rust 0.5 W Verbruik dimensionering 3.5 VA Aansturing modulerend Motorlooptijd 35 s / 15 mm Werkbereik 2...10 V Standterugkoppeling 2...10 V Handverstelling met drukknop, vergrendelbaar Elektrische aansluiting Aansluitklemmen met kabel 1 m PVC Beschermingsgraad IEC/EN IP54 Beschermingsklasse IEC/EN III, Veiligheidslaagspanning (SELV, Safety Extra-Low Voltage) Fabrikant Belimo Soort LVC24A-SR-TPC
LVC24A-SZ-TPC | Elektronische modulerende regelafsluiteraandrijving voor regelafsluiters Stroomdaling in ruststand Constante looptijd, onafhankelijk van belasting Aanpasbaar regelbereik Motorregelkracht 500 N Nominale spanning AC/DC 24 V Nominale spanningsfrequentie 50/60 Hz Verbruik in bedrijf 2 W Verbruik in rust 0.5 W Verbruik dimensionering 3.5 VA Aansturing modulerend Motorlooptijd 35 s / 15 mm Werkbereik 0.5...10 V Standterugkoppeling 0.5...10 V Handverstelling met drukknop, vergrendelbaar Elektrische aansluiting Aansluitklemmen met kabel 1 m PVC Beschermingsgraad IEC/EN IP54 Beschermingsklasse IEC/EN III, Veiligheidslaagspanning (SELV, Safety Extra-Low Voltage) Fabrikant Belimo Soort LVC24A-SZ-TPC
MFT-C | Adapter voor servicetool ZTH gemakkelijke aansluiting met 'quick release'-klemmen Parametrisering van aandrijvingen met ZTH EU of pc-tool
MFT-P | Belimo PC-Tool Software voor verstellingen en diagnose voor aandrijvingen MF/MP/MOD/LON/KNX incl. brandveiligheid Cd met software en instructies (de/en) voor Windows-bedrijfssystemen
MS-NMAE | Montageset voor NM..A aandrijvingen voor mengkranen met een ronde as van 12 mm
MS-NRA | Montageset voor NR/HT-aandrijvingen voor LK-mengkraan
MS-NRB | Montageset voor NR/HT-aandrijvingen voor Barberi-mengkranen
MS-NRC | Montageset voor NR/HT-aandrijvingen voor mengkranen Honeywell/Centra DR..MA
MS-NRC1 | Montageset voor NR/HT-aandrijvingen voor mengkranen Honeywell/Centra DRU..
MS-NRD | Montageset voor NR/HT-aandrijvingen voor Danfoss-kleppen HRB, HRE
MS-NRE | Montageset voor NR/HT-aandrijvingen voor mengkranen met een ronde as van 12 mm
MS-NRE1 | Montageset voor NR/HT-aandrijvingen voor ESBE-mengkranen 3MG(A)/MGR/4HG en Thermomix-mengkranen D15S..D32S
MS-NRE2 | Montageset voor NR/HT-aandrijvingen voor Thermomix-mengkranen D15...D32
MS-NRE3 | Montageset voor NR/HT-aandrijvingen voor ESBE-mengkranen 4MG(A) en Thermomix-mengkranen C15S..C32S
MS-NRE4 | Montageset voor NR/HT-aandrijvingen voor Thermomix-mengkranen C15...C32
MS-NRE6 | Montageset voor NR/HT-aandrijvingen voor ESBE-mengkranen VRG/VRB/VRH
MS-NRH | Montageset voor NR/HT-aandrijvingen voor Hora-mengkranen
MS-NRL | Montageset voor NR/HT-aandrijvingen voor Siemens/Landis&Stäfa-mengkranen VCI/VBG/VBF
MS-NRL1 | Montageset voor NR/HT-aandrijvingen voor Siemens/Landis&Stäfa-mengkranen VBI
MS-NRLA | Montageset voor NR/HT-aandrijvingen voor Lazzari-mengkranen
MS-NRLO | Montageset voor NR/HT-aandrijvingen voor Lovato-mengkranen
MS-NRO1 | Montageset voor NR/HT-aandrijvingen voor Meibes-mengkranen
MS-NRS | Montageset voor NR/HT-aandrijvingen voor mengkranen Satchwell MB
MS-NRSF | Montageset voor NR/HT-aandrijvingen voor mengkranen Satchwell MBF
NF24A | Klepaandrijving met veiligheidsfunctie Stroomdaling in ruststand Constante looptijd, onafhankelijk van belasting Mechanische draaihoekbegrenzer en standindicatie Draaimoment van motor 10 Nm Nominale spanning AC/DC 24 V Nominale spanningsfrequentie 50/60 Hz Verbruik in bedrijf 6 W Verbruik in rust 2.5 W Verbruik dimensionering 8.5 VA Aansturing open/dicht Motorlooptijd 75 s / 90° Looptijd veiligheidsfunctie <20 s Bewegingsrichting van motor selecteerbaar met montage L/R Draaihoek Max. 95° Handverstelling met behulp van handslinger en vergrendelschakelaar Asverbinding Universele klemring 10...25.4 mm Elektrische aansluiting Kabel 1 m PVC Beschermingsgraad IEC/EN IP54 Beschermingsklasse IEC/EN III, Veiligheidslaagspanning (SELV, Safety Extra-Low Voltage) Fabrikant Belimo Soort NF24A
NF24A-3 | Klepaandrijving met veiligheidsfunctie Stroomdaling in ruststand Constante looptijd, onafhankelijk van belasting Mechanische draaihoekbegrenzer en standindicatie Draaimoment van motor 10 Nm Nominale spanning AC 24 V Nominale spanningsfrequentie 50/60 Hz Verbruik in bedrijf 6.5 W Verbruik in rust 2.5 W Verbruik dimensionering 9 VA Aansturing 3-punts Motorlooptijd 150 s / 90° Looptijd veiligheidsfunctie <20 s Bewegingsrichting van motor selecteerbaar met schakelaar L/R Draaihoek Max. 95° Handverstelling met behulp van handslinger en vergrendelschakelaar Asverbinding Universele klemring 10...25.4 mm Elektrische aansluiting Kabel 1 m PVC Beschermingsgraad IEC/EN IP54 Beschermingsklasse IEC/EN III, Veiligheidslaagspanning (SELV, Safety Extra-Low Voltage) Fabrikant Belimo Soort NF24A-3
NF24A-MOD | Communicatieve klepaandrijving met veiligheidsfunctie Conversie van sensorsignalen Stroomdaling in ruststand Constante looptijd, onafhankelijk van belasting Aanpasbaar regelbereik Mechanische draaihoekbegrenzer en standindicatie Draaimoment van motor 10 Nm Nominale spanning AC/DC 24 V Nominale spanningsfrequentie 50/60 Hz Verbruik in bedrijf 7 W Verbruik in rust 3.5 W Verbruik dimensionering 9.5 VA Aansturing modulerend, communicatief, hybride Communicatie BACnet MS/TP, Modbus RTU, MP-Bus Motorlooptijd 150 s / 90° Looptijd veiligheidsfunctie <20 s Bewegingsrichting van motor selecteerbaar met schakelaar L/R Draaihoek Max. 95° Handverstelling met behulp van handslinger en vergrendelschakelaar Asverbinding Universele klemring 10...25.4 mm Elektrische aansluiting Kabel 1 m PVC Beschermingsgraad IEC/EN IP54 Beschermingsklasse IEC/EN III, Veiligheidslaagspanning (SELV, Safety Extra-Low Voltage) Fabrikant Belimo Soort NF24A-MOD
NF24A-MP | Communicatieve klepaandrijving met veiligheidsfunctie Conversie van sensorsignalen Stroomdaling in ruststand Constante looptijd, onafhankelijk van belasting Aanpasbaar regelbereik Mechanische draaihoekbegrenzer en standindicatie Draaimoment van motor 10 Nm Nominale spanning AC/DC 24 V Nominale spanningsfrequentie 50/60 Hz Verbruik in bedrijf 7 W Verbruik in rust 3.5 W Verbruik dimensionering 9.5 VA Aansturing modulerend, communicatief Communicatie MP-Bus Motorlooptijd 150 s / 90° Looptijd veiligheidsfunctie <20 s Werkbereik 2...10 V variabel Standterugkoppeling 2...10 V variabel Bewegingsrichting van motor selecteerbaar met schakelaar L/R Draaihoek Max. 95° Handverstelling met behulp van handslinger en vergrendelschakelaar Asverbinding Universele klemring 10...25.4 mm Elektrische aansluiting Kabel 1 m PVC Beschermingsgraad IEC/EN IP54 Beschermingsklasse IEC/EN III, Veiligheidslaagspanning (SELV, Safety Extra-Low Voltage) Fabrikant Belimo Soort NF24A-MP
NF24A-S2 | Klepaandrijving met veiligheidsfunctie Stroomdaling in ruststand Constante looptijd, onafhankelijk van belasting Mechanische draaihoekbegrenzer en standindicatie Draaimoment van motor 10 Nm Nominale spanning AC/DC 24 V Nominale spanningsfrequentie 50/60 Hz Verbruik in bedrijf 6 W Verbruik in rust 2.5 W Verbruik dimensionering 8.5 VA Aansturing open/dicht Hulpschakelaar 2x SPDT Opmerking hulpschakelaar 1x 10% / 1x 11...100% Motorlooptijd 75 s / 90° Looptijd veiligheidsfunctie <20 s Bewegingsrichting van motor selecteerbaar met montage L/R Draaihoek Max. 95° Handverstelling met behulp van handslinger en vergrendelschakelaar Asverbinding Universele klemring 10...25.4 mm Elektrische aansluiting Kabel 1 m PVC Beschermingsgraad IEC/EN IP54 Beschermingsklasse IEC/EN III, Veiligheidslaagspanning (SELV, Safety Extra-Low Voltage) Fabrikant Belimo Soort NF24A-S2
NF24A-SR | Modulerende klepaandrijving met veiligheidsfunctie Stroomdaling in ruststand Constante looptijd, onafhankelijk van belasting Mechanische draaihoekbegrenzer en standindicatie Draaimoment van motor 10 Nm Nominale spanning AC/DC 24 V Nominale spanningsfrequentie 50/60 Hz Verbruik in bedrijf 3.5 W Verbruik in rust 2.5 W Verbruik dimensionering 5.5 VA Aansturing modulerend Motorlooptijd 150 s / 90° Looptijd veiligheidsfunctie <20 s Werkbereik 2...10 V Standterugkoppeling 2...10 V Bewegingsrichting van motor selecteerbaar met schakelaar L/R Draaihoek Max. 95° Handverstelling met behulp van handslinger en vergrendelschakelaar Asverbinding Universele klemring 10...25.4 mm Elektrische aansluiting Kabel 1 m PVC Beschermingsgraad IEC/EN IP54 Beschermingsklasse IEC/EN III, Veiligheidslaagspanning (SELV, Safety Extra-Low Voltage) Fabrikant Belimo Soort NF24A-SR
NF24A-SR-S2 | Modulerende klepaandrijving met veiligheidsfunctie Stroomdaling in ruststand Constante looptijd, onafhankelijk van belasting Mechanische draaihoekbegrenzer en standindicatie Draaimoment van motor 10 Nm Nominale spanning AC/DC 24 V Nominale spanningsfrequentie 50/60 Hz Verbruik in bedrijf 3.5 W Verbruik in rust 2.5 W Verbruik dimensionering 5.5 VA Aansturing modulerend Hulpschakelaar 2x SPDT Opmerking hulpschakelaar 1x 10% / 1x 11...100% Motorlooptijd 150 s / 90° Looptijd veiligheidsfunctie <20 s Werkbereik 2...10 V Standterugkoppeling 2...10 V Bewegingsrichting van motor selecteerbaar met schakelaar L/R Draaihoek Max. 95° Handverstelling met behulp van handslinger en vergrendelschakelaar Asverbinding Universele klemring 10...25.4 mm Elektrische aansluiting Kabel 1 m PVC Beschermingsgraad IEC/EN IP54 Beschermingsklasse IEC/EN III, Veiligheidslaagspanning (SELV, Safety Extra-Low Voltage) Fabrikant Belimo Soort NF24A-SR-S2
NF24A-SZ | Modulerende klepaandrijving met veiligheidsfunctie Stroomdaling in ruststand Constante looptijd, onafhankelijk van belasting Mechanische draaihoekbegrenzer en standindicatie Draaimoment van motor 10 Nm Nominale spanning AC/DC 24 V Nominale spanningsfrequentie 50/60 Hz Verbruik in bedrijf 3.5 W Verbruik in rust 2.5 W Verbruik dimensionering 5.5 VA Aansturing modulerend Motorlooptijd 150 s / 90° Looptijd veiligheidsfunctie <20 s Werkbereik 0.5...10 V Standterugkoppeling 0.5...10 V Bewegingsrichting van motor selecteerbaar met schakelaar L/R Draaihoek Max. 95° Handverstelling met behulp van handslinger en vergrendelschakelaar Asverbinding Universele klemring 10...25.4 mm Elektrische aansluiting Kabel 1 m PVC Beschermingsgraad IEC/EN IP54 Beschermingsklasse IEC/EN III, Veiligheidslaagspanning (SELV, Safety Extra-Low Voltage) Fabrikant Belimo Soort NF24A-SZ
NF24A-SZ-S2 | Modulerende klepaandrijving met veiligheidsfunctie Stroomdaling in ruststand Constante looptijd, onafhankelijk van belasting Mechanische draaihoekbegrenzer en standindicatie Draaimoment van motor 10 Nm Nominale spanning AC/DC 24 V Nominale spanningsfrequentie 50/60 Hz Verbruik in bedrijf 3.5 W Verbruik in rust 2.5 W Verbruik dimensionering 5.5 VA Aansturing modulerend Hulpschakelaar 2x SPDT Opmerking hulpschakelaar 1x 10% / 1x 11...100% Motorlooptijd 150 s / 90° Looptijd veiligheidsfunctie <20 s Werkbereik 0.5...10 V Standterugkoppeling 0.5...10 V Bewegingsrichting van motor selecteerbaar met schakelaar L/R Draaihoek Max. 95° Handverstelling met behulp van handslinger en vergrendelschakelaar Asverbinding Universele klemring 10...25.4 mm Elektrische aansluiting Kabel 1 m PVC Beschermingsgraad IEC/EN IP54 Beschermingsklasse IEC/EN III, Veiligheidslaagspanning (SELV, Safety Extra-Low Voltage) Fabrikant Belimo Soort NF24A-SZ-S2
NF24A-VST | VAV-Universal klepaandrijving met veiligheidsfunctie Stroomdaling in ruststand Constante looptijd, onafhankelijk van belasting Aanpasbaar regelbereik Mechanische draaihoekbegrenzer en standindicatie Draaimoment van motor 10 Nm Nominale spanning AC/DC 24 V Nominale spanningsfrequentie 50/60 Hz Verbruik in bedrijf 5 W Verbruik in rust 2.5 W Verbruik dimensionering 8 VA Aansturing communicatieve PP Motorlooptijd 120 s / 90° Looptijd veiligheidsfunctie <20 s Draaihoek Max. 95° Handverstelling met behulp van handslinger en vergrendelschakelaar Asverbinding Universele klemring 10...25.4 mm Elektrische aansluiting Kabel 0.5 m PVC met VST-stekkerbus Beschermingsgraad IEC/EN IP54 Beschermingsklasse IEC/EN III, Veiligheidslaagspanning (SELV, Safety Extra-Low Voltage) Fabrikant Belimo Soort NF24A-VST
NF24G-MP-L | Communicatieve klepaandrijving met veiligheidsfunctie Conversie van sensorsignalen Stroomdaling in ruststand Constante looptijd, onafhankelijk van belasting Aanpasbaar regelbereik Mechanische draaihoekbegrenzer en standindicatie Draaimoment van motor 10 Nm Nominale spanning AC/DC 24 V Nominale spanningsfrequentie 50/60 Hz Verbruik in bedrijf 5.5 W Verbruik in rust 3.5 W Verbruik dimensionering 8 VA Aansturing modulerend, communicatief Communicatie MP-Bus Motorlooptijd 150 s / 90° Looptijd veiligheidsfunctie <20 s Werkbereik 2...10 V variabel Standterugkoppeling 2...10 V variabel Bewegingsrichting van motor selecteerbaar met schakelaar L/R Draaihoek Max. 95° Handverstelling met behulp van handslinger en vergrendelschakelaar Asverbinding Universele klemring 12...26.7 mm Elektrische aansluiting Kabel 1 m FRNC Beschermingsgraad IEC/EN IP66/67 Beschermingsklasse IEC/EN III, Veiligheidslaagspanning (SELV, Safety Extra-Low Voltage) Fabrikant Belimo Soort NF24G-MP-L
NF24G-SR-L | Modulerende klepaandrijving met veiligheidsfunctie Stroomdaling in ruststand Constante looptijd, onafhankelijk van belasting Mechanische draaihoekbegrenzer en standindicatie Draaimoment van motor 10 Nm Nominale spanning AC/DC 24 V Nominale spanningsfrequentie 50/60 Hz Verbruik in bedrijf 3.5 W Verbruik in rust 2.5 W Verbruik dimensionering 5.5 VA Aansturing modulerend Motorlooptijd 150 s / 90° Looptijd veiligheidsfunctie <20 s Werkbereik 2...10 V Standterugkoppeling 2...10 V Bewegingsrichting van motor selecteerbaar met schakelaar L/R Draaihoek Max. 95° Handverstelling met behulp van handslinger en vergrendelschakelaar Asverbinding Universele klemring 12...26.7 mm Elektrische aansluiting Kabel 1 m FRNC Beschermingsgraad IEC/EN IP66/67 Beschermingsklasse IEC/EN III, Veiligheidslaagspanning (SELV, Safety Extra-Low Voltage) Fabrikant Belimo Soort NF24G-SR-L
NF24G-SR-S2-L | Modulerende klepaandrijving met veiligheidsfunctie Stroomdaling in ruststand Constante looptijd, onafhankelijk van belasting Mechanische draaihoekbegrenzer en standindicatie Draaimoment van motor 10 Nm Nominale spanning AC/DC 24 V Nominale spanningsfrequentie 50/60 Hz Verbruik in bedrijf 3.5 W Verbruik in rust 2.5 W Verbruik dimensionering 5.5 VA Aansturing modulerend Hulpschakelaar 2x SPDT Opmerking hulpschakelaar 1x 10% / 1x 11...100% Motorlooptijd 150 s / 90° Looptijd veiligheidsfunctie <20 s Werkbereik 2...10 V Standterugkoppeling 2...10 V Bewegingsrichting van motor selecteerbaar met schakelaar L/R Draaihoek Max. 95° Handverstelling met behulp van handslinger en vergrendelschakelaar Asverbinding Universele klemring 12...26.7 mm Elektrische aansluiting Kabel 1 m FRNC Beschermingsgraad IEC/EN IP66/67 Beschermingsklasse IEC/EN III, Veiligheidslaagspanning (SELV, Safety Extra-Low Voltage) Fabrikant Belimo Soort NF24G-SR-S2-L
NFA | Klepaandrijving met veiligheidsfunctie Stroomdaling in ruststand Constante looptijd, onafhankelijk van belasting Mechanische draaihoekbegrenzer en standindicatie Draaimoment van motor 10 Nm Nominale spanning AC 24...240 V / DC 24...125 V Nominale spanningsfrequentie 50/60 Hz Verbruik in bedrijf 6 W Verbruik in rust 2.5 W Verbruik dimensionering 9.5 VA Aansturing open/dicht Motorlooptijd 75 s / 90° Looptijd veiligheidsfunctie <20 s Bewegingsrichting van motor selecteerbaar met montage L/R Draaihoek Max. 95° Handverstelling met behulp van handslinger en vergrendelschakelaar Asverbinding Universele klemring 10...25.4 mm Elektrische aansluiting Kabel 1 m PVC Beschermingsgraad IEC/EN IP54 Beschermingsklasse IEC/EN II, versterkte isolatie Fabrikant Belimo Soort NFA
NFA-S2 | Klepaandrijving met veiligheidsfunctie Stroomdaling in ruststand Constante looptijd, onafhankelijk van belasting Mechanische draaihoekbegrenzer en standindicatie Draaimoment van motor 10 Nm Nominale spanning AC 24...240 V / DC 24...125 V Nominale spanningsfrequentie 50/60 Hz Verbruik in bedrijf 6 W Verbruik in rust 2.5 W Verbruik dimensionering 9.5 VA Aansturing open/dicht Hulpschakelaar 2x SPDT Opmerking hulpschakelaar 1x 10% / 1x 11...100% Motorlooptijd 75 s / 90° Looptijd veiligheidsfunctie <20 s Bewegingsrichting van motor selecteerbaar met montage L/R Draaihoek Max. 95° Handverstelling met behulp van handslinger en vergrendelschakelaar Asverbinding Universele klemring 10...25.4 mm Elektrische aansluiting Kabel 1 m PVC Beschermingsgraad IEC/EN IP54 Beschermingsklasse IEC/EN II, versterkte isolatie Fabrikant Belimo Soort NFA-S2
NFG-L | Klepaandrijving met veiligheidsfunctie Stroomdaling in ruststand Constante looptijd, onafhankelijk van belasting Mechanische draaihoekbegrenzer en standindicatie Draaimoment van motor 10 Nm Nominale spanning AC 24...240 V / DC 24...125 V Nominale spanningsfrequentie 50/60 Hz Verbruik in bedrijf 6 W Verbruik in rust 2.5 W Verbruik dimensionering 9.5 VA Aansturing open/dicht Motorlooptijd 75 s / 90° Looptijd veiligheidsfunctie <20 s Draaihoek Max. 95° Handverstelling met behulp van handslinger en vergrendelschakelaar Asverbinding Universele klemring 12...26.7 mm Elektrische aansluiting Kabel 1 m FRNC Beschermingsgraad IEC/EN IP66/67 Beschermingsklasse IEC/EN II, versterkte isolatie Fabrikant Belimo Soort NFG-L
NFG-S2-L | Klepaandrijving met veiligheidsfunctie Stroomdaling in ruststand Constante looptijd, onafhankelijk van belasting Mechanische draaihoekbegrenzer en standindicatie Draaimoment van motor 10 Nm Nominale spanning AC 24...240 V / DC 24...125 V Nominale spanningsfrequentie 50/60 Hz Verbruik in bedrijf 6 W Verbruik in rust 2.5 W Verbruik dimensionering 9.5 VA Aansturing open/dicht Hulpschakelaar 2x SPDT Opmerking hulpschakelaar 1x 10% / 1x 11...100% Motorlooptijd 75 s / 90° Looptijd veiligheidsfunctie <20 s Draaihoek Max. 95° Handverstelling met behulp van handslinger en vergrendelschakelaar Asverbinding Universele klemring 12...26.7 mm Elektrische aansluiting Kabel 1 m FRNC Beschermingsgraad IEC/EN IP66/67 Beschermingsklasse IEC/EN II, versterkte isolatie Fabrikant Belimo Soort NFG-S2-L
NKQ24A-1 | Klepaandrijving met veiligheidsfunctie Stroomdaling in ruststand Constante looptijd, onafhankelijk van belasting Mechanische draaihoekbegrenzer en standindicatie Draaimoment van motor 6 Nm Nominale spanning AC/DC 24 V Nominale spanningsfrequentie 50/60 Hz Verbruik in bedrijf 11 W Verbruik in rust 3 W Verbruik dimensionering 22 VA Aansturing open/dicht Motorlooptijd 4 s / 90° Looptijd veiligheidsfunctie 4 s / 90° Bewegingsrichting van motor selecteerbaar met schakelaar 0 (linksdraaiend) / 1 (rechtsdraaiend) Draaihoek Max. 95° Handverstelling met drukknop Asverbinding Universele klemring 8...26.7 mm Elektrische aansluiting Kabel 1 m PVC Beschermingsgraad IEC/EN IP54 Beschermingsklasse IEC/EN III, Veiligheidslaagspanning (SELV, Safety Extra-Low Voltage) Fabrikant Belimo Soort NKQ24A-1
NKQ24A-MF | Parametreerbare klepaandrijving met veiligheidsfunctie Stroomdaling in ruststand Constante looptijd, onafhankelijk van belasting Aanpasbaar regelbereik Mechanische draaihoekbegrenzer en standindicatie Draaimoment van motor 6 Nm Nominale spanning AC/DC 24 V Nominale spanningsfrequentie 50/60 Hz Verbruik in bedrijf 11 W Verbruik in rust 3 W Verbruik dimensionering 22 VA Aansturing modulerend Parametreerbaar kort MFT Motorlooptijd 4 s / 90° Looptijd veiligheidsfunctie 4 s / 90° Werkbereik 2...10 V variabel Standterugkoppeling 2...10 V variabel Bewegingsrichting van motor selecteerbaar met schakelaar 0/1 Draaihoek Max. 95° Handverstelling met drukknop Asverbinding Universele klemring 8...26.7 mm Elektrische aansluiting Kabel 1 m PVC Beschermingsgraad IEC/EN IP54 Beschermingsklasse IEC/EN III, Veiligheidslaagspanning (SELV, Safety Extra-Low Voltage) Fabrikant Belimo Soort NKQ24A-MF
NKQ24A-SR | Modulerende klepaandrijving met veiligheidsfunctie Stroomdaling in ruststand Constante looptijd, onafhankelijk van belasting Aanpasbaar regelbereik Mechanische draaihoekbegrenzer en standindicatie Draaimoment van motor 6 Nm Nominale spanning AC/DC 24 V Nominale spanningsfrequentie 50/60 Hz Verbruik in bedrijf 11 W Verbruik in rust 3 W Verbruik dimensionering 22 VA Aansturing modulerend Motorlooptijd 4 s / 90° Looptijd veiligheidsfunctie 4 s / 90° Werkbereik 2...10 V Standterugkoppeling 2...10 V Bewegingsrichting van motor selecteerbaar met schakelaar 0/1 Draaihoek Max. 95° Handverstelling met drukknop Asverbinding Universele klemring 8...26.7 mm Elektrische aansluiting Kabel 1 m PVC Beschermingsgraad IEC/EN IP54 Beschermingsklasse IEC/EN III, Veiligheidslaagspanning (SELV, Safety Extra-Low Voltage) Fabrikant Belimo Soort NKQ24A-SR
NKQ24A-SZ | Modulerende klepaandrijving met veiligheidsfunctie Stroomdaling in ruststand Constante looptijd, onafhankelijk van belasting Aanpasbaar regelbereik Mechanische draaihoekbegrenzer en standindicatie Draaimoment van motor 6 Nm Nominale spanning AC/DC 24 V Nominale spanningsfrequentie 50/60 Hz Verbruik in bedrijf 11 W Verbruik in rust 3 W Verbruik dimensionering 22 VA Aansturing modulerend Motorlooptijd 4 s / 90° Looptijd veiligheidsfunctie 4 s / 90° Werkbereik 0.5...10 V Standterugkoppeling 0.5...10 V Bewegingsrichting van motor selecteerbaar met schakelaar 0/1 Draaihoek Max. 95° Handverstelling met drukknop Asverbinding Universele klemring 8...26.7 mm Elektrische aansluiting Kabel 1 m PVC Beschermingsgraad IEC/EN IP54 Beschermingsklasse IEC/EN III, Veiligheidslaagspanning (SELV, Safety Extra-Low Voltage) Fabrikant Belimo Soort NKQ24A-SZ
NKQ24A-VST | VAV-Universal klepaandrijving met veiligheidsfunctie Stroomdaling in ruststand Constante looptijd, onafhankelijk van belasting Aanpasbaar regelbereik Mechanische draaihoekbegrenzer en standindicatie Draaimoment van motor 6 Nm Nominale spanning AC/DC 24 V Nominale spanningsfrequentie 50/60 Hz Verbruik in bedrijf 11 W Verbruik in rust 3 W Verbruik dimensionering 22 VA Aansturing communicatieve PP Motorlooptijd 4 s / 90° Looptijd veiligheidsfunctie 4 s / 90° Handverstelling met drukknop Asverbinding Universele klemring 8...26.7 mm Elektrische aansluiting Kabel 0.5 m PVC met VST-stekkerbus Beschermingsgraad IEC/EN IP54 Beschermingsklasse IEC/EN III, Veiligheidslaagspanning (SELV, Safety Extra-Low Voltage) Fabrikant Belimo Soort NKQ24A-VST
NKQ24P-1 | Klepaandrijving met veiligheidsfunctie Stroomdaling in ruststand Constante looptijd, onafhankelijk van belasting Mechanische draaihoekbegrenzer en standindicatie Draaimoment van motor 6 Nm Nominale spanning AC/DC 24 V Nominale spanningsfrequentie 50/60 Hz Verbruik in bedrijf 11 W Verbruik in rust 3 W Verbruik dimensionering 22 VA Aansturing open/dicht Motorlooptijd 4 s / 90° Looptijd veiligheidsfunctie 4 s / 90° Bewegingsrichting van motor selecteerbaar met schakelaar 0 (linksdraaiend) / 1 (rechtsdraaiend) Draaihoek Max. 95° Handverstelling met drukknop, vergrendelbaar Asverbinding Universele klemring 8...20 mm Elektrische aansluiting Kabel 1 m FRNC Beschermingsgraad IEC/EN IP66/67 Beschermingsklasse IEC/EN III, Veiligheidslaagspanning (SELV, Safety Extra-Low Voltage) Fabrikant Belimo Soort NKQ24P-1
NKQ24P-SR | Modulerende klepaandrijving met veiligheidsfunctie Stroomdaling in ruststand Constante looptijd, onafhankelijk van belasting Aanpasbaar regelbereik Mechanische draaihoekbegrenzer en standindicatie Draaimoment van motor 6 Nm Nominale spanning AC/DC 24 V Nominale spanningsfrequentie 50/60 Hz Verbruik in bedrijf 11 W Verbruik in rust 3 W Verbruik dimensionering 22 VA Aansturing modulerend Motorlooptijd 4 s / 90° Looptijd veiligheidsfunctie 4 s / 90° Werkbereik 2...10 V Standterugkoppeling 2...10 V Bewegingsrichting van motor selecteerbaar met schakelaar 0/1 Draaihoek Max. 95° Handverstelling met drukknop, vergrendelbaar Asverbinding Universele klemring 8...20 mm Elektrische aansluiting Kabel 1 m FRNC Beschermingsgraad IEC/EN IP66/67 Beschermingsklasse IEC/EN III, Veiligheidslaagspanning (SELV, Safety Extra-Low Voltage) Fabrikant Belimo Soort NKQ24P-SR
NM230A | Klepaandrijving Stroomdaling in ruststand Constante looptijd, onafhankelijk van belasting Mechanische draaihoekbegrenzer en standindicatie Draaimoment van motor 10 Nm Nominale spanning AC 100...240 V Nominale spanningsfrequentie 50/60 Hz Verbruik in bedrijf 2.5 W Verbruik in rust 0.6 W Verbruik dimensionering 5.5 VA Aansturing open/dicht, 3-punts Motorlooptijd 150 s / 90° Bewegingsrichting van motor selecteerbaar met schakelaar 0 (linksdraaiend) / 1 (rechtsdraaiend) Draaihoek Max. 95° Handverstelling met drukknop, vergrendelbaar Asverbinding Universele klemring 8...26.7 mm Elektrische aansluiting Kabel 1 m PVC Beschermingsgraad IEC/EN IP54 Beschermingsklasse IEC/EN II, versterkte isolatie Fabrikant Belimo Soort NM230A
NM230A-F | Klepaandrijving Stroomdaling in ruststand Constante looptijd, onafhankelijk van belasting Mechanische draaihoekbegrenzer en standindicatie Draaimoment van motor 10 Nm Nominale spanning AC 100...240 V Nominale spanningsfrequentie 50/60 Hz Verbruik in bedrijf 2.5 W Verbruik in rust 0.6 W Verbruik dimensionering 5.5 VA Aansturing open/dicht, 3-punts Motorlooptijd 150 s / 90° Bewegingsrichting van motor selecteerbaar met schakelaar 0 (linksdraaiend) / 1 (rechtsdraaiend) Draaihoek Max. 95° Handverstelling met drukknop, vergrendelbaar Asverbinding Vormsluiting 8x8 mm Elektrische aansluiting Kabel 1 m PVC Beschermingsgraad IEC/EN IP54 Beschermingsklasse IEC/EN II, versterkte isolatie Fabrikant Belimo Soort NM230A-F
NM230A-S | Klepaandrijving Stroomdaling in ruststand Constante looptijd, onafhankelijk van belasting Mechanische draaihoekbegrenzer en standindicatie Draaimoment van motor 10 Nm Nominale spanning AC 100...240 V Nominale spanningsfrequentie 50/60 Hz Verbruik in bedrijf 2.5 W Verbruik in rust 0.6 W Verbruik dimensionering 5.5 VA Aansturing open/dicht, 3-punts Hulpschakelaar 1x SPDT Opmerking hulpschakelaar 0...100% Motorlooptijd 150 s / 90° Bewegingsrichting van motor selecteerbaar met schakelaar 0 (linksdraaiend) / 1 (rechtsdraaiend) Draaihoek Max. 95° Handverstelling met drukknop, vergrendelbaar Asverbinding Universele klemring 8...26.7 mm Elektrische aansluiting Kabel 1 m PVC Beschermingsgraad IEC/EN IP54 Beschermingsklasse IEC/EN II, versterkte isolatie Fabrikant Belimo Soort NM230A-S
NM230A-S-TP | Klepaandrijving Stroomdaling in ruststand Constante looptijd, onafhankelijk van belasting Mechanische draaihoekbegrenzer en standindicatie Draaimoment van motor 10 Nm Nominale spanning AC 100...240 V Nominale spanningsfrequentie 50/60 Hz Verbruik in bedrijf 2.5 W Verbruik in rust 0.6 W Verbruik dimensionering 5.5 VA Aansturing open/dicht, 3-punts Hulpschakelaar 1x SPDT Opmerking hulpschakelaar 0...100% Motorlooptijd 150 s / 90° Bewegingsrichting van motor selecteerbaar met schakelaar 0 (linksdraaiend) / 1 (rechtsdraaiend) Draaihoek Max. 95° Handverstelling met drukknop, vergrendelbaar Asverbinding Universele klemring 8...26.7 mm Elektrische aansluiting Aansluitklemmen Beschermingsgraad IEC/EN IP54 Beschermingsklasse IEC/EN II, versterkte isolatie Fabrikant Belimo Soort NM230A-S-TP
NM230A-TP | Klepaandrijving Stroomdaling in ruststand Constante looptijd, onafhankelijk van belasting Mechanische draaihoekbegrenzer en standindicatie Draaimoment van motor 10 Nm Nominale spanning AC 100...240 V Nominale spanningsfrequentie 50/60 Hz Verbruik in bedrijf 2.5 W Verbruik in rust 0.6 W Verbruik dimensionering 5.5 VA Aansturing open/dicht, 3-punts Motorlooptijd 150 s / 90° Bewegingsrichting van motor selecteerbaar met schakelaar 0 (linksdraaiend) / 1 (rechtsdraaiend) Draaihoek Max. 95° Handverstelling met drukknop, vergrendelbaar Asverbinding Universele klemring 8...26.7 mm Elektrische aansluiting Aansluitklemmen Beschermingsgraad IEC/EN IP54 Beschermingsklasse IEC/EN II, versterkte isolatie Fabrikant Belimo Soort NM230A-TP
NM230ASR | Modulerende klepaandrijving Stroomdaling in ruststand Constante looptijd, onafhankelijk van belasting Mechanische draaihoekbegrenzer en standindicatie Draaimoment van motor 10 Nm Nominale spanning AC 100...240 V Nominale spanningsfrequentie 50/60 Hz Verbruik in bedrijf 3.5 W Verbruik in rust 1 W Verbruik dimensionering 6.5 VA Aansturing modulerend Motorlooptijd 150 s / 90° Werkbereik 2...10 V Standterugkoppeling 2...10 V Bewegingsrichting van motor selecteerbaar met schakelaar 0/1 Draaihoek Max. 95° Handverstelling met drukknop, vergrendelbaar Asverbinding Universele klemring 8...26.7 mm Elektrische aansluiting Kabel 1 m PVC Beschermingsgraad IEC/EN IP54 Beschermingsklasse IEC/EN II, versterkte isolatie Fabrikant Belimo Soort NM230ASR
NM230ASR-TP | Modulerende klepaandrijving Stroomdaling in ruststand Constante looptijd, onafhankelijk van belasting Mechanische draaihoekbegrenzer en standindicatie Draaimoment van motor 10 Nm Nominale spanning AC 100...240 V Nominale spanningsfrequentie 50/60 Hz Verbruik in bedrijf 3.5 W Verbruik in rust 1 W Verbruik dimensionering 6.5 VA Aansturing modulerend Motorlooptijd 150 s / 90° Werkbereik 2...10 V Standterugkoppeling 2...10 V Bewegingsrichting van motor selecteerbaar met schakelaar 0/1 Draaihoek Max. 95° Handverstelling met drukknop, vergrendelbaar Asverbinding Universele klemring 8...26.7 mm Elektrische aansluiting Aansluitklemmen Beschermingsgraad IEC/EN IP54 Beschermingsklasse IEC/EN II, versterkte isolatie Fabrikant Belimo Soort NM230ASR-TP
NM230P | Klepaandrijving Stroomdaling in ruststand Constante looptijd, onafhankelijk van belasting Mechanische draaihoekbegrenzer en standindicatie Draaimoment van motor 10 Nm Nominale spanning AC 100...240 V Nominale spanningsfrequentie 50/60 Hz Verbruik in bedrijf 2.5 W Verbruik in rust 0.6 W Verbruik dimensionering 5.5 VA Aansturing open/dicht, 3-punts Motorlooptijd 150 s / 90° Bewegingsrichting van motor selecteerbaar met schakelaar 0 (linksdraaiend) / 1 (rechtsdraaiend) Draaihoek Max. 95° Handverstelling met drukknop, vergrendelbaar Asverbinding Universele klemring 10...20 mm Elektrische aansluiting Kabel 1 m FRNC Beschermingsgraad IEC/EN IP66/67 Beschermingsklasse IEC/EN II, versterkte isolatie Fabrikant Belimo Soort NM230P
NM230P-S | Klepaandrijving Stroomdaling in ruststand Constante looptijd, onafhankelijk van belasting Mechanische draaihoekbegrenzer en standindicatie Draaimoment van motor 10 Nm Nominale spanning AC 100...240 V Nominale spanningsfrequentie 50/60 Hz Verbruik in bedrijf 2.5 W Verbruik in rust 0.6 W Verbruik dimensionering 5.5 VA Aansturing open/dicht, 3-punts Hulpschakelaar 1x SPDT Opmerking hulpschakelaar 0...100% Motorlooptijd 150 s / 90° Bewegingsrichting van motor selecteerbaar met schakelaar 0 (linksdraaiend) / 1 (rechtsdraaiend) Draaihoek Max. 95° Handverstelling met drukknop, vergrendelbaar Asverbinding Universele klemring 10...20 mm Elektrische aansluiting Kabel 1 m FRNC Beschermingsgraad IEC/EN IP66/67 Beschermingsklasse IEC/EN II, versterkte isolatie Fabrikant Belimo Soort NM230P-S
NM230PSR | Modulerende klepaandrijving Stroomdaling in ruststand Constante looptijd, onafhankelijk van belasting Mechanische draaihoekbegrenzer en standindicatie Draaimoment van motor 10 Nm Nominale spanning AC 100...240 V Nominale spanningsfrequentie 50/60 Hz Verbruik in bedrijf 3.5 W Verbruik in rust 1 W Verbruik dimensionering 6.5 VA Aansturing modulerend Motorlooptijd 150 s / 90° Werkbereik 2...10 V Standterugkoppeling 2...10 V Bewegingsrichting van motor selecteerbaar met schakelaar 0/1 Draaihoek Max. 95° Handverstelling met drukknop, vergrendelbaar Asverbinding Universele klemring 10...20 mm Elektrische aansluiting Kabel 1 m FRNC Beschermingsgraad IEC/EN IP66/67 Beschermingsklasse IEC/EN II, versterkte isolatie Fabrikant Belimo Soort NM230PSR
NM24A | Klepaandrijving Stroomdaling in ruststand Constante looptijd, onafhankelijk van belasting Mechanische draaihoekbegrenzer en standindicatie Draaimoment van motor 10 Nm Nominale spanning AC/DC 24 V Nominale spanningsfrequentie 50/60 Hz Verbruik in bedrijf 1.5 W Verbruik in rust 0.2 W Verbruik dimensionering 3.5 VA Aansturing open/dicht, 3-punts Motorlooptijd 150 s / 90° Bewegingsrichting van motor selecteerbaar met schakelaar 0 (linksdraaiend) / 1 (rechtsdraaiend) Draaihoek Max. 95° Handverstelling met drukknop, vergrendelbaar Asverbinding Universele klemring 8...26.7 mm Elektrische aansluiting Kabel 1 m PVC Beschermingsgraad IEC/EN IP54 Beschermingsklasse IEC/EN III, Veiligheidslaagspanning (SELV, Safety Extra-Low Voltage) Fabrikant Belimo Soort NM24A
NM24A-F | Klepaandrijving Stroomdaling in ruststand Constante looptijd, onafhankelijk van belasting Mechanische draaihoekbegrenzer en standindicatie Draaimoment van motor 10 Nm Nominale spanning AC/DC 24 V Nominale spanningsfrequentie 50/60 Hz Verbruik in bedrijf 1.5 W Verbruik in rust 0.2 W Verbruik dimensionering 3.5 VA Aansturing open/dicht, 3-punts Motorlooptijd 150 s / 90° Bewegingsrichting van motor selecteerbaar met schakelaar 0 (linksdraaiend) / 1 (rechtsdraaiend) Draaihoek Max. 95° Handverstelling met drukknop, vergrendelbaar Asverbinding Vormsluiting 8x8 mm Elektrische aansluiting Kabel 1 m PVC Beschermingsgraad IEC/EN IP54 Beschermingsklasse IEC/EN III, Veiligheidslaagspanning (SELV, Safety Extra-Low Voltage) Fabrikant Belimo Soort NM24A-F
NM24A-KNX | Communicatieve klepaandrijving Conversie van sensorsignalen Stroomdaling in ruststand Constante looptijd, onafhankelijk van belasting Aanpasbaar regelbereik Mechanische draaihoekbegrenzer en standindicatie Draaimoment van motor 10 Nm Nominale spanning AC/DC 24 V Nominale spanningsfrequentie 50/60 Hz Verbruik in bedrijf 3.5 W Verbruik in rust 1.4 W Verbruik dimensionering 6 VA Aansturing communicatief Communicatie KNX (S-Mode) Motorlooptijd 150 s / 90° Bewegingsrichting van motor selecteerbaar met schakelaar 0/1 Handverstelling met drukknop, vergrendelbaar Asverbinding Universele klemring 8...26.7 mm Elektrische aansluiting Kabel 1 m PVC Beschermingsgraad IEC/EN IP54 Beschermingsklasse IEC/EN III, Veiligheidslaagspanning (SELV, Safety Extra-Low Voltage) Fabrikant Belimo Soort NM24A-KNX
NM24A-MOD | Communicatieve klepaandrijving Conversie van sensorsignalen Stroomdaling in ruststand Constante looptijd, onafhankelijk van belasting Aanpasbaar regelbereik Mechanische draaihoekbegrenzer en standindicatie Draaimoment van motor 10 Nm Nominale spanning AC/DC 24 V Nominale spanningsfrequentie 50/60 Hz Verbruik in bedrijf 3.5 W Verbruik in rust 1.4 W Verbruik dimensionering 6 VA Aansturing modulerend, communicatief, hybride Communicatie BACnet MS/TP, Modbus RTU, MP-Bus Motorlooptijd 150 s / 90° Bewegingsrichting van motor selecteerbaar met schakelaar 0/1 Draaihoek Max. 95° Handverstelling met drukknop, vergrendelbaar Asverbinding Universele klemring 8...26.7 mm Elektrische aansluiting Kabel 1 m PVC Beschermingsgraad IEC/EN IP54 Beschermingsklasse IEC/EN III, Veiligheidslaagspanning (SELV, Safety Extra-Low Voltage) Fabrikant Belimo Soort NM24A-MOD
NM24A-MOD-J6 | Communicatieve klepaandrijving Conversie van sensorsignalen Stroomdaling in ruststand Constante looptijd, onafhankelijk van belasting Aanpasbaar regelbereik Mechanische draaihoekbegrenzer en standindicatie Draaimoment van motor 10 Nm Nominale spanning AC/DC 24 V Nominale spanningsfrequentie 50/60 Hz Verbruik in bedrijf 3.5 W Verbruik in rust 1.4 W Verbruik dimensionering 6 VA Aansturing communicatief Communicatie BACnet MS/TP, Modbus RTU Motorlooptijd 150 s / 90° Bewegingsrichting van motor selecteerbaar met schakelaar 0/1 Draaihoek Max. 95° Handverstelling met drukknop, vergrendelbaar Asverbinding Universele klemring 8...26.7 mm Elektrische aansluiting Aansluitstekkerbus RJ12 Beschermingsgraad IEC/EN IP40 Beschermingsklasse IEC/EN III, Veiligheidslaagspanning (SELV, Safety Extra-Low Voltage) Fabrikant Belimo Soort NM24A-MOD-J6
NM24A-MP | Communicatieve klepaandrijving Conversie van sensorsignalen Stroomdaling in ruststand Constante looptijd, onafhankelijk van belasting Aanpasbaar regelbereik Mechanische draaihoekbegrenzer en standindicatie Draaimoment van motor 10 Nm Nominale spanning AC/DC 24 V Nominale spanningsfrequentie 50/60 Hz Verbruik in bedrijf 3.5 W Verbruik in rust 1.4 W Verbruik dimensionering 6 VA Aansturing modulerend, communicatief Communicatie MP-Bus Motorlooptijd 150 s / 90° Werkbereik 2...10 V variabel Standterugkoppeling 2...10 V variabel Bewegingsrichting van motor selecteerbaar met schakelaar 0/1 Draaihoek Max. 95° Handverstelling met drukknop, vergrendelbaar Asverbinding Universele klemring 8...26.7 mm Elektrische aansluiting Kabel 1 m PVC Beschermingsgraad IEC/EN IP54 Beschermingsklasse IEC/EN III, Veiligheidslaagspanning (SELV, Safety Extra-Low Voltage) Fabrikant Belimo Soort NM24A-MP
NM24A-MP-TP | Communicatieve klepaandrijving Conversie van sensorsignalen Stroomdaling in ruststand Constante looptijd, onafhankelijk van belasting Aanpasbaar regelbereik Mechanische draaihoekbegrenzer en standindicatie Draaimoment van motor 10 Nm Nominale spanning AC/DC 24 V Nominale spanningsfrequentie 50/60 Hz Verbruik in bedrijf 3.5 W Verbruik in rust 1.4 W Verbruik dimensionering 6 VA Aansturing modulerend, communicatief Communicatie MP-Bus Motorlooptijd 150 s / 90° Werkbereik 2...10 V variabel Standterugkoppeling 2...10 V variabel Bewegingsrichting van motor selecteerbaar met schakelaar 0/1 Draaihoek Max. 95° Handverstelling met drukknop, vergrendelbaar Asverbinding Universele klemring 8...26.7 mm Elektrische aansluiting Aansluitklemmen Beschermingsgraad IEC/EN IP54 Beschermingsklasse IEC/EN III, Veiligheidslaagspanning (SELV, Safety Extra-Low Voltage) Fabrikant Belimo Soort NM24A-MP-TP
NM24A-S | Klepaandrijving Stroomdaling in ruststand Constante looptijd, onafhankelijk van belasting Mechanische draaihoekbegrenzer en standindicatie Draaimoment van motor 10 Nm Nominale spanning AC/DC 24 V Nominale spanningsfrequentie 50/60 Hz Verbruik in bedrijf 1.5 W Verbruik in rust 0.2 W Verbruik dimensionering 3.5 VA Aansturing open/dicht, 3-punts Hulpschakelaar 1x SPDT Opmerking hulpschakelaar 0...100% Motorlooptijd 150 s / 90° Bewegingsrichting van motor selecteerbaar met schakelaar 0 (linksdraaiend) / 1 (rechtsdraaiend) Draaihoek Max. 95° Handverstelling met drukknop, vergrendelbaar Asverbinding Universele klemring 8...26.7 mm Elektrische aansluiting Kabel 1 m PVC Beschermingsgraad IEC/EN IP54 Beschermingsklasse IEC/EN III, Veiligheidslaagspanning (SELV, Safety Extra-Low Voltage) Fabrikant Belimo Soort NM24A-S
NM24A-S-TP | Klepaandrijving Stroomdaling in ruststand Constante looptijd, onafhankelijk van belasting Mechanische draaihoekbegrenzer en standindicatie Draaimoment van motor 10 Nm Nominale spanning AC/DC 24 V Nominale spanningsfrequentie 50/60 Hz Verbruik in bedrijf 1.5 W Verbruik in rust 0.2 W Verbruik dimensionering 3.5 VA Aansturing open/dicht, 3-punts Hulpschakelaar 1x SPDT Opmerking hulpschakelaar 0...100% Motorlooptijd 150 s / 90° Bewegingsrichting van motor selecteerbaar met schakelaar 0 (linksdraaiend) / 1 (rechtsdraaiend) Draaihoek Max. 95° Handverstelling met drukknop, vergrendelbaar Asverbinding Universele klemring 8...26.7 mm Elektrische aansluiting Aansluitklemmen Beschermingsgraad IEC/EN IP54 Beschermingsklasse IEC/EN III, Veiligheidslaagspanning (SELV, Safety Extra-Low Voltage) Fabrikant Belimo Soort NM24A-S-TP
NM24A-SR | Modulerende klepaandrijving Stroomdaling in ruststand Constante looptijd, onafhankelijk van belasting Mechanische draaihoekbegrenzer en standindicatie Draaimoment van motor 10 Nm Nominale spanning AC/DC 24 V Nominale spanningsfrequentie 50/60 Hz Verbruik in bedrijf 2 W Verbruik in rust 0.4 W Verbruik dimensionering 4 VA Aansturing modulerend Motorlooptijd 150 s / 90° Werkbereik 2...10 V Standterugkoppeling 2...10 V Bewegingsrichting van motor selecteerbaar met schakelaar 0/1 Draaihoek Max. 95° Handverstelling met drukknop, vergrendelbaar Asverbinding Universele klemring 8...26.7 mm Elektrische aansluiting Kabel 1 m PVC Beschermingsgraad IEC/EN IP54 Beschermingsklasse IEC/EN III, Veiligheidslaagspanning (SELV, Safety Extra-Low Voltage) Fabrikant Belimo Soort NM24A-SR
NM24A-SR-F | Modulerende klepaandrijving Stroomdaling in ruststand Constante looptijd, onafhankelijk van belasting Mechanische draaihoekbegrenzer en standindicatie Draaimoment van motor 10 Nm Nominale spanning AC/DC 24 V Nominale spanningsfrequentie 50/60 Hz Verbruik in bedrijf 2 W Verbruik in rust 0.4 W Verbruik dimensionering 4 VA Aansturing modulerend Motorlooptijd 150 s / 90° Werkbereik 2...10 V Standterugkoppeling 2...10 V Bewegingsrichting van motor selecteerbaar met schakelaar 0/1 Draaihoek Max. 95° Handverstelling met drukknop, vergrendelbaar Asverbinding Vormsluiting 8x8 mm Elektrische aansluiting Kabel 1 m PVC Beschermingsgraad IEC/EN IP54 Beschermingsklasse IEC/EN III, Veiligheidslaagspanning (SELV, Safety Extra-Low Voltage) Fabrikant Belimo Soort NM24A-SR-F
NM24A-SR-TP | Modulerende klepaandrijving Stroomdaling in ruststand Constante looptijd, onafhankelijk van belasting Mechanische draaihoekbegrenzer en standindicatie Draaimoment van motor 10 Nm Nominale spanning AC/DC 24 V Nominale spanningsfrequentie 50/60 Hz Verbruik in bedrijf 2 W Verbruik in rust 0.4 W Verbruik dimensionering 4 VA Aansturing modulerend Motorlooptijd 150 s / 90° Werkbereik 2...10 V Standterugkoppeling 2...10 V Bewegingsrichting van motor selecteerbaar met schakelaar 0/1 Draaihoek Max. 95° Handverstelling met drukknop, vergrendelbaar Asverbinding Universele klemring 8...26.7 mm Elektrische aansluiting Aansluitklemmen Beschermingsgraad IEC/EN IP54 Beschermingsklasse IEC/EN III, Veiligheidslaagspanning (SELV, Safety Extra-Low Voltage) Fabrikant Belimo Soort NM24A-SR-TP
NM24A-TP | Klepaandrijving Stroomdaling in ruststand Constante looptijd, onafhankelijk van belasting Mechanische draaihoekbegrenzer en standindicatie Draaimoment van motor 10 Nm Nominale spanning AC/DC 24 V Nominale spanningsfrequentie 50/60 Hz Verbruik in bedrijf 1.5 W Verbruik in rust 0.2 W Verbruik dimensionering 3.5 VA Aansturing open/dicht, 3-punts Motorlooptijd 150 s / 90° Bewegingsrichting van motor selecteerbaar met schakelaar 0 (linksdraaiend) / 1 (rechtsdraaiend) Draaihoek Max. 95° Handverstelling met drukknop, vergrendelbaar Asverbinding Universele klemring 8...26.7 mm Elektrische aansluiting Aansluitklemmen Beschermingsgraad IEC/EN IP54 Beschermingsklasse IEC/EN III, Veiligheidslaagspanning (SELV, Safety Extra-Low Voltage) Fabrikant Belimo Soort NM24A-TP
NM24A-VST | VAV-Universal klepaandrijving Stroomdaling in ruststand Constante looptijd, onafhankelijk van belasting Aanpasbaar regelbereik Mechanische draaihoekbegrenzer en standindicatie Draaimoment van motor 10 Nm Nominale spanning AC/DC 24 V Nominale spanningsfrequentie 50/60 Hz Verbruik in bedrijf 2 W Verbruik in rust 0.4 W Verbruik dimensionering 4 VA Aansturing communicatieve PP Motorlooptijd 120 s / 90° Draaihoek Max. 95° Handverstelling met drukknop, vergrendelbaar Asverbinding Universele klemring 8...26.7 mm Elektrische aansluiting Kabel 0.5 m PVC met VST-stekkerbus Beschermingsgraad IEC/EN IP54 Beschermingsklasse IEC/EN III, Veiligheidslaagspanning (SELV, Safety Extra-Low Voltage) Fabrikant Belimo Soort NM24A-VST
NM24A-VST-RE | VAV-Universal klepaandrijving Stroomdaling in ruststand Constante looptijd, onafhankelijk van belasting Aanpasbaar regelbereik Mechanische draaihoekbegrenzer en standindicatie Draaimoment van motor 10 Nm Nominale spanning AC/DC 24 V Nominale spanningsfrequentie 50/60 Hz Verbruik in bedrijf 2 W Verbruik in rust 0.4 W Verbruik dimensionering 4 VA Aansturing communicatieve PP Motorlooptijd 120 s / 90° Draaihoek Max. 95° Handverstelling met drukknop, vergrendelbaar Asverbinding Universele klemring 8...26.7 mm Elektrische aansluiting Kabel 0.5 m PVC met VST-stekkerbus Beschermingsgraad IEC/EN IP54 Beschermingsklasse IEC/EN III, Veiligheidslaagspanning (SELV, Safety Extra-Low Voltage) Fabrikant Belimo Soort NM24A-VST-RE
NM24AP5 | Klepaandrijving Stroomdaling in ruststand Constante looptijd, onafhankelijk van belasting Mechanische draaihoekbegrenzer en standindicatie Draaimoment van motor 10 Nm Nominale spanning AC/DC 24 V Nominale spanningsfrequentie 50/60 Hz Verbruik in bedrijf 1.5 W Verbruik in rust 0.2 W Verbruik dimensionering 3.5 VA Aansturing open/dicht, 3-punts Motorlooptijd 150 s / 90° Terugkoppelpotentiometer 5 kΩ Bewegingsrichting van motor selecteerbaar met schakelaar 0 (linksdraaiend) / 1 (rechtsdraaiend) Draaihoek Max. 95° Handverstelling met drukknop, vergrendelbaar Asverbinding Universele klemring 8...26.7 mm Elektrische aansluiting Kabel 1 m PVC Beschermingsgraad IEC/EN IP54 Beschermingsklasse IEC/EN III, Veiligheidslaagspanning (SELV, Safety Extra-Low Voltage) Fabrikant Belimo Soort NM24AP5
NM24P | Klepaandrijving Stroomdaling in ruststand Constante looptijd, onafhankelijk van belasting Mechanische draaihoekbegrenzer en standindicatie Draaimoment van motor 10 Nm Nominale spanning AC/DC 24 V Nominale spanningsfrequentie 50/60 Hz Verbruik in bedrijf 1.5 W Verbruik in rust 0.2 W Verbruik dimensionering 3.5 VA Aansturing open/dicht, 3-punts Motorlooptijd 150 s / 90° Bewegingsrichting van motor selecteerbaar met schakelaar 0 (linksdraaiend) / 1 (rechtsdraaiend) Draaihoek Max. 95° Handverstelling met drukknop, vergrendelbaar Asverbinding Universele klemring 10...20 mm Elektrische aansluiting Kabel 1 m FRNC Beschermingsgraad IEC/EN IP66/67 Beschermingsklasse IEC/EN III, Veiligheidslaagspanning (SELV, Safety Extra-Low Voltage) Fabrikant Belimo Soort NM24P
NM24P-MP | Communicatieve klepaandrijving Conversie van sensorsignalen Stroomdaling in ruststand Constante looptijd, onafhankelijk van belasting Aanpasbaar regelbereik Mechanische draaihoekbegrenzer en standindicatie Draaimoment van motor 10 Nm Nominale spanning AC/DC 24 V Nominale spanningsfrequentie 50/60 Hz Verbruik in bedrijf 3.5 W Verbruik in rust 1.4 W Verbruik dimensionering 6 VA Aansturing modulerend, communicatief Communicatie MP-Bus Motorlooptijd 150 s / 90° Werkbereik 2...10 V variabel Standterugkoppeling 2...10 V variabel Bewegingsrichting van motor selecteerbaar met schakelaar 0/1 Draaihoek Max. 95° Handverstelling met drukknop, vergrendelbaar Asverbinding Universele klemring 10...20 mm Elektrische aansluiting Kabel 1 m FRNC Beschermingsgraad IEC/EN IP66/67 Beschermingsklasse IEC/EN III, Veiligheidslaagspanning (SELV, Safety Extra-Low Voltage) Fabrikant Belimo Soort NM24P-MP
NM24P-P5 | Klepaandrijving Stroomdaling in ruststand Constante looptijd, onafhankelijk van belasting Mechanische draaihoekbegrenzer en standindicatie Draaimoment van motor 10 Nm Nominale spanning AC/DC 24 V Nominale spanningsfrequentie 50/60 Hz Verbruik in bedrijf 1.5 W Verbruik in rust 0.2 W Verbruik dimensionering 3.5 VA Aansturing open/dicht, 3-punts Motorlooptijd 150 s / 90° Terugkoppelpotentiometer 5 kΩ Bewegingsrichting van motor selecteerbaar met schakelaar 0 (linksdraaiend) / 1 (rechtsdraaiend) Draaihoek Max. 95° Handverstelling met drukknop, vergrendelbaar Asverbinding Universele klemring 10...20 mm Elektrische aansluiting Kabel 1 m FRNC Beschermingsgraad IEC/EN IP66/67 Beschermingsklasse IEC/EN III, Veiligheidslaagspanning (SELV, Safety Extra-Low Voltage) Fabrikant Belimo Soort NM24P-P5
NM24P-S | Klepaandrijving Stroomdaling in ruststand Constante looptijd, onafhankelijk van belasting Mechanische draaihoekbegrenzer en standindicatie Draaimoment van motor 10 Nm Nominale spanning AC/DC 24 V Nominale spanningsfrequentie 50/60 Hz Verbruik in bedrijf 1.5 W Verbruik in rust 0.2 W Verbruik dimensionering 3.5 VA Aansturing open/dicht, 3-punts Hulpschakelaar 1x SPDT Opmerking hulpschakelaar 0...100% Motorlooptijd 150 s / 90° Bewegingsrichting van motor selecteerbaar met schakelaar 0 (linksdraaiend) / 1 (rechtsdraaiend) Draaihoek Max. 95° Handverstelling met drukknop, vergrendelbaar Asverbinding Universele klemring 10...20 mm Elektrische aansluiting Kabel 1 m FRNC Beschermingsgraad IEC/EN IP66/67 Beschermingsklasse IEC/EN III, Veiligheidslaagspanning (SELV, Safety Extra-Low Voltage) Fabrikant Belimo Soort NM24P-S
NM24P-SR | Modulerende klepaandrijving Stroomdaling in ruststand Constante looptijd, onafhankelijk van belasting Mechanische draaihoekbegrenzer en standindicatie Draaimoment van motor 10 Nm Nominale spanning AC/DC 24 V Nominale spanningsfrequentie 50/60 Hz Verbruik in bedrijf 2 W Verbruik in rust 0.4 W Verbruik dimensionering 4 VA Aansturing modulerend Motorlooptijd 150 s / 90° Werkbereik 2...10 V Standterugkoppeling 2...10 V Bewegingsrichting van motor selecteerbaar met schakelaar 0/1 Draaihoek Max. 95° Handverstelling met drukknop, vergrendelbaar Asverbinding Universele klemring 10...20 mm Elektrische aansluiting Kabel 1 m FRNC Beschermingsgraad IEC/EN IP66/67 Beschermingsklasse IEC/EN III, Veiligheidslaagspanning (SELV, Safety Extra-Low Voltage) Fabrikant Belimo Soort NM24P-SR
NMC24A-MP | Communicatieve klepaandrijving Conversie van sensorsignalen Stroomdaling in ruststand Constante looptijd, onafhankelijk van belasting Aanpasbaar regelbereik Mechanische draaihoekbegrenzer en standindicatie Draaimoment van motor 10 Nm Nominale spanning AC/DC 24 V Nominale spanningsfrequentie 50/60 Hz Verbruik in bedrijf 4 W Verbruik in rust 1.5 W Verbruik dimensionering 7 VA Aansturing modulerend, communicatief Communicatie MP-Bus Motorlooptijd 35 s / 90° Werkbereik 2...10 V variabel Standterugkoppeling 2...10 V variabel Bewegingsrichting van motor selecteerbaar met schakelaar 0/1 Draaihoek Max. 95° Handverstelling met drukknop, vergrendelbaar Asverbinding Universele klemring 8...26.7 mm Elektrische aansluiting Kabel 1 m PVC Beschermingsgraad IEC/EN IP54 Beschermingsklasse IEC/EN III, Veiligheidslaagspanning (SELV, Safety Extra-Low Voltage) Fabrikant Belimo Soort NMC24A-MP
NMD230A | Klepaandrijving Stroomdaling in ruststand Constante looptijd, onafhankelijk van belasting Mechanische draaihoekbegrenzer en standindicatie Draaimoment van motor 8 Nm Nominale spanning AC 100...240 V Nominale spanningsfrequentie 50/60 Hz Verbruik in bedrijf 3 W Verbruik in rust 1 W Verbruik dimensionering 5.5 VA Aansturing open/dicht, 3-punts Motorlooptijd 20 s / 90° Bewegingsrichting van motor selecteerbaar met schakelaar 0 (linksdraaiend) / 1 (rechtsdraaiend) Draaihoek Max. 95° Handverstelling met drukknop, vergrendelbaar Asverbinding Universele klemring omkeerbaar 10...20 mm Elektrische aansluiting Kabel 1 m PVC Beschermingsgraad IEC/EN IP54 Beschermingsklasse IEC/EN II, versterkte isolatie Fabrikant Belimo Soort NMD230A
NMQ24A | Klepaandrijving Stroomdaling in ruststand Constante looptijd, onafhankelijk van belasting Mechanische draaihoekbegrenzer en standindicatie Draaimoment van motor 8 Nm Nominale spanning AC/DC 24 V Nominale spanningsfrequentie 50/60 Hz Verbruik in bedrijf 13 W Verbruik in rust 2 W Verbruik dimensionering 23 VA Aansturing open/dicht Motorlooptijd 4 s / 90° Bewegingsrichting van motor selecteerbaar met schakelaar 0 (linksdraaiend) / 1 (rechtsdraaiend) Draaihoek Max. 95° Handverstelling met drukknop, vergrendelbaar Asverbinding Universele klemring 8...26.7 mm Elektrische aansluiting Kabel 1 m PVC Beschermingsgraad IEC/EN IP54 Beschermingsklasse IEC/EN III, Veiligheidslaagspanning (SELV, Safety Extra-Low Voltage) Fabrikant Belimo Soort NMQ24A
NMQ24A-MF | Parametreerbare klepaandrijving Stroomdaling in ruststand Constante looptijd, onafhankelijk van belasting Aanpasbaar regelbereik Mechanische draaihoekbegrenzer en standindicatie Draaimoment van motor 8 Nm Nominale spanning AC/DC 24 V Nominale spanningsfrequentie 50/60 Hz Verbruik in bedrijf 13 W Verbruik in rust 2 W Verbruik dimensionering 23 VA Aansturing modulerend Parametreerbaar kort MFT Motorlooptijd 4 s / 90° Werkbereik 2...10 V variabel Standterugkoppeling 2...10 V variabel Bewegingsrichting van motor selecteerbaar met schakelaar 0/1 Draaihoek Max. 95° Handverstelling met drukknop, vergrendelbaar Asverbinding Universele klemring 8...26.7 mm Elektrische aansluiting Kabel 1 m PVC Beschermingsgraad IEC/EN IP54 Beschermingsklasse IEC/EN III, Veiligheidslaagspanning (SELV, Safety Extra-Low Voltage) Fabrikant Belimo Soort NMQ24A-MF
NMQ24A-SR | Modulerende klepaandrijving Stroomdaling in ruststand Constante looptijd, onafhankelijk van belasting Aanpasbaar regelbereik Mechanische draaihoekbegrenzer en standindicatie Draaimoment van motor 8 Nm Nominale spanning AC/DC 24 V Nominale spanningsfrequentie 50/60 Hz Verbruik in bedrijf 13 W Verbruik in rust 2 W Verbruik dimensionering 23 VA Aansturing modulerend Motorlooptijd 4 s / 90° Werkbereik 2...10 V Standterugkoppeling 2...10 V Bewegingsrichting van motor selecteerbaar met schakelaar 0/1 Draaihoek Max. 95° Handverstelling met drukknop, vergrendelbaar Asverbinding Universele klemring 8...26.7 mm Elektrische aansluiting Kabel 1 m PVC Beschermingsgraad IEC/EN IP54 Beschermingsklasse IEC/EN III, Veiligheidslaagspanning (SELV, Safety Extra-Low Voltage) Fabrikant Belimo Soort NMQ24A-SR
NMQ24A-VST | VAV-Universal klepaandrijving Stroomdaling in ruststand Constante looptijd, onafhankelijk van belasting Aanpasbaar regelbereik Mechanische draaihoekbegrenzer en standindicatie Draaimoment van motor 8 Nm Nominale spanning AC/DC 24 V Nominale spanningsfrequentie 50/60 Hz Verbruik in bedrijf 13 W Verbruik in rust 2 W Verbruik dimensionering 23 VA Aansturing communicatieve PP Motorlooptijd 4 s / 90° Draaihoek Max. 95° Handverstelling met drukknop, vergrendelbaar Asverbinding Universele klemring 8...26.7 mm Elektrische aansluiting Kabel 0.5 m PVC met VST-stekkerbus Beschermingsgraad IEC/EN IP54 Beschermingsklasse IEC/EN III, Veiligheidslaagspanning (SELV, Safety Extra-Low Voltage) Fabrikant Belimo Soort NMQ24A-VST
NMQ24A-VST-RE | VAV-Universal klepaandrijving Stroomdaling in ruststand Constante looptijd, onafhankelijk van belasting Aanpasbaar regelbereik Mechanische draaihoekbegrenzer en standindicatie Draaimoment van motor 8 Nm Nominale spanning AC/DC 24 V Nominale spanningsfrequentie 50/60 Hz Verbruik in bedrijf 13 W Verbruik in rust 2 W Verbruik dimensionering 23 VA Aansturing communicatieve PP Motorlooptijd 4 s / 90° Draaihoek Max. 95° Handverstelling met drukknop, vergrendelbaar Asverbinding Universele klemring 8...26.7 mm Elektrische aansluiting Kabel 0.5 m PVC met VST-stekkerbus Beschermingsgraad IEC/EN IP54 Beschermingsklasse IEC/EN III, Veiligheidslaagspanning (SELV, Safety Extra-Low Voltage) Fabrikant Belimo Soort NMQ24A-VST-RE
NMV-D3-KNX | VAV-Compact-box – met VAV-regelaar, sensor voor dynamische Δp en klepaandrijving Conversie van sensorsignalen Stroomdaling in ruststand Constante looptijd, onafhankelijk van belasting Mechanische draaihoekbegrenzer en standindicatie Draaimoment van motor 10 Nm Nominale spanning AC/DC 24 V Nominale spanningsfrequentie 50/60 Hz Verbruik in bedrijf 3 W Verbruik in rust 1.5 W Verbruik dimensionering 5 VA Aansturing communicatief Communicatie KNX (S-Mode) Draaihoek 95° Handverstelling met drukknop, vergrendelbaar Asverbinding Universele klemring 8...26.7 mm Elektrische aansluiting Kabel 1 m PVC Beschermingsgraad IEC/EN IP54 Beschermingsklasse IEC/EN III, Veiligheidslaagspanning (PELV, Protective extra-low voltage) Fabrikant Belimo Soort NMV-D3-KNX
NMV-D3-MOD | VAV-Compact-box – met VAV-regelaar, sensor voor dynamische Δp en klepaandrijving Conversie van sensorsignalen Stroomdaling in ruststand Constante looptijd, onafhankelijk van belasting Mechanische draaihoekbegrenzer en standindicatie Draaimoment van motor 10 Nm Nominale spanning AC/DC 24 V Nominale spanningsfrequentie 50/60 Hz Aansturing communicatief, hybride, modulerend Communicatie BACnet MS/TP, Modbus RTU, MP-Bus Werkbereik 2...10 V Terugkoppeling volume/stand/drukverschil 2...10 V Draaihoek 95° Handverstelling met drukknop, vergrendelbaar Asverbinding Universele klemring 8...26.7 mm Elektrische aansluiting Kabel 1 m PVC Beschermingsgraad IEC/EN IP54 Beschermingsklasse IEC/EN III, Veiligheidslaagspanning (PELV, Protective extra-low voltage) Fabrikant Belimo Soort NMV-D3-MOD
NMV-D3-MP | VAV-Compact-box – met VAV-regelaar, sensor voor dynamische Δp en klepaandrijving Conversie van sensorsignalen Stroomdaling in ruststand Constante looptijd, onafhankelijk van belasting Mechanische draaihoekbegrenzer en standindicatie NFC-interface zonder voeding in bedrijf te stellen NFC-interface voor inbedrijfstelling, parametrering en onderhoud met Belimo Assistant App Draaimoment van motor 10 Nm Nominale spanning AC/DC 24 V Nominale spanningsfrequentie 50/60 Hz Aansturing communicatief, modulerend Communicatie MP-Bus Werkbereik 2...10 V Terugkoppeling volume/stand/drukverschil 2...10 V Draaihoek 95° Handverstelling met drukknop, vergrendelbaar Asverbinding Universele klemring 8...26.7 mm Elektrische aansluiting Kabel 1 m PVC Beschermingsgraad IEC/EN IP54 Beschermingsklasse IEC/EN III, Veiligheidslaagspanning (PELV, Protective extra-low voltage) Fabrikant Belimo Soort NMV-D3-MP
NMV-D3-RE | VAV-Compact-box – met VAV-regelaar, sensor voor dynamische Δp en klepaandrijving Conversie van sensorsignalen Stroomdaling in ruststand Constante looptijd, onafhankelijk van belasting Mechanische draaihoekbegrenzer en standindicatie NFC-interface zonder voeding in bedrijf te stellen NFC-interface voor inbedrijfstelling, parametrering en onderhoud met Belimo Assistant App Draaimoment van motor 10 Nm Nominale spanning AC/DC 24 V Nominale spanningsfrequentie 50/60 Hz Aansturing communicatief, modulerend Communicatie MP-Bus Werkbereik 2...10 V Terugkoppeling volume/stand/drukverschil 2...10 V Draaihoek 95° Handverstelling met drukknop, vergrendelbaar Asverbinding Universele klemring 8...26.7 mm Elektrische aansluiting Kabel 1 m PVC Beschermingsgraad IEC/EN IP54 Beschermingsklasse IEC/EN III, Veiligheidslaagspanning (PELV, Protective extra-low voltage) Fabrikant Belimo Soort NMV-D3-RE
NMV-D3-RE2-SET
NMV-M1-MOD | VAV-Compact-box – met VAV-regelaar, sensor voor statische Δp (membraan) en klepaandrijving Conversie van sensorsignalen Stroomdaling in ruststand Constante looptijd, onafhankelijk van belasting Mechanische draaihoekbegrenzer en standindicatie Draaimoment van motor 10 Nm Nominale spanning AC/DC 24 V Nominale spanningsfrequentie 50/60 Hz Aansturing communicatief, hybride, modulerend Communicatie BACnet MS/TP, Modbus RTU, MP-Bus Werkbereik 2...10 V Terugkoppeling volume/stand/drukverschil 2...10 V Draaihoek 95° Handverstelling met drukknop, vergrendelbaar Asverbinding Universele klemring 8...26.7 mm Elektrische aansluiting Kabel 1 m PVC Beschermingsgraad IEC/EN IP54 Beschermingsklasse IEC/EN III, Veiligheidslaagspanning (PELV, Protective extra-low voltage) Fabrikant Belimo Soort NMV-M1-MOD
NMV-M1-MP | VAV-Compact-box – met VAV-regelaar, sensor voor statische Δp (membraan) en klepaandrijving Conversie van sensorsignalen Stroomdaling in ruststand Constante looptijd, onafhankelijk van belasting Mechanische draaihoekbegrenzer en standindicatie NFC-interface zonder voeding in bedrijf te stellen NFC-interface voor inbedrijfstelling, parametrering en onderhoud met Belimo Assistant App Draaimoment van motor 10 Nm Nominale spanning AC/DC 24 V Nominale spanningsfrequentie 50/60 Hz Aansturing communicatief, modulerend Communicatie MP-Bus Werkbereik 2...10 V Terugkoppeling volume/stand/drukverschil 2...10 V Draaihoek 95° Handverstelling met drukknop, vergrendelbaar Asverbinding Universele klemring 8...26.7 mm Elektrische aansluiting Kabel 1 m PVC Beschermingsgraad IEC/EN IP54 Beschermingsklasse IEC/EN III, Veiligheidslaagspanning (PELV, Protective extra-low voltage) Fabrikant Belimo Soort NMV-M1-MP
NR230A | Elektronische aandrijving voor kogelkranen Stroomdaling in ruststand Constante looptijd, onafhankelijk van belasting Mechanische draaihoekbegrenzer en standindicatie Draaimoment van motor 10 Nm Nominale spanning AC 100...240 V Nominale spanningsfrequentie 50/60 Hz Verbruik in bedrijf 3 W Verbruik in rust 0.6 W Verbruik dimensionering 7 VA Aansturing open/dicht, 3-punts Motorlooptijd 90 s / 90° Handverstelling met drukknop, vergrendelbaar Elektrische aansluiting Kabel 1 m PVC Beschermingsgraad IEC/EN IP54 Beschermingsklasse IEC/EN II, versterkte isolatie Fabrikant Belimo Soort NR230A
NR230A-S | Elektronische aandrijving voor kogelkranen Stroomdaling in ruststand Constante looptijd, onafhankelijk van belasting Mechanische draaihoekbegrenzer en standindicatie Draaimoment van motor 10 Nm Nominale spanning AC 100...240 V Nominale spanningsfrequentie 50/60 Hz Verbruik in bedrijf 3 W Verbruik in rust 0.6 W Verbruik dimensionering 7 VA Aansturing open/dicht, 3-punts Hulpschakelaar 1x SPDT Opmerking hulpschakelaar 0...100% Motorlooptijd 90 s / 90° Handverstelling met drukknop, vergrendelbaar Elektrische aansluiting Kabel 1 m PVC Beschermingsgraad IEC/EN IP54 Beschermingsklasse IEC/EN II, versterkte isolatie Fabrikant Belimo Soort NR230A-S
NR24A | Elektronische aandrijving voor kogelkranen Stroomdaling in ruststand Constante looptijd, onafhankelijk van belasting Mechanische draaihoekbegrenzer en standindicatie Draaimoment van motor 10 Nm Nominale spanning AC/DC 24 V Nominale spanningsfrequentie 50/60 Hz Verbruik in bedrijf 2 W Verbruik in rust 0.2 W Verbruik dimensionering 4 VA Aansturing open/dicht, 3-punts Motorlooptijd 90 s / 90° Handverstelling met drukknop, vergrendelbaar Elektrische aansluiting Kabel 1 m PVC Beschermingsgraad IEC/EN IP54 Beschermingsklasse IEC/EN III, Veiligheidslaagspanning (SELV, Safety Extra-Low Voltage) Fabrikant Belimo Soort NR24A
NR24A-KNX | Communicatieve elektronische aandrijving voor kogelkranen Conversie van sensorsignalen Stroomdaling in ruststand Constante looptijd, onafhankelijk van belasting Aanpasbaar regelbereik Mechanische draaihoekbegrenzer en standindicatie Draaimoment van motor 10 Nm Nominale spanning AC/DC 24 V Nominale spanningsfrequentie 50/60 Hz Verbruik in bedrijf 3.5 W Verbruik in rust 1.2 W Verbruik dimensionering 6 VA Aansturing communicatief Communicatie KNX (S-Mode) Motorlooptijd 90 s / 90° Handverstelling met drukknop, vergrendelbaar Elektrische aansluiting Kabel 1 m PVC Beschermingsgraad IEC/EN IP54 Beschermingsklasse IEC/EN III, Veiligheidslaagspanning (SELV, Safety Extra-Low Voltage) Fabrikant Belimo Soort NR24A-KNX
NR24A-MOD | Communicatieve elektronische aandrijving voor kogelkranen Conversie van sensorsignalen Stroomdaling in ruststand Constante looptijd, onafhankelijk van belasting Aanpasbaar regelbereik Mechanische draaihoekbegrenzer en standindicatie Draaimoment van motor 10 Nm Nominale spanning AC/DC 24 V Nominale spanningsfrequentie 50/60 Hz Verbruik in bedrijf 3.5 W Verbruik in rust 1.2 W Verbruik dimensionering 6 VA Aansturing modulerend, communicatief, hybride Communicatie BACnet MS/TP, Modbus RTU, MP-Bus Motorlooptijd 90 s / 90° Handverstelling met drukknop, vergrendelbaar Elektrische aansluiting Kabel 1 m PVC Beschermingsgraad IEC/EN IP54 Beschermingsklasse IEC/EN III, Veiligheidslaagspanning (SELV, Safety Extra-Low Voltage) Fabrikant Belimo Soort NR24A-MOD
NR24A-MOD-J6 | Communicatieve elektronische aandrijving voor kogelkranen Conversie van sensorsignalen Stroomdaling in ruststand Constante looptijd, onafhankelijk van belasting Aanpasbaar regelbereik Mechanische draaihoekbegrenzer en standindicatie Draaimoment van motor 10 Nm Nominale spanning AC/DC 24 V Nominale spanningsfrequentie 50/60 Hz Verbruik in bedrijf 3.5 W Verbruik in rust 1.4 W Verbruik dimensionering 6 VA Aansturing communicatief Communicatie BACnet MS/TP, Modbus RTU Motorlooptijd 90 s / 90° Handverstelling met drukknop, vergrendelbaar Elektrische aansluiting Aansluitstekkerbus RJ12 Beschermingsgraad IEC/EN IP40 Beschermingsklasse IEC/EN III, Veiligheidslaagspanning (SELV, Safety Extra-Low Voltage) Fabrikant Belimo Soort NR24A-MOD-J6
NR24A-MP | Communicatieve elektronische aandrijving voor kogelkranen Conversie van sensorsignalen Stroomdaling in ruststand Constante looptijd, onafhankelijk van belasting Aanpasbaar regelbereik Mechanische draaihoekbegrenzer en standindicatie Draaimoment van motor 10 Nm Nominale spanning AC/DC 24 V Nominale spanningsfrequentie 50/60 Hz Verbruik in bedrijf 3.5 W Verbruik in rust 1.2 W Verbruik dimensionering 6 VA Aansturing modulerend, communicatief Communicatie MP-Bus Motorlooptijd 90 s / 90° Werkbereik 2...10 V variabel Standterugkoppeling 2...10 V variabel Handverstelling met drukknop, vergrendelbaar Elektrische aansluiting Kabel 1 m PVC Beschermingsgraad IEC/EN IP54 Beschermingsklasse IEC/EN III, Veiligheidslaagspanning (SELV, Safety Extra-Low Voltage) Fabrikant Belimo Soort NR24A-MP
NR24A-S | Elektronische aandrijving voor kogelkranen Stroomdaling in ruststand Constante looptijd, onafhankelijk van belasting Mechanische draaihoekbegrenzer en standindicatie Draaimoment van motor 10 Nm Nominale spanning AC/DC 24 V Nominale spanningsfrequentie 50/60 Hz Verbruik in bedrijf 2 W Verbruik in rust 0.2 W Verbruik dimensionering 4 VA Aansturing open/dicht, 3-punts Hulpschakelaar 1x SPDT Opmerking hulpschakelaar 0...100% Motorlooptijd 90 s / 90° Handverstelling met drukknop, vergrendelbaar Elektrische aansluiting Kabel 1 m PVC Beschermingsgraad IEC/EN IP54 Beschermingsklasse IEC/EN III, Veiligheidslaagspanning (SELV, Safety Extra-Low Voltage) Fabrikant Belimo Soort NR24A-S
NR24A-SR | Elektronische modulerende aandrijving voor kogelkranen Stroomdaling in ruststand Constante looptijd, onafhankelijk van belasting Mechanische draaihoekbegrenzer en standindicatie Draaimoment van motor 10 Nm Nominale spanning AC/DC 24 V Nominale spanningsfrequentie 50/60 Hz Verbruik in bedrijf 2.5 W Verbruik in rust 0.4 W Verbruik dimensionering 5 VA Aansturing modulerend Motorlooptijd 90 s / 90° Werkbereik 2...10 V Standterugkoppeling 2...10 V Handverstelling met drukknop, vergrendelbaar Elektrische aansluiting Kabel 1 m PVC Beschermingsgraad IEC/EN IP54 Beschermingsklasse IEC/EN III, Veiligheidslaagspanning (SELV, Safety Extra-Low Voltage) Fabrikant Belimo Soort NR24A-SR
NR24A-SR-TP | Elektronische modulerende aandrijving voor kogelkranen Stroomdaling in ruststand Constante looptijd, onafhankelijk van belasting Mechanische draaihoekbegrenzer en standindicatie Draaimoment van motor 10 Nm Nominale spanning AC/DC 24 V Nominale spanningsfrequentie 50/60 Hz Verbruik in bedrijf 2.5 W Verbruik in rust 0.4 W Verbruik dimensionering 5 VA Aansturing modulerend Motorlooptijd 90 s / 90° Werkbereik 2...10 V Standterugkoppeling 2...10 V Handverstelling met drukknop, vergrendelbaar Elektrische aansluiting Aansluitklemmen Beschermingsgraad IEC/EN IP54 Beschermingsklasse IEC/EN III, Veiligheidslaagspanning (SELV, Safety Extra-Low Voltage) Fabrikant Belimo Soort NR24A-SR-TP
NR24A-SZ | Elektronische modulerende aandrijving voor kogelkranen Stroomdaling in ruststand Constante looptijd, onafhankelijk van belasting Mechanische draaihoekbegrenzer en standindicatie Draaimoment van motor 10 Nm Nominale spanning AC/DC 24 V Nominale spanningsfrequentie 50/60 Hz Verbruik in bedrijf 2.5 W Verbruik in rust 0.4 W Verbruik dimensionering 5 VA Aansturing modulerend Motorlooptijd 90 s / 90° Werkbereik 0.5...10 V Standterugkoppeling 0.5...10 V Handverstelling met drukknop, vergrendelbaar Elektrische aansluiting Kabel 1 m PVC Beschermingsgraad IEC/EN IP54 Beschermingsklasse IEC/EN III, Veiligheidslaagspanning (SELV, Safety Extra-Low Voltage) Fabrikant Belimo Soort NR24A-SZ
NRC24A-SR | Elektronische modulerende aandrijving voor kogelkranen Stroomdaling in ruststand Constante looptijd, onafhankelijk van belasting Mechanische draaihoekbegrenzer en standindicatie Draaimoment van motor 10 Nm Nominale spanning AC/DC 24 V Nominale spanningsfrequentie 50/60 Hz Verbruik in bedrijf 2.5 W Verbruik in rust 0.4 W Verbruik dimensionering 5 VA Aansturing modulerend Motorlooptijd 35 s / 90° Werkbereik 2...10 V Standterugkoppeling 2...10 V Handverstelling met drukknop, vergrendelbaar Elektrische aansluiting Kabel 1 m PVC Beschermingsgraad IEC/EN IP54 Beschermingsklasse IEC/EN III, Veiligheidslaagspanning (SELV, Safety Extra-Low Voltage) Fabrikant Belimo Soort NRC24A-SR
NRC24A-SZ | Elektronische modulerende aandrijving voor kogelkranen Stroomdaling in ruststand Constante looptijd, onafhankelijk van belasting Mechanische draaihoekbegrenzer en standindicatie Draaimoment van motor 10 Nm Nominale spanning AC/DC 24 V Nominale spanningsfrequentie 50/60 Hz Verbruik in bedrijf 2.5 W Verbruik in rust 0.4 W Verbruik dimensionering 5 VA Aansturing modulerend Motorlooptijd 35 s / 90° Werkbereik 0.5...10 V Standterugkoppeling 0.5...10 V Handverstelling met drukknop, vergrendelbaar Elektrische aansluiting Kabel 1 m PVC Beschermingsgraad IEC/EN IP54 Beschermingsklasse IEC/EN III, Veiligheidslaagspanning (SELV, Safety Extra-Low Voltage) Fabrikant Belimo Soort NRC24A-SZ
NRD230-3-SI | Elektronische aandrijving met korte slag voor korteslag-regelafsluiters van Siemens Stroomdaling in ruststand Constante looptijd, onafhankelijk van belasting Mechanische draaihoekbegrenzer en standindicatie Motorregelkracht 500 N Nominale spanning AC 230 V Nominale spanningsfrequentie 50/60 Hz Verbruik in bedrijf 3.5 W Verbruik dimensionering 3.5 VA Aansturing 3-punts Motorlooptijd 140 s / 5.5 mm Handverstelling tijdelijke en permanente ontkoppeling overbreng met draaiknop op de behuizing Elektrische aansluiting Kabel 1 m PVC Beschermingsgraad IEC/EN IP40 Beschermingsklasse IEC/EN II, versterkte isolatie Fabrikant Belimo Soort NRD230-3-SI
NRD24-3-SI | Elektronische aandrijving met korte slag voor korteslag-regelafsluiters van Siemens Stroomdaling in ruststand Constante looptijd, onafhankelijk van belasting Mechanische draaihoekbegrenzer en standindicatie Motorregelkracht 500 N Nominale spanning AC 24 V Nominale spanningsfrequentie 50/60 Hz Verbruik in bedrijf 1.5 W Verbruik dimensionering 1.5 VA Aansturing 3-punts Motorlooptijd 140 s / 5.5 mm Handverstelling tijdelijke en permanente ontkoppeling overbreng met draaiknop op de behuizing Elektrische aansluiting Kabel 1 m PVC Beschermingsgraad IEC/EN IP40 Beschermingsklasse IEC/EN III, Veiligheidslaagspanning (SELV, Safety Extra-Low Voltage) Fabrikant Belimo Soort NRD24-3-SI
NRD24-SR-SI | Elektronische modulerende aandrijving met korte slag voor korteslag-regelafsluiters van Siemens Stroomdaling in ruststand Constante looptijd, onafhankelijk van belasting Mechanische draaihoekbegrenzer en standindicatie Motorregelkracht 500 N Nominale spanning AC/DC 24 V Nominale spanningsfrequentie 50/60 Hz Verbruik in bedrijf 1 W Verbruik dimensionering 2.5 VA Aansturing modulerend Motorlooptijd 140 s / 5.5 mm Werkbereik 0...10 V Standterugkoppeling 0...10 V Handverstelling tijdelijke en permanente ontkoppeling overbreng met draaiknop op de behuizing Elektrische aansluiting Kabel 1 m PVC Beschermingsgraad IEC/EN IP40 Beschermingsklasse IEC/EN III, Veiligheidslaagspanning (SELV, Safety Extra-Low Voltage) Fabrikant Belimo Soort NRD24-SR-SI
NRDVX230-3-T-CA | Elektronische aandrijving met korte slag voor korteslag-regelafsluiters van Cazzaniga Stroomdaling in ruststand Constante looptijd, onafhankelijk van belasting Motorregelkracht 500 N Nominale spanning AC 230 V Nominale spanningsfrequentie 50/60 Hz Verbruik in bedrijf 3.5 W Verbruik dimensionering 3.5 VA Aansturing 3-punts Motorlooptijd 140 s / 5.5 mm Handverstelling tijdelijke en permanente ontkoppeling overbreng met draaiknop op de behuizing Elektrische aansluiting Aansluitklemmen Beschermingsgraad IEC/EN IP40 Beschermingsklasse IEC/EN II, versterkte isolatie Fabrikant Belimo Soort NRDVX230-3-T-CA
NRDVX230-3-T-SI | Elektronische aandrijving met korte slag voor korteslag-regelafsluiters van Siemens Stroomdaling in ruststand Constante looptijd, onafhankelijk van belasting Motorregelkracht 500 N Nominale spanning AC 230 V Nominale spanningsfrequentie 50/60 Hz Verbruik in bedrijf 3.5 W Verbruik dimensionering 3.5 VA Aansturing 3-punts Motorlooptijd 140 s / 5.5 mm Handverstelling tijdelijke en permanente ontkoppeling overbreng met draaiknop op de behuizing Elektrische aansluiting Aansluitklemmen Beschermingsgraad IEC/EN IP40 Beschermingsklasse IEC/EN II, versterkte isolatie Fabrikant Belimo Soort NRDVX230-3-T-SI
NRDVX24-3-T-CA | Elektronische aandrijving met korte slag voor korteslag-regelafsluiters van Cazzaniga Stroomdaling in ruststand Constante looptijd, onafhankelijk van belasting Motorregelkracht 500 N Nominale spanning AC 24 V Nominale spanningsfrequentie 50/60 Hz Verbruik in bedrijf 1.5 W Verbruik dimensionering 1.5 VA Aansturing 3-punts Motorlooptijd 140 s / 5.5 mm Handverstelling tijdelijke en permanente ontkoppeling overbreng met draaiknop op de behuizing Elektrische aansluiting Aansluitklemmen Beschermingsgraad IEC/EN IP40 Beschermingsklasse IEC/EN III, Veiligheidslaagspanning (SELV, Safety Extra-Low Voltage) Fabrikant Belimo Soort NRDVX24-3-T-CA
NRDVX24-3-T-SI | Elektronische aandrijving met korte slag voor korteslag-regelafsluiters van Siemens Stroomdaling in ruststand Constante looptijd, onafhankelijk van belasting Motorregelkracht 500 N Nominale spanning AC 24 V Nominale spanningsfrequentie 50/60 Hz Verbruik in bedrijf 1.5 W Verbruik dimensionering 1.5 VA Aansturing 3-punts Motorlooptijd 140 s / 5.5 mm Handverstelling tijdelijke en permanente ontkoppeling overbreng met draaiknop op de behuizing Elektrische aansluiting Aansluitklemmen Beschermingsgraad IEC/EN IP40 Beschermingsklasse IEC/EN III, Veiligheidslaagspanning (SELV, Safety Extra-Low Voltage) Fabrikant Belimo Soort NRDVX24-3-T-SI
NRDVX24-SR-SI | Elektronische modulerende aandrijving met korte slag voor korteslag-regelafsluiters van Siemens Stroomdaling in ruststand Constante looptijd, onafhankelijk van belasting Motorregelkracht 500 N Nominale spanning AC/DC 24 V Nominale spanningsfrequentie 50/60 Hz Verbruik in bedrijf 1 W Verbruik dimensionering 2.5 VA Aansturing modulerend Motorlooptijd 140 s / 5.5 mm Werkbereik 0...10 V Standterugkoppeling 0...10 V Handverstelling tijdelijke en permanente ontkoppeling overbreng met draaiknop op de behuizing Elektrische aansluiting Kabel 1 m PVC Beschermingsgraad IEC/EN IP40 Beschermingsklasse IEC/EN III, Veiligheidslaagspanning (SELV, Safety Extra-Low Voltage) Fabrikant Belimo Soort NRDVX24-SR-SI
NRDVX24-SR-T-CA | Elektronische modulerende aandrijving met korte slag voor korteslag-regelafsluiters van Cazzaniga Stroomdaling in ruststand Constante looptijd, onafhankelijk van belasting Motorregelkracht 500 N Nominale spanning AC/DC 24 V Nominale spanningsfrequentie 50/60 Hz Verbruik in bedrijf 1 W Verbruik dimensionering 2.5 VA Aansturing modulerend Motorlooptijd 140 s / 5.5 mm Werkbereik 2...10 V Standterugkoppeling 2...10 V Handverstelling tijdelijke en permanente ontkoppeling overbreng met draaiknop op de behuizing Elektrische aansluiting Aansluitklemmen Beschermingsgraad IEC/EN IP40 Beschermingsklasse IEC/EN III, Veiligheidslaagspanning (SELV, Safety Extra-Low Voltage) Fabrikant Belimo Soort NRDVX24-SR-T-CA
NRDVX24-SR-T-SI | Elektronische modulerende aandrijving met korte slag voor korteslag-regelafsluiters van Siemens Stroomdaling in ruststand Constante looptijd, onafhankelijk van belasting Motorregelkracht 500 N Nominale spanning AC/DC 24 V Nominale spanningsfrequentie 50/60 Hz Verbruik in bedrijf 1 W Verbruik dimensionering 2.5 VA Aansturing modulerend Motorlooptijd 140 s / 5.5 mm Werkbereik 0...10 V Standterugkoppeling 0...10 V Handverstelling tijdelijke en permanente ontkoppeling overbreng met draaiknop op de behuizing Elektrische aansluiting Aansluitklemmen Beschermingsgraad IEC/EN IP40 Beschermingsklasse IEC/EN III, Veiligheidslaagspanning (SELV, Safety Extra-Low Voltage) Fabrikant Belimo Soort NRDVX24-SR-T-SI
NRF230A-3 | Elektronische aandrijving met veiligheidsfunctie voor kogelkranen Stroomdaling in ruststand Constante looptijd, onafhankelijk van belasting Mechanische draaihoekbegrenzer en standindicatie Stroomloos gesloten (NC) Draaimoment van motor 10 Nm Nominale spanning AC 100...240 V Nominale spanningsfrequentie 50/60 Hz Verbruik in bedrijf 4 W Verbruik in rust 3 W Verbruik dimensionering 15 VA Aansturing 3-punts Motorlooptijd 90 s / 90° Looptijd veiligheidsfunctie <20 s Bewegingsrichting van motor Y = 0 (A – AB = 0%) Handverstelling met behulp van handslinger en vergrendelschakelaar Elektrische aansluiting Kabel 1 m PVC Beschermingsgraad IEC/EN IP54 Beschermingsklasse IEC/EN II, versterkte isolatie Fabrikant Belimo Soort NRF230A-3
NRF230A-3-O | Elektronische aandrijving met veiligheidsfunctie voor kogelkranen Stroomdaling in ruststand Constante looptijd, onafhankelijk van belasting Mechanische draaihoekbegrenzer en standindicatie Stroomloos open (NO) Draaimoment van motor 10 Nm Nominale spanning AC 100...240 V Nominale spanningsfrequentie 50/60 Hz Verbruik in bedrijf 4 W Verbruik in rust 3 W Verbruik dimensionering 15 VA Aansturing 3-punts Motorlooptijd 90 s / 90° Looptijd veiligheidsfunctie <20 s Bewegingsrichting van motor Y = 0 (A – AB = 0%) Handverstelling met behulp van handslinger en vergrendelschakelaar Elektrische aansluiting Kabel 1 m PVC Beschermingsgraad IEC/EN IP54 Beschermingsklasse IEC/EN II, versterkte isolatie Fabrikant Belimo Soort NRF230A-3-O
NRF230A-3-S2 | Elektronische aandrijving met veiligheidsfunctie voor kogelkranen Stroomdaling in ruststand Constante looptijd, onafhankelijk van belasting Mechanische draaihoekbegrenzer en standindicatie Stroomloos gesloten (NC) Draaimoment van motor 10 Nm Nominale spanning AC 100...240 V Nominale spanningsfrequentie 50/60 Hz Verbruik in bedrijf 4 W Verbruik in rust 3 W Verbruik dimensionering 15 VA Aansturing 3-punts Hulpschakelaar 2x SPDT Opmerking hulpschakelaar 1x 10% / 1x 11...100% Motorlooptijd 90 s / 90° Looptijd veiligheidsfunctie <20 s Bewegingsrichting van motor Y = 0 (A – AB = 0%) Handverstelling met behulp van handslinger en vergrendelschakelaar Elektrische aansluiting Kabel 1 m PVC Beschermingsgraad IEC/EN IP54 Beschermingsklasse IEC/EN II, versterkte isolatie Fabrikant Belimo Soort NRF230A-3-S2
NRF230A-3-S2-O | Elektronische aandrijving met veiligheidsfunctie voor kogelkranen Stroomdaling in ruststand Constante looptijd, onafhankelijk van belasting Mechanische draaihoekbegrenzer en standindicatie Stroomloos open (NO) Draaimoment van motor 10 Nm Nominale spanning AC 100...240 V Nominale spanningsfrequentie 50/60 Hz Verbruik in bedrijf 4 W Verbruik in rust 3 W Verbruik dimensionering 15 VA Aansturing 3-punts Hulpschakelaar 2x SPDT Opmerking hulpschakelaar 1x 10% / 1x 11...100% Motorlooptijd 90 s / 90° Looptijd veiligheidsfunctie <20 s Bewegingsrichting van motor Y = 0 (A – AB = 0%) Handverstelling met behulp van handslinger en vergrendelschakelaar Elektrische aansluiting Kabel 1 m PVC Beschermingsgraad IEC/EN IP54 Beschermingsklasse IEC/EN II, versterkte isolatie Fabrikant Belimo Soort NRF230A-3-S2-O
NRF24A | Elektronische aandrijving met veiligheidsfunctie voor kogelkranen Stroomdaling in ruststand Constante looptijd, onafhankelijk van belasting Mechanische draaihoekbegrenzer en standindicatie Stroomloos gesloten (NC) Draaimoment van motor 10 Nm Nominale spanning AC/DC 24 V Nominale spanningsfrequentie 50/60 Hz Verbruik in bedrijf 6 W Verbruik in rust 2.5 W Verbruik dimensionering 8.5 VA Aansturing open/dicht Motorlooptijd 75 s / 90° Looptijd veiligheidsfunctie <20 s Handverstelling met behulp van handslinger en vergrendelschakelaar Elektrische aansluiting Kabel 1 m PVC Beschermingsgraad IEC/EN IP54 Beschermingsklasse IEC/EN III, Veiligheidslaagspanning (SELV, Safety Extra-Low Voltage) Fabrikant Belimo Soort NRF24A
NRF24A-MP | Communicatieve elektronische aandrijving met veiligheidsfunctie voor kogelkranen Conversie van sensorsignalen Stroomdaling in ruststand Constante looptijd, onafhankelijk van belasting Aanpasbaar regelbereik Stroomloos gesloten (NC) Mechanische draaihoekbegrenzer en standindicatie Draaimoment van motor 10 Nm Nominale spanning AC/DC 24 V Nominale spanningsfrequentie 50/60 Hz Verbruik in bedrijf 7 W Verbruik in rust 3.5 W Verbruik dimensionering 9.5 VA Aansturing modulerend, communicatief Communicatie MP-Bus Motorlooptijd 90 s / 90° Looptijd veiligheidsfunctie <20 s Werkbereik 2...10 V variabel Standterugkoppeling 2...10 V variabel Bewegingsrichting van motor Y = 0 (0 V = A – AB = 0%) Handverstelling met behulp van handslinger en vergrendelschakelaar Elektrische aansluiting Kabel 1 m PVC Beschermingsgraad IEC/EN IP54 Beschermingsklasse IEC/EN III, Veiligheidslaagspanning (SELV, Safety Extra-Low Voltage) Fabrikant Belimo Soort NRF24A-MP
NRF24A-O | Elektronische aandrijving met veiligheidsfunctie voor kogelkranen Stroomdaling in ruststand Constante looptijd, onafhankelijk van belasting Mechanische draaihoekbegrenzer en standindicatie Stroomloos open (NO) Draaimoment van motor 10 Nm Nominale spanning AC/DC 24 V Nominale spanningsfrequentie 50/60 Hz Verbruik in bedrijf 6 W Verbruik in rust 2.5 W Verbruik dimensionering 8.5 VA Aansturing open/dicht Motorlooptijd 75 s / 90° Looptijd veiligheidsfunctie <20 s Handverstelling met behulp van handslinger en vergrendelschakelaar Elektrische aansluiting Kabel 1 m PVC Beschermingsgraad IEC/EN IP54 Beschermingsklasse IEC/EN III, Veiligheidslaagspanning (SELV, Safety Extra-Low Voltage) Fabrikant Belimo Soort NRF24A-O
NRF24A-S2 | Elektronische aandrijving met veiligheidsfunctie voor kogelkranen Stroomdaling in ruststand Constante looptijd, onafhankelijk van belasting Mechanische draaihoekbegrenzer en standindicatie Stroomloos gesloten (NC) Draaimoment van motor 10 Nm Nominale spanning AC/DC 24 V Nominale spanningsfrequentie 50/60 Hz Verbruik in bedrijf 6 W Verbruik in rust 2.5 W Verbruik dimensionering 8.5 VA Aansturing open/dicht Hulpschakelaar 2x SPDT Opmerking hulpschakelaar 1x 10% / 1x 11...100% Motorlooptijd 75 s / 90° Looptijd veiligheidsfunctie <20 s Handverstelling met behulp van handslinger en vergrendelschakelaar Elektrische aansluiting Kabel 1 m PVC Beschermingsgraad IEC/EN IP54 Beschermingsklasse IEC/EN III, Veiligheidslaagspanning (SELV, Safety Extra-Low Voltage) Fabrikant Belimo Soort NRF24A-S2
NRF24A-S2-O | Elektronische aandrijving met veiligheidsfunctie voor kogelkranen Stroomdaling in ruststand Constante looptijd, onafhankelijk van belasting Mechanische draaihoekbegrenzer en standindicatie Stroomloos open (NO) Draaimoment van motor 10 Nm Nominale spanning AC/DC 24 V Nominale spanningsfrequentie 50/60 Hz Verbruik in bedrijf 6 W Verbruik in rust 2.5 W Verbruik dimensionering 8.5 VA Aansturing open/dicht Hulpschakelaar 2x SPDT Opmerking hulpschakelaar 1x 10% / 1x 11...100% Motorlooptijd 75 s / 90° Looptijd veiligheidsfunctie <20 s Handverstelling met behulp van handslinger en vergrendelschakelaar Elektrische aansluiting Kabel 1 m PVC Beschermingsgraad IEC/EN IP54 Beschermingsklasse IEC/EN III, Veiligheidslaagspanning (SELV, Safety Extra-Low Voltage) Fabrikant Belimo Soort NRF24A-S2-O
NRF24A-SR | Elektronische modulerende aandrijving met veiligheidsfunctie voor kogelkranen Stroomdaling in ruststand Constante looptijd, onafhankelijk van belasting Mechanische draaihoekbegrenzer en standindicatie Stroomloos gesloten (NC) Draaimoment van motor 10 Nm Nominale spanning AC/DC 24 V Nominale spanningsfrequentie 50/60 Hz Verbruik in bedrijf 3.5 W Verbruik in rust 2.5 W Verbruik dimensionering 6 VA Aansturing modulerend Motorlooptijd 90 s / 90° Looptijd veiligheidsfunctie <20 s Werkbereik 2...10 V Standterugkoppeling 2...10 V Bewegingsrichting van motor Y = 0 (0 V = A – AB = 0%) Handverstelling met behulp van handslinger en vergrendelschakelaar Elektrische aansluiting Kabel 1 m PVC Beschermingsgraad IEC/EN IP54 Beschermingsklasse IEC/EN III, Veiligheidslaagspanning (SELV, Safety Extra-Low Voltage) Fabrikant Belimo Soort NRF24A-SR
NRF24A-SR-O | Elektronische modulerende aandrijving met veiligheidsfunctie voor kogelkranen Stroomdaling in ruststand Constante looptijd, onafhankelijk van belasting Mechanische draaihoekbegrenzer en standindicatie Stroomloos open (NO) Draaimoment van motor 10 Nm Nominale spanning AC/DC 24 V Nominale spanningsfrequentie 50/60 Hz Verbruik in bedrijf 3.5 W Verbruik in rust 2.5 W Verbruik dimensionering 6 VA Aansturing modulerend Motorlooptijd 90 s / 90° Looptijd veiligheidsfunctie <20 s Werkbereik 2...10 V Standterugkoppeling 2...10 V Bewegingsrichting van motor Y = 0 (0 V = A – AB = 0%) Handverstelling met behulp van handslinger en vergrendelschakelaar Elektrische aansluiting Kabel 1 m PVC Beschermingsgraad IEC/EN IP54 Beschermingsklasse IEC/EN III, Veiligheidslaagspanning (SELV, Safety Extra-Low Voltage) Fabrikant Belimo Soort NRF24A-SR-O
NRF24A-SR-S2 | Elektronische modulerende aandrijving met veiligheidsfunctie voor kogelkranen Stroomdaling in ruststand Constante looptijd, onafhankelijk van belasting Mechanische draaihoekbegrenzer en standindicatie Stroomloos gesloten (NC) Draaimoment van motor 10 Nm Nominale spanning AC/DC 24 V Nominale spanningsfrequentie 50/60 Hz Verbruik in bedrijf 3.5 W Verbruik in rust 2.5 W Verbruik dimensionering 6 VA Aansturing modulerend Hulpschakelaar 2x SPDT Opmerking hulpschakelaar 1x 10% / 1x 11...100% Motorlooptijd 90 s / 90° Looptijd veiligheidsfunctie <20 s Werkbereik 2...10 V Standterugkoppeling 2...10 V Bewegingsrichting van motor Y = 0 (0 V = A – AB = 0%) Handverstelling met behulp van handslinger en vergrendelschakelaar Elektrische aansluiting Kabel 1 m PVC Beschermingsgraad IEC/EN IP54 Beschermingsklasse IEC/EN III, Veiligheidslaagspanning (SELV, Safety Extra-Low Voltage) Fabrikant Belimo Soort NRF24A-SR-S2
NRF24A-SR-S2-O | Elektronische modulerende aandrijving met veiligheidsfunctie voor kogelkranen Stroomdaling in ruststand Constante looptijd, onafhankelijk van belasting Mechanische draaihoekbegrenzer en standindicatie Stroomloos open (NO) Draaimoment van motor 10 Nm Nominale spanning AC/DC 24 V Nominale spanningsfrequentie 50/60 Hz Verbruik in bedrijf 3.5 W Verbruik in rust 2.5 W Verbruik dimensionering 6 VA Aansturing modulerend Hulpschakelaar 2x SPDT Opmerking hulpschakelaar 1x 10% / 1x 11...100% Motorlooptijd 90 s / 90° Looptijd veiligheidsfunctie <20 s Werkbereik 2...10 V Standterugkoppeling 2...10 V Bewegingsrichting van motor Y = 0 (0 V = A – AB = 0%) Handverstelling met behulp van handslinger en vergrendelschakelaar Elektrische aansluiting Kabel 1 m PVC Beschermingsgraad IEC/EN IP54 Beschermingsklasse IEC/EN III, Veiligheidslaagspanning (SELV, Safety Extra-Low Voltage) Fabrikant Belimo Soort NRF24A-SR-S2-O
NRF24A-SZ | Elektronische modulerende aandrijving met veiligheidsfunctie voor kogelkranen Stroomdaling in ruststand Constante looptijd, onafhankelijk van belasting Mechanische draaihoekbegrenzer en standindicatie Stroomloos gesloten (NC) Draaimoment van motor 10 Nm Nominale spanning AC/DC 24 V Nominale spanningsfrequentie 50/60 Hz Verbruik in bedrijf 3.5 W Verbruik in rust 2.5 W Verbruik dimensionering 6 VA Aansturing modulerend Motorlooptijd 90 s / 90° Looptijd veiligheidsfunctie <20 s Werkbereik 0.5...10 V Standterugkoppeling 0.5...10 V Bewegingsrichting van motor Y = 0 (0 V = A – AB = 0%) Handverstelling met behulp van handslinger en vergrendelschakelaar Elektrische aansluiting Kabel 1 m PVC Beschermingsgraad IEC/EN IP54 Beschermingsklasse IEC/EN III, Veiligheidslaagspanning (SELV, Safety Extra-Low Voltage) Fabrikant Belimo Soort NRF24A-SZ
NRF24A-SZ-O | Elektronische modulerende aandrijving met veiligheidsfunctie voor kogelkranen Stroomdaling in ruststand Constante looptijd, onafhankelijk van belasting Mechanische draaihoekbegrenzer en standindicatie Stroomloos open (NO) Draaimoment van motor 10 Nm Nominale spanning AC/DC 24 V Nominale spanningsfrequentie 50/60 Hz Verbruik in bedrijf 3.5 W Verbruik in rust 2.5 W Verbruik dimensionering 6 VA Aansturing modulerend Motorlooptijd 90 s / 90° Looptijd veiligheidsfunctie <20 s Werkbereik 0.5...10 V Standterugkoppeling 0.5...10 V Bewegingsrichting van motor Y = 0 (0 V = A – AB = 0%) Handverstelling met behulp van handslinger en vergrendelschakelaar Elektrische aansluiting Kabel 1 m PVC Beschermingsgraad IEC/EN IP54 Beschermingsklasse IEC/EN III, Veiligheidslaagspanning (SELV, Safety Extra-Low Voltage) Fabrikant Belimo Soort NRF24A-SZ-O
NRF24A-SZ-S2 | Elektronische modulerende aandrijving met veiligheidsfunctie voor kogelkranen Stroomdaling in ruststand Constante looptijd, onafhankelijk van belasting Mechanische draaihoekbegrenzer en standindicatie Stroomloos gesloten (NC) Draaimoment van motor 10 Nm Nominale spanning AC/DC 24 V Nominale spanningsfrequentie 50/60 Hz Verbruik in bedrijf 3.5 W Verbruik in rust 2.5 W Verbruik dimensionering 6 VA Aansturing modulerend Hulpschakelaar 2x SPDT Opmerking hulpschakelaar 1x 10% / 1x 11...100% Motorlooptijd 90 s / 90° Looptijd veiligheidsfunctie <20 s Werkbereik 0.5...10 V Standterugkoppeling 0.5...10 V Bewegingsrichting van motor Y = 0 (0 V = A – AB = 0%) Handverstelling met behulp van handslinger en vergrendelschakelaar Elektrische aansluiting Kabel 1 m PVC Beschermingsgraad IEC/EN IP54 Beschermingsklasse IEC/EN III, Veiligheidslaagspanning (SELV, Safety Extra-Low Voltage) Fabrikant Belimo Soort NRF24A-SZ-S2
NRFA | Elektronische aandrijving met veiligheidsfunctie voor kogelkranen Stroomdaling in ruststand Constante looptijd, onafhankelijk van belasting Mechanische draaihoekbegrenzer en standindicatie Stroomloos gesloten (NC) Draaimoment van motor 10 Nm Nominale spanning AC 24...240 V / DC 24...125 V Nominale spanningsfrequentie 50/60 Hz Verbruik in bedrijf 6 W Verbruik in rust 2.5 W Verbruik dimensionering 9.5 VA Aansturing open/dicht Motorlooptijd 75 s / 90° Looptijd veiligheidsfunctie <20 s Handverstelling met behulp van handslinger en vergrendelschakelaar Elektrische aansluiting Kabel 1 m PVC Beschermingsgraad IEC/EN IP54 Beschermingsklasse IEC/EN II, versterkte isolatie Fabrikant Belimo Soort NRFA
NRFA-O | Elektronische aandrijving met veiligheidsfunctie voor kogelkranen Stroomdaling in ruststand Constante looptijd, onafhankelijk van belasting Mechanische draaihoekbegrenzer en standindicatie Stroomloos open (NO) Draaimoment van motor 10 Nm Nominale spanning AC 24...240 V / DC 24...125 V Nominale spanningsfrequentie 50/60 Hz Verbruik in bedrijf 6 W Verbruik in rust 2.5 W Verbruik dimensionering 9.5 VA Aansturing open/dicht Motorlooptijd 75 s / 90° Looptijd veiligheidsfunctie <20 s Handverstelling met behulp van handslinger en vergrendelschakelaar Elektrische aansluiting Kabel 1 m PVC Beschermingsgraad IEC/EN IP54 Beschermingsklasse IEC/EN II, versterkte isolatie Fabrikant Belimo Soort NRFA-O
NRFA-S2 | Elektronische aandrijving met veiligheidsfunctie voor kogelkranen Stroomdaling in ruststand Constante looptijd, onafhankelijk van belasting Mechanische draaihoekbegrenzer en standindicatie Stroomloos gesloten (NC) Draaimoment van motor 10 Nm Nominale spanning AC 24...240 V / DC 24...125 V Nominale spanningsfrequentie 50/60 Hz Verbruik in bedrijf 6 W Verbruik in rust 2.5 W Verbruik dimensionering 9.5 VA Aansturing open/dicht Hulpschakelaar 2x SPDT Opmerking hulpschakelaar 1x 10% / 1x 11...100% Motorlooptijd 75 s / 90° Looptijd veiligheidsfunctie <20 s Handverstelling met behulp van handslinger en vergrendelschakelaar Elektrische aansluiting Kabel 1 m PVC Beschermingsgraad IEC/EN IP54 Beschermingsklasse IEC/EN II, versterkte isolatie Fabrikant Belimo Soort NRFA-S2
NRFA-S2-O | Elektronische aandrijving met veiligheidsfunctie voor kogelkranen Stroomdaling in ruststand Constante looptijd, onafhankelijk van belasting Mechanische draaihoekbegrenzer en standindicatie Stroomloos open (NO) Draaimoment van motor 10 Nm Nominale spanning AC 24...240 V / DC 24...125 V Nominale spanningsfrequentie 50/60 Hz Verbruik in bedrijf 6 W Verbruik in rust 2.5 W Verbruik dimensionering 9.5 VA Aansturing open/dicht Hulpschakelaar 2x SPDT Opmerking hulpschakelaar 1x 10% / 1x 11...100% Motorlooptijd 75 s / 90° Looptijd veiligheidsfunctie <20 s Handverstelling met behulp van handslinger en vergrendelschakelaar Elektrische aansluiting Kabel 1 m PVC Beschermingsgraad IEC/EN IP54 Beschermingsklasse IEC/EN II, versterkte isolatie Fabrikant Belimo Soort NRFA-S2-O
NRFD230A-3 | Elektronische aandrijving met veiligheidsfunctie voor kogelkranen Stroomdaling in ruststand Constante looptijd, onafhankelijk van belasting Mechanische draaihoekbegrenzer en standindicatie Stroomloos gesloten (NC) Draaimoment van motor 5 Nm Nominale spanning AC 100...240 V Nominale spanningsfrequentie 50/60 Hz Verbruik in bedrijf 5 W Verbruik in rust 3 W Verbruik dimensionering 16 VA Aansturing 3-punts Motorlooptijd 35 s / 90° Looptijd veiligheidsfunctie <20 s Bewegingsrichting van motor Y = 0 (A – AB = 0%) Handverstelling Nee Elektrische aansluiting Kabel 1 m PVC Beschermingsgraad IEC/EN IP54 Beschermingsklasse IEC/EN II, versterkte isolatie Fabrikant Belimo Soort NRFD230A-3
NRFD230A-3-O | Elektronische aandrijving met veiligheidsfunctie voor kogelkranen Stroomdaling in ruststand Constante looptijd, onafhankelijk van belasting Mechanische draaihoekbegrenzer en standindicatie Stroomloos open (NO) Draaimoment van motor 5 Nm Nominale spanning AC 100...240 V Nominale spanningsfrequentie 50/60 Hz Verbruik in bedrijf 5 W Verbruik in rust 3 W Verbruik dimensionering 16 VA Aansturing 3-punts Motorlooptijd 35 s / 90° Looptijd veiligheidsfunctie <20 s Bewegingsrichting van motor Y = 0 (A – AB = 0%) Handverstelling Nee Elektrische aansluiting Kabel 1 m PVC Beschermingsgraad IEC/EN IP54 Beschermingsklasse IEC/EN II, versterkte isolatie Fabrikant Belimo Soort NRFD230A-3-O
NRFD230A-3-S2 | Elektronische aandrijving met veiligheidsfunctie voor kogelkranen Stroomdaling in ruststand Constante looptijd, onafhankelijk van belasting Mechanische draaihoekbegrenzer en standindicatie Stroomloos gesloten (NC) Draaimoment van motor 5 Nm Nominale spanning AC 100...240 V Nominale spanningsfrequentie 50/60 Hz Verbruik in bedrijf 5 W Verbruik in rust 3 W Verbruik dimensionering 16 VA Aansturing 3-punts Hulpschakelaar 2x SPDT Opmerking hulpschakelaar 1x 10% / 1x 11...100% Motorlooptijd 35 s / 90° Looptijd veiligheidsfunctie <20 s Bewegingsrichting van motor Y = 0 (A – AB = 0%) Handverstelling Nee Elektrische aansluiting Kabel 1 m PVC Beschermingsgraad IEC/EN IP54 Beschermingsklasse IEC/EN II, versterkte isolatie Fabrikant Belimo Soort NRFD230A-3-S2
NRFD230A-3-S2-O | Elektronische aandrijving met veiligheidsfunctie voor kogelkranen Stroomdaling in ruststand Constante looptijd, onafhankelijk van belasting Mechanische draaihoekbegrenzer en standindicatie Stroomloos open (NO) Draaimoment van motor 5 Nm Nominale spanning AC 100...240 V Nominale spanningsfrequentie 50/60 Hz Verbruik in bedrijf 5 W Verbruik in rust 3 W Verbruik dimensionering 16 VA Aansturing 3-punts Hulpschakelaar 2x SPDT Opmerking hulpschakelaar 1x 10% / 1x 11...100% Motorlooptijd 35 s / 90° Looptijd veiligheidsfunctie <20 s Bewegingsrichting van motor Y = 0 (A – AB = 0%) Handverstelling Nee Elektrische aansluiting Kabel 1 m PVC Beschermingsgraad IEC/EN IP54 Beschermingsklasse IEC/EN II, versterkte isolatie Fabrikant Belimo Soort NRFD230A-3-S2-O
NRQ24A | Elektronische aandrijving voor kogelkranen Stroomdaling in ruststand Constante looptijd, onafhankelijk van belasting Mechanische draaihoekbegrenzer en standindicatie Draaimoment van motor 8 Nm Nominale spanning AC/DC 24 V Nominale spanningsfrequentie 50/60 Hz Verbruik in bedrijf 13 W Verbruik in rust 2 W Verbruik dimensionering 23 VA Aansturing open/dicht Motorlooptijd 9 s / 90° Handverstelling met drukknop, vergrendelbaar Elektrische aansluiting Kabel 1 m PVC Beschermingsgraad IEC/EN IP54 Beschermingsklasse IEC/EN III, Veiligheidslaagspanning (SELV, Safety Extra-Low Voltage) Fabrikant Belimo Soort NRQ24A
NRQ24A-SR | Elektronische modulerende aandrijving voor kogelkranen Stroomdaling in ruststand Constante looptijd, onafhankelijk van belasting Aanpasbaar regelbereik Mechanische draaihoekbegrenzer en standindicatie Draaimoment van motor 8 Nm Nominale spanning AC/DC 24 V Nominale spanningsfrequentie 50/60 Hz Verbruik in bedrijf 13 W Verbruik in rust 2 W Verbruik dimensionering 23 VA Aansturing modulerend Motorlooptijd 9 s / 90° Werkbereik 2...10 V Standterugkoppeling 2...10 V Handverstelling met drukknop, vergrendelbaar Elektrische aansluiting Kabel 1 m PVC Beschermingsgraad IEC/EN IP54 Beschermingsklasse IEC/EN III, Veiligheidslaagspanning (SELV, Safety Extra-Low Voltage) Fabrikant Belimo Soort NRQ24A-SR
NRQ24A-SZ | Elektronische modulerende aandrijving voor kogelkranen Stroomdaling in ruststand Constante looptijd, onafhankelijk van belasting Aanpasbaar regelbereik Mechanische draaihoekbegrenzer en standindicatie Draaimoment van motor 8 Nm Nominale spanning AC/DC 24 V Nominale spanningsfrequentie 50/60 Hz Verbruik in bedrijf 13 W Verbruik in rust 2 W Verbruik dimensionering 23 VA Aansturing modulerend Motorlooptijd 9 s / 90° Werkbereik 0.5...10 V Standterugkoppeling 0.5...10 V Handverstelling met drukknop, vergrendelbaar Elektrische aansluiting Kabel 1 m PVC Beschermingsgraad IEC/EN IP54 Beschermingsklasse IEC/EN III, Veiligheidslaagspanning (SELV, Safety Extra-Low Voltage) Fabrikant Belimo Soort NRQ24A-SZ
NRYC24-SR-SI | Elektronische modulerende aandrijving met korte slag voor korteslag-regelafsluiters van Siemens Stroomdaling in ruststand Constante looptijd, onafhankelijk van belasting Mechanische draaihoekbegrenzer en standindicatie Motorregelkracht 500 N Nominale spanning AC/DC 24 V Nominale spanningsfrequentie 50/60 Hz Verbruik in bedrijf 1 W Verbruik dimensionering 2.5 VA Aansturing modulerend Motorlooptijd 17 s / 5.5 mm Werkbereik 0...10 V Standterugkoppeling 0...10 V Handverstelling tijdelijke en permanente ontkoppeling overbreng met draaiknop op de behuizing Elektrische aansluiting Kabel 1 m PVC Beschermingsgraad IEC/EN IP40 Beschermingsklasse IEC/EN III, Veiligheidslaagspanning (SELV, Safety Extra-Low Voltage) Fabrikant Belimo Soort NRYC24-SR-SI
NRYD230-3-SI | Elektronische aandrijving met korte slag voor korteslag-regelafsluiters van Siemens Stroomdaling in ruststand Constante looptijd, onafhankelijk van belasting Mechanische draaihoekbegrenzer en standindicatie Motorregelkracht 500 N Nominale spanning AC 230 V Nominale spanningsfrequentie 50/60 Hz Verbruik in bedrijf 3.5 W Verbruik dimensionering 3.5 VA Aansturing 3-punts Motorlooptijd 35 s / 5.5 mm Handverstelling tijdelijke en permanente ontkoppeling overbreng met draaiknop op de behuizing Elektrische aansluiting Kabel 1 m PVC Beschermingsgraad IEC/EN IP40 Beschermingsklasse IEC/EN II, versterkte isolatie Fabrikant Belimo Soort NRYD230-3-SI
NRYD24-3-SI | Elektronische aandrijving met korte slag voor korteslag-regelafsluiters van Siemens Stroomdaling in ruststand Constante looptijd, onafhankelijk van belasting Mechanische draaihoekbegrenzer en standindicatie Motorregelkracht 400 N Nominale spanning AC 24 V Nominale spanningsfrequentie 50/60 Hz Verbruik in bedrijf 1.5 W Verbruik dimensionering 3 VA Aansturing 3-punts Motorlooptijd 35 s / 5.5 mm Handverstelling tijdelijke en permanente ontkoppeling overbreng met draaiknop op de behuizing Elektrische aansluiting Kabel 1 m PVC Beschermingsgraad IEC/EN IP40 Beschermingsklasse IEC/EN III, Veiligheidslaagspanning (SELV, Safety Extra-Low Voltage) Fabrikant Belimo Soort NRYD24-3-SI
NRYD24-SR-SI | Elektronische modulerende aandrijving met korte slag voor korteslag-regelafsluiters van Siemens Stroomdaling in ruststand Constante looptijd, onafhankelijk van belasting Mechanische draaihoekbegrenzer en standindicatie Motorregelkracht 500 N Nominale spanning AC/DC 24 V Nominale spanningsfrequentie 50/60 Hz Verbruik in bedrijf 1.5 W Verbruik dimensionering 3 VA Aansturing modulerend Motorlooptijd 35 s / 5.5 mm Werkbereik 0...10 V Standterugkoppeling 0...10 V Handverstelling tijdelijke en permanente ontkoppeling overbreng met draaiknop op de behuizing Elektrische aansluiting Kabel 1 m PVC Beschermingsgraad IEC/EN IP40 Beschermingsklasse IEC/EN III, Veiligheidslaagspanning (SELV, Safety Extra-Low Voltage) Fabrikant Belimo Soort NRYD24-SR-SI
NRYDVX24-SR-T-SI | Elektronische modulerende aandrijving met korte slag voor korteslag-regelafsluiters van Siemens Stroomdaling in ruststand Constante looptijd, onafhankelijk van belasting Motorregelkracht 500 N Nominale spanning AC/DC 24 V Nominale spanningsfrequentie 50/60 Hz Verbruik in bedrijf 1 W Verbruik dimensionering 2.5 VA Aansturing modulerend Motorlooptijd 35 s / 5.5 mm Werkbereik 0...10 V Standterugkoppeling 0...10 V Handverstelling tijdelijke en permanente ontkoppeling overbreng met draaiknop op de behuizing Elektrische aansluiting Aansluitklemmen Beschermingsgraad IEC/EN IP40 Beschermingsklasse IEC/EN III, Veiligheidslaagspanning (SELV, Safety Extra-Low Voltage) Fabrikant Belimo Soort NRYDVX24-SR-T-SI
NV230A-RE | Elektronische regelafsluiteraandrijving voor regelafsluiters Stroomdaling in ruststand Constante looptijd, onafhankelijk van belasting Motorregelkracht 1000 N Nominale spanning AC 100...240 V Nominale spanningsfrequentie 50/60 Hz Verbruik in bedrijf 2 W Verbruik in rust 1 W Verbruik dimensionering 4.5 VA Aansturing open/dicht, 3-punts Motorlooptijd 150 s / 20 mm Handverstelling met drukknop, vergrendelbaar Elektrische aansluiting Aansluitklemmen Beschermingsgraad IEC/EN IP54 Beschermingsklasse IEC/EN II, versterkte isolatie Fabrikant Belimo Soort NV230A-RE
NV230A-TPC | Elektronische regelafsluiteraandrijving voor regelafsluiters Stroomdaling in ruststand Constante looptijd, onafhankelijk van belasting Motorregelkracht 1000 N Nominale spanning AC 100...240 V Nominale spanningsfrequentie 50/60 Hz Verbruik in bedrijf 2 W Verbruik in rust 1 W Verbruik dimensionering 4.5 VA Aansturing open/dicht, 3-punts Motorlooptijd 150 s / 20 mm Handverstelling met drukknop, vergrendelbaar Elektrische aansluiting Aansluitklemmen met kabel 1 m PVC Beschermingsgraad IEC/EN IP54 Beschermingsklasse IEC/EN II, versterkte isolatie Fabrikant Belimo Soort NV230A-TPC
NV24A-MOD | Communicatieve elektronische regelafsluiteraandrijving voor regelafsluiters Conversie van sensorsignalen Stroomdaling in ruststand Constante looptijd, onafhankelijk van belasting Aanpasbaar regelbereik Motorregelkracht 1000 N Nominale spanning AC/DC 24 V Nominale spanningsfrequentie 50/60 Hz Verbruik in bedrijf 1.5 W Verbruik in rust 0.5 W Verbruik dimensionering 3 VA Aansturing modulerend, communicatief, hybride Communicatie BACnet MS/TP, Modbus RTU, MP-Bus Motorlooptijd 150 s / 20 mm Handverstelling met drukknop, vergrendelbaar Elektrische aansluiting Kabel 1 m PVC Beschermingsgraad IEC/EN IP54 Beschermingsklasse IEC/EN III, Veiligheidslaagspanning (SELV, Safety Extra-Low Voltage) Fabrikant Belimo Soort NV24A-MOD
NV24A-MOD-RE | Communicatieve elektronische regelafsluiteraandrijving voor regelafsluiters Conversie van sensorsignalen Stroomdaling in ruststand Constante looptijd, onafhankelijk van belasting Aanpasbaar regelbereik Motorregelkracht 1000 N Nominale spanning AC/DC 24 V Nominale spanningsfrequentie 50/60 Hz Verbruik in bedrijf 1.5 W Verbruik in rust 0.5 W Verbruik dimensionering 3 VA Aansturing modulerend, communicatief, hybride Communicatie BACnet MS/TP, Modbus RTU, MP-Bus Motorlooptijd 150 s / 20 mm Handverstelling met drukknop, vergrendelbaar Elektrische aansluiting Kabel 1 m PVC Beschermingsgraad IEC/EN IP54 Beschermingsklasse IEC/EN III, Veiligheidslaagspanning (SELV, Safety Extra-Low Voltage) Fabrikant Belimo Soort NV24A-MOD-RE
NV24A-MP-RE | Communicatieve elektronische regelafsluiteraandrijving voor regelafsluiters Conversie van sensorsignalen Stroomdaling in ruststand Constante looptijd, onafhankelijk van belasting Aanpasbaar regelbereik Motorregelkracht 1000 N Nominale spanning AC/DC 24 V Nominale spanningsfrequentie 50/60 Hz Verbruik in bedrijf 1.5 W Verbruik in rust 0.5 W Verbruik dimensionering 3 VA Aansturing modulerend, communicatief Communicatie MP-Bus Motorlooptijd 150 s / 20 mm Werkbereik 2...10 V variabel Standterugkoppeling 2...10 V variabel Handverstelling met drukknop, vergrendelbaar Elektrische aansluiting Aansluitklemmen Beschermingsgraad IEC/EN IP54 Beschermingsklasse IEC/EN III, Veiligheidslaagspanning (SELV, Safety Extra-Low Voltage) Fabrikant Belimo Soort NV24A-MP-RE
NV24A-MP-TPC | Communicatieve elektronische regelafsluiteraandrijving voor regelafsluiters Conversie van sensorsignalen Stroomdaling in ruststand Constante looptijd, onafhankelijk van belasting Aanpasbaar regelbereik Motorregelkracht 1000 N Nominale spanning AC/DC 24 V Nominale spanningsfrequentie 50/60 Hz Verbruik in bedrijf 1.5 W Verbruik in rust 0.5 W Verbruik dimensionering 3 VA Aansturing modulerend, communicatief Communicatie MP-Bus Motorlooptijd 150 s / 20 mm Werkbereik 2...10 V variabel Standterugkoppeling 2...10 V variabel Handverstelling met drukknop, vergrendelbaar Elektrische aansluiting Aansluitklemmen met kabel 1 m PVC Beschermingsgraad IEC/EN IP54 Beschermingsklasse IEC/EN III, Veiligheidslaagspanning (SELV, Safety Extra-Low Voltage) Fabrikant Belimo Soort NV24A-MP-TPC
NV24A-RE | Elektronische regelafsluiteraandrijving voor regelafsluiters Stroomdaling in ruststand Constante looptijd, onafhankelijk van belasting Motorregelkracht 1000 N Nominale spanning AC/DC 24 V Nominale spanningsfrequentie 50/60 Hz Verbruik in bedrijf 1.5 W Verbruik in rust 0.5 W Verbruik dimensionering 3 VA Aansturing open/dicht, 3-punts Motorlooptijd 150 s / 20 mm Handverstelling met drukknop, vergrendelbaar Elektrische aansluiting Aansluitklemmen Beschermingsgraad IEC/EN IP54 Beschermingsklasse IEC/EN III, Veiligheidslaagspanning (SELV, Safety Extra-Low Voltage) Fabrikant Belimo Soort NV24A-RE
NV24A-SR-TPC | Elektronische modulerende regelafsluiteraandrijving voor regelafsluiters Stroomdaling in ruststand Constante looptijd, onafhankelijk van belasting Aanpasbaar regelbereik Motorregelkracht 1000 N Nominale spanning AC/DC 24 V Nominale spanningsfrequentie 50/60 Hz Verbruik in bedrijf 1.5 W Verbruik in rust 0.5 W Verbruik dimensionering 3 VA Aansturing modulerend Motorlooptijd 150 s / 20 mm Werkbereik 2...10 V Standterugkoppeling 2...10 V Handverstelling met drukknop, vergrendelbaar Elektrische aansluiting Aansluitklemmen met kabel 1 m PVC Beschermingsgraad IEC/EN IP54 Beschermingsklasse IEC/EN III, Veiligheidslaagspanning (SELV, Safety Extra-Low Voltage) Fabrikant Belimo Soort NV24A-SR-TPC
NV24A-SZ-TPC | Elektronische modulerende regelafsluiteraandrijving voor regelafsluiters Stroomdaling in ruststand Constante looptijd, onafhankelijk van belasting Aanpasbaar regelbereik Motorregelkracht 1000 N Nominale spanning AC/DC 24 V Nominale spanningsfrequentie 50/60 Hz Verbruik in bedrijf 1.5 W Verbruik in rust 0.5 W Verbruik dimensionering 3 VA Aansturing modulerend Motorlooptijd 150 s / 20 mm Handverstelling met drukknop, vergrendelbaar Elektrische aansluiting Aansluitklemmen met kabel 1 m PVC Beschermingsgraad IEC/EN IP54 Beschermingsklasse IEC/EN III, Veiligheidslaagspanning (SELV, Safety Extra-Low Voltage) Fabrikant Belimo Soort NV24A-SZ-TPC
NV24A-TPC | Elektronische regelafsluiteraandrijving voor regelafsluiters Stroomdaling in ruststand Constante looptijd, onafhankelijk van belasting Motorregelkracht 1000 N Nominale spanning AC/DC 24 V Nominale spanningsfrequentie 50/60 Hz Verbruik in bedrijf 1.5 W Verbruik in rust 0.5 W Verbruik dimensionering 3 VA Aansturing open/dicht, 3-punts Motorlooptijd 150 s / 20 mm Handverstelling met drukknop, vergrendelbaar Elektrische aansluiting Aansluitklemmen met kabel 1 m PVC Beschermingsgraad IEC/EN IP54 Beschermingsklasse IEC/EN III, Veiligheidslaagspanning (SELV, Safety Extra-Low Voltage) Fabrikant Belimo Soort NV24A-TPC
NVC230A-RE | Elektronische regelafsluiteraandrijving voor regelafsluiters Stroomdaling in ruststand Constante looptijd, onafhankelijk van belasting Motorregelkracht 1000 N Nominale spanning AC 100...240 V Nominale spanningsfrequentie 50/60 Hz Verbruik in bedrijf 3.5 W Verbruik in rust 0.5 W Verbruik dimensionering 6.5 VA Aansturing open/dicht, 3-punts Motorlooptijd 35 s / 20 mm Handverstelling met drukknop, vergrendelbaar Elektrische aansluiting Aansluitklemmen Beschermingsgraad IEC/EN IP54 Beschermingsklasse IEC/EN II, versterkte isolatie Fabrikant Belimo Soort NVC230A-RE
NVC230A-TPC | Elektronische regelafsluiteraandrijving voor regelafsluiters Stroomdaling in ruststand Constante looptijd, onafhankelijk van belasting Motorregelkracht 1000 N Nominale spanning AC 100...240 V Nominale spanningsfrequentie 50/60 Hz Verbruik in bedrijf 3.5 W Verbruik in rust 0.5 W Verbruik dimensionering 6.5 VA Aansturing open/dicht, 3-punts Motorlooptijd 35 s / 20 mm Handverstelling met drukknop, vergrendelbaar Elektrische aansluiting Aansluitklemmen met kabel 1 m PVC Beschermingsgraad IEC/EN IP54 Beschermingsklasse IEC/EN II, versterkte isolatie Fabrikant Belimo Soort NVC230A-TPC
NVC24A-MP-RE | Communicatieve elektronische regelafsluiteraandrijving voor regelafsluiters Conversie van sensorsignalen Stroomdaling in ruststand Constante looptijd, onafhankelijk van belasting Aanpasbaar regelbereik Motorregelkracht 1000 N Nominale spanning AC/DC 24 V Nominale spanningsfrequentie 50/60 Hz Verbruik in bedrijf 3.5 W Verbruik in rust 1.5 W Verbruik dimensionering 5.5 VA Aansturing modulerend, communicatief Communicatie MP-Bus Motorlooptijd 35 s / 20 mm Werkbereik 2...10 V variabel Standterugkoppeling 2...10 V variabel Handverstelling met drukknop, vergrendelbaar Elektrische aansluiting Aansluitklemmen Beschermingsgraad IEC/EN IP54 Beschermingsklasse IEC/EN III, Veiligheidslaagspanning (SELV, Safety Extra-Low Voltage) Fabrikant Belimo Soort NVC24A-MP-RE
NVC24A-MP-SZ-RE | Communicatieve elektronische regelafsluiteraandrijving voor regelafsluiters Conversie van sensorsignalen Stroomdaling in ruststand Constante looptijd, onafhankelijk van belasting Aanpasbaar regelbereik Motorregelkracht 1000 N Nominale spanning AC/DC 24 V Nominale spanningsfrequentie 50/60 Hz Verbruik in bedrijf 3.5 W Verbruik in rust 1.5 W Verbruik dimensionering 5.5 VA Aansturing modulerend, communicatief Communicatie MP-Bus Motorlooptijd 35 s / 20 mm Werkbereik 0.5...10 V variabel Standterugkoppeling 0.5...10 V variabel Handverstelling met drukknop, vergrendelbaar Elektrische aansluiting Aansluitklemmen Beschermingsgraad IEC/EN IP54 Beschermingsklasse IEC/EN III, Veiligheidslaagspanning (SELV, Safety Extra-Low Voltage) Fabrikant Belimo Soort NVC24A-MP-SZ-RE
NVC24A-MP-TPC | Communicatieve elektronische regelafsluiteraandrijving voor regelafsluiters Conversie van sensorsignalen Stroomdaling in ruststand Constante looptijd, onafhankelijk van belasting Aanpasbaar regelbereik Motorregelkracht 1000 N Nominale spanning AC/DC 24 V Nominale spanningsfrequentie 50/60 Hz Verbruik in bedrijf 3.5 W Verbruik in rust 1.5 W Verbruik dimensionering 5.5 VA Aansturing modulerend, communicatief Communicatie MP-Bus Motorlooptijd 35 s / 20 mm Werkbereik 2...10 V variabel Standterugkoppeling 2...10 V variabel Handverstelling met drukknop, vergrendelbaar Elektrische aansluiting Aansluitklemmen met kabel 1 m PVC Beschermingsgraad IEC/EN IP54 Beschermingsklasse IEC/EN III, Veiligheidslaagspanning (SELV, Safety Extra-Low Voltage) Fabrikant Belimo Soort NVC24A-MP-TPC
NVC24A-RE | Elektronische regelafsluiteraandrijving voor regelafsluiters Stroomdaling in ruststand Constante looptijd, onafhankelijk van belasting Motorregelkracht 1000 N Nominale spanning AC/DC 24 V Nominale spanningsfrequentie 50/60 Hz Verbruik in bedrijf 1.5 W Verbruik in rust 0.5 W Verbruik dimensionering 3 VA Aansturing open/dicht, 3-punts Motorlooptijd 35 s / 20 mm Handverstelling met drukknop, vergrendelbaar Elektrische aansluiting Aansluitklemmen Beschermingsgraad IEC/EN IP54 Beschermingsklasse IEC/EN III, Veiligheidslaagspanning (SELV, Safety Extra-Low Voltage) Fabrikant Belimo Soort NVC24A-RE
NVC24A-SR-TPC | Elektronische modulerende regelafsluiteraandrijving voor regelafsluiters Stroomdaling in ruststand Constante looptijd, onafhankelijk van belasting Aanpasbaar regelbereik Motorregelkracht 1000 N Nominale spanning AC/DC 24 V Nominale spanningsfrequentie 50/60 Hz Verbruik in bedrijf 3.5 W Verbruik in rust 1.5 W Verbruik dimensionering 5.5 VA Aansturing modulerend Motorlooptijd 35 s / 20 mm Werkbereik 2...10 V Standterugkoppeling 2...10 V Handverstelling met drukknop, vergrendelbaar Elektrische aansluiting Aansluitklemmen met kabel 1 m PVC Beschermingsgraad IEC/EN IP54 Beschermingsklasse IEC/EN III, Veiligheidslaagspanning (SELV, Safety Extra-Low Voltage) Fabrikant Belimo Soort NVC24A-SR-TPC
NVC24A-SZ-TPC | Elektronische modulerende regelafsluiteraandrijving voor regelafsluiters Stroomdaling in ruststand Constante looptijd, onafhankelijk van belasting Aanpasbaar regelbereik Motorregelkracht 1000 N Nominale spanning AC/DC 24 V Nominale spanningsfrequentie 50/60 Hz Verbruik in bedrijf 3.5 W Verbruik in rust 1.5 W Verbruik dimensionering 5.5 VA Aansturing modulerend Motorlooptijd 35 s / 20 mm Werkbereik 0.5...10 V Standterugkoppeling 0.5...10 V Handverstelling met drukknop, vergrendelbaar Elektrische aansluiting Aansluitklemmen met kabel 1 m PVC Beschermingsgraad IEC/EN IP54 Beschermingsklasse IEC/EN III, Veiligheidslaagspanning (SELV, Safety Extra-Low Voltage) Fabrikant Belimo Soort NVC24A-SZ-TPC
NVK230A-3 | Elektronische regelafsluiteraandrijving met veiligheidsfunctie voor regelafsluiters Stroomdaling in ruststand Constante looptijd, onafhankelijk van belasting Motorregelkracht 1000 N Nominale spanning AC 100...240 V Nominale spanningsfrequentie 50/60 Hz Verbruik in bedrijf 2 W Verbruik in rust 1 W Verbruik dimensionering 4.5 VA Aansturing 3-punts Motorlooptijd 150 s / 20 mm Looptijd veiligheidsfunctie 35 s / 20 mm Handverstelling met drukknop Elektrische aansluiting Kabel 1 m PVC Beschermingsgraad IEC/EN IP54 Beschermingsklasse IEC/EN II, versterkte isolatie Fabrikant Belimo Soort NVK230A-3
NVK230A-3-RE | Elektronische regelafsluiteraandrijving met veiligheidsfunctie voor regelafsluiters Stroomdaling in ruststand Constante looptijd, onafhankelijk van belasting Motorregelkracht 1000 N Nominale spanning AC 100...240 V Nominale spanningsfrequentie 50/60 Hz Verbruik in bedrijf 2 W Verbruik in rust 1 W Verbruik dimensionering 4.5 VA Aansturing 3-punts Motorlooptijd 150 s / 20 mm Looptijd veiligheidsfunctie 35 s / 20 mm Handverstelling met drukknop Elektrische aansluiting Kabel 1 m PVC Beschermingsgraad IEC/EN IP54 Beschermingsklasse IEC/EN II, versterkte isolatie Fabrikant Belimo Soort NVK230A-3-RE
NVK24A-3-RE | Elektronische regelafsluiteraandrijving met veiligheidsfunctie voor regelafsluiters Stroomdaling in ruststand Constante looptijd, onafhankelijk van belasting Motorregelkracht 1000 N Nominale spanning AC 24 V Nominale spanningsfrequentie 50/60 Hz Verbruik in bedrijf 3 W Verbruik in rust 1.5 W Verbruik dimensionering 6 VA Aansturing 3-punts Motorlooptijd 150 s / 20 mm Looptijd veiligheidsfunctie 35 s / 20 mm Handverstelling met drukknop Elektrische aansluiting Aansluitklemmen Beschermingsgraad IEC/EN IP54 Beschermingsklasse IEC/EN III, Veiligheidslaagspanning (SELV, Safety Extra-Low Voltage) Fabrikant Belimo Soort NVK24A-3-RE
NVK24A-3-TPC | Elektronische regelafsluiteraandrijving met veiligheidsfunctie voor regelafsluiters Stroomdaling in ruststand Constante looptijd, onafhankelijk van belasting Motorregelkracht 1000 N Nominale spanning AC 24 V Nominale spanningsfrequentie 50/60 Hz Verbruik in bedrijf 3 W Verbruik in rust 1.5 W Verbruik dimensionering 6 VA Aansturing 3-punts Motorlooptijd 150 s / 20 mm Looptijd veiligheidsfunctie 35 s / 20 mm Handverstelling met drukknop Elektrische aansluiting Aansluitklemmen met kabel 1 m PVC Beschermingsgraad IEC/EN IP54 Beschermingsklasse IEC/EN III, Veiligheidslaagspanning (SELV, Safety Extra-Low Voltage) Fabrikant Belimo Soort NVK24A-3-TPC
NVK24A-MOD | Communicatieve elektronische regelafsluiteraandrijving met veiligheidsfunctie voor regelafsluiters Conversie van sensorsignalen Stroomdaling in ruststand Constante looptijd, onafhankelijk van belasting Aanpasbaar regelbereik Motorregelkracht 1000 N Nominale spanning AC/DC 24 V Nominale spanningsfrequentie 50/60 Hz Verbruik in bedrijf 2.5 W Verbruik in rust 1.5 W Verbruik dimensionering 6 VA Aansturing modulerend, communicatief, hybride Communicatie BACnet MS/TP, Modbus RTU, MP-Bus Motorlooptijd 150 s / 20 mm Looptijd veiligheidsfunctie 35 s / 20 mm Handverstelling met drukknop Elektrische aansluiting Kabel 1 m PVC Beschermingsgraad IEC/EN IP54 Beschermingsklasse IEC/EN III, Veiligheidslaagspanning (SELV, Safety Extra-Low Voltage) Fabrikant Belimo Soort NVK24A-MOD
NVK24A-MP-RE | Communicatieve elektronische regelafsluiteraandrijving met veiligheidsfunctie voor regelafsluiters Conversie van sensorsignalen Stroomdaling in ruststand Constante looptijd, onafhankelijk van belasting Aanpasbaar regelbereik Motorregelkracht 1000 N Nominale spanning AC/DC 24 V Nominale spanningsfrequentie 50/60 Hz Verbruik in bedrijf 2.5 W Verbruik in rust 1.5 W Verbruik dimensionering 6 VA Aansturing modulerend, communicatief Communicatie MP-Bus Motorlooptijd 150 s / 20 mm Looptijd veiligheidsfunctie 35 s / 20 mm Werkbereik 2...10 V variabel Standterugkoppeling 2...10 V variabel Handverstelling met drukknop Elektrische aansluiting Aansluitklemmen Beschermingsgraad IEC/EN IP54 Beschermingsklasse IEC/EN III, Veiligheidslaagspanning (SELV, Safety Extra-Low Voltage) Fabrikant Belimo Soort NVK24A-MP-RE
NVK24A-MP-TPC | Communicatieve elektronische regelafsluiteraandrijving met veiligheidsfunctie voor regelafsluiters Conversie van sensorsignalen Stroomdaling in ruststand Constante looptijd, onafhankelijk van belasting Aanpasbaar regelbereik Motorregelkracht 1000 N Nominale spanning AC/DC 24 V Nominale spanningsfrequentie 50/60 Hz Verbruik in bedrijf 2.5 W Verbruik in rust 1.5 W Verbruik dimensionering 6 VA Aansturing modulerend, communicatief Communicatie MP-Bus Motorlooptijd 150 s / 20 mm Looptijd veiligheidsfunctie 35 s / 20 mm Werkbereik 2...10 V variabel Standterugkoppeling 2...10 V variabel Handverstelling met drukknop Elektrische aansluiting Aansluitklemmen met kabel 1 m PVC Beschermingsgraad IEC/EN IP54 Beschermingsklasse IEC/EN III, Veiligheidslaagspanning (SELV, Safety Extra-Low Voltage) Fabrikant Belimo Soort NVK24A-MP-TPC
NVK24A-SR-TPC | Elektronische modulerende regelafsluiteraandrijving met veiligheidsfunctie voor regelafsluiters Stroomdaling in ruststand Constante looptijd, onafhankelijk van belasting Aanpasbaar regelbereik Motorregelkracht 1000 N Nominale spanning AC/DC 24 V Nominale spanningsfrequentie 50/60 Hz Verbruik in bedrijf 2.5 W Verbruik in rust 1.5 W Verbruik dimensionering 6 VA Aansturing modulerend Motorlooptijd 150 s / 20 mm Looptijd veiligheidsfunctie 35 s / 20 mm Werkbereik 2...10 V Standterugkoppeling 2...10 V Handverstelling met drukknop Elektrische aansluiting Aansluitklemmen met kabel 1 m PVC Beschermingsgraad IEC/EN IP54 Beschermingsklasse IEC/EN III, Veiligheidslaagspanning (SELV, Safety Extra-Low Voltage) Fabrikant Belimo Soort NVK24A-SR-TPC
NVK24A-SZ-TPC | Elektronische modulerende regelafsluiteraandrijving met veiligheidsfunctie voor regelafsluiters Stroomdaling in ruststand Constante looptijd, onafhankelijk van belasting Aanpasbaar regelbereik Motorregelkracht 1000 N Nominale spanning AC/DC 24 V Nominale spanningsfrequentie 50/60 Hz Verbruik in bedrijf 2.5 W Verbruik in rust 1.5 W Verbruik dimensionering 6 VA Aansturing modulerend Motorlooptijd 150 s / 20 mm Looptijd veiligheidsfunctie 35 s / 20 mm Werkbereik 0.5...10 V Standterugkoppeling 0.5...10 V Handverstelling met drukknop Elektrische aansluiting Aansluitklemmen met kabel 1 m PVC Beschermingsgraad IEC/EN IP54 Beschermingsklasse IEC/EN III, Veiligheidslaagspanning (SELV, Safety Extra-Low Voltage) Fabrikant Belimo Soort NVK24A-SZ-TPC
NVKC24A-MP-RE | Communicatieve elektronische regelafsluiteraandrijving met veiligheidsfunctie voor regelafsluiters Conversie van sensorsignalen Stroomdaling in ruststand Constante looptijd, onafhankelijk van belasting Aanpasbaar regelbereik Motorregelkracht 1000 N Nominale spanning AC/DC 24 V Nominale spanningsfrequentie 50/60 Hz Verbruik in bedrijf 4.5 W Verbruik in rust 1.5 W Verbruik dimensionering 9 VA Aansturing modulerend, communicatief Communicatie MP-Bus Motorlooptijd 35 s / 20 mm Looptijd veiligheidsfunctie 35 s / 20 mm Werkbereik 2...10 V variabel Standterugkoppeling 2...10 V variabel Handverstelling met drukknop Elektrische aansluiting Aansluitklemmen Beschermingsgraad IEC/EN IP54 Beschermingsklasse IEC/EN III, Veiligheidslaagspanning (SELV, Safety Extra-Low Voltage) Fabrikant Belimo Soort NVKC24A-MP-RE
NVKC24A-MP-TPC | Communicatieve elektronische regelafsluiteraandrijving met veiligheidsfunctie voor regelafsluiters Conversie van sensorsignalen Stroomdaling in ruststand Constante looptijd, onafhankelijk van belasting Aanpasbaar regelbereik Motorregelkracht 1000 N Nominale spanning AC/DC 24 V Nominale spanningsfrequentie 50/60 Hz Verbruik in bedrijf 4.5 W Verbruik in rust 1.5 W Verbruik dimensionering 9 VA Aansturing modulerend, communicatief Communicatie MP-Bus Motorlooptijd 35 s / 20 mm Looptijd veiligheidsfunctie 35 s / 20 mm Werkbereik 2...10 V variabel Standterugkoppeling 2...10 V variabel Handverstelling met drukknop Elektrische aansluiting Aansluitklemmen met kabel 1 m PVC Beschermingsgraad IEC/EN IP54 Beschermingsklasse IEC/EN III, Veiligheidslaagspanning (SELV, Safety Extra-Low Voltage) Fabrikant Belimo Soort NVKC24A-MP-TPC
NVKC24A-SR-TPC | Elektronische modulerende regelafsluiteraandrijving met veiligheidsfunctie voor regelafsluiters Stroomdaling in ruststand Constante looptijd, onafhankelijk van belasting Aanpasbaar regelbereik Motorregelkracht 1000 N Nominale spanning AC/DC 24 V Nominale spanningsfrequentie 50/60 Hz Verbruik in bedrijf 4.5 W Verbruik in rust 1.5 W Verbruik dimensionering 9 VA Aansturing modulerend Motorlooptijd 35 s / 20 mm Looptijd veiligheidsfunctie 35 s / 20 mm Werkbereik 2...10 V Standterugkoppeling 2...10 V Handverstelling met drukknop Elektrische aansluiting Aansluitklemmen met kabel 1 m PVC Beschermingsgraad IEC/EN IP54 Beschermingsklasse IEC/EN III, Veiligheidslaagspanning (SELV, Safety Extra-Low Voltage) Fabrikant Belimo Soort NVKC24A-SR-TPC
NVKC24A-SZ-TPC | Elektronische modulerende regelafsluiteraandrijving met veiligheidsfunctie voor regelafsluiters Stroomdaling in ruststand Constante looptijd, onafhankelijk van belasting Aanpasbaar regelbereik Motorregelkracht 1000 N Nominale spanning AC/DC 24 V Nominale spanningsfrequentie 50/60 Hz Verbruik in bedrijf 4.5 W Verbruik in rust 1.5 W Verbruik dimensionering 9 VA Aansturing modulerend Motorlooptijd 35 s / 20 mm Looptijd veiligheidsfunctie 35 s / 20 mm Werkbereik 0.5...10 V Standterugkoppeling 0.5...10 V Handverstelling met drukknop Elektrische aansluiting Aansluitklemmen met kabel 1 m PVC Beschermingsgraad IEC/EN IP54 Beschermingsklasse IEC/EN III, Veiligheidslaagspanning (SELV, Safety Extra-Low Voltage) Fabrikant Belimo Soort NVKC24A-SZ-TPC
P-01RT-1B-0 | Ruimtebedieningsmodule Temperatuur passief Uitgangssignaal Pt1000 Potentiometer 0.7...1.3 kOhm Beschermingsgraad IEC/EN IP30 Elektrische aansluiting Veerklem 0,5...1,5 mm² Fabrikant Belimo Soort P-01RT-1B-0
P-01RT-1F-0 | Ruimtebedieningsmodule Temperatuur passief Uitgangssignaal NTC1k8 Potentiometer 0.7...1.3 kOhm Beschermingsgraad IEC/EN IP30 Elektrische aansluiting Veerklem 0,5...1,5 mm² Fabrikant Belimo Soort P-01RT-1F-0
P-01RT-1L-0 | Ruimtebedieningsmodule Temperatuur passief Uitgangssignaal NTC10k (10k2) Potentiometer 2.5...8.5 kOhm Beschermingsgraad IEC/EN IP30 Elektrische aansluiting Veerklem 0,5...1,5 mm² Fabrikant Belimo Soort P-01RT-1L-0
P-01RT-1M-0 | Ruimtebedieningsmodule Temperatuur passief Uitgangssignaal NTC10k Pre (10k3) Potentiometer 2.5...8.5 kOhm Beschermingsgraad IEC/EN IP30 Elektrische aansluiting Veerklem 0,5...1,5 mm² Fabrikant Belimo Soort P-01RT-1M-0
P-22RT-1800D-1 | Ruimtebedieningsmodule Temperatuur actief NFC Displaytype ePaper-touchdisplay Nominale spanning AC/DC 24 V Uitgangssignaal 0...5 V, 0...10 V, 2...10 V, 0...20 mA, MP-Bus Meetwaarden Temperatuur Beschermingsgraad IEC/EN IP30 Elektrische aansluiting Veerklem 0,25...1,5 mm² Fabrikant Belimo Soort P-22RT-1800D-1
P-22RT-1900D-1 | Ruimtebedieningsmodule Temperatuur actief NFC Displaytype ePaper-touchdisplay Nominale spanning AC/DC 24 V Uitgangssignaal 0...5 V, 0...10 V, 2...10 V, MP-Bus Meetwaarden Temperatuur Beschermingsgraad IEC/EN IP30 Elektrische aansluiting Veerklem 0,25...1,5 mm² Fabrikant Belimo Soort P-22RT-1900D-1
P-22RTH-1800D-1 | Ruimtebedieningsmodule Vochtigheid / Temperatuur NFC Displaytype ePaper-touchdisplay Nominale spanning AC/DC 24 V Uitgangssignaal 0...5 V, 0...10 V, 2...10 V, 0...20 mA, MP-Bus Meetwaarden Temperatuur, Vochtigheid Beschermingsgraad IEC/EN IP30 Elektrische aansluiting Veerklem 0,25...1,5 mm² Fabrikant Belimo Soort P-22RTH-1800D-1
P-22RTH-1900A-1 | Ruimtebedieningsmodule Vochtigheid / Temperatuur NFC Displaytype Belimo Display App Nominale spanning AC/DC 24 V Uitgangssignaal 0...5 V, 0...10 V, 2...10 V, MP-Bus Meetwaarden Temperatuur, Vochtigheid Beschermingsgraad IEC/EN IP30 Elektrische aansluiting Veerklem 0,25...1,5 mm² Fabrikant Belimo Soort P-22RTH-1900A-1
P-22RTH-1900D-1 | Ruimtebedieningsmodule Vochtigheid / Temperatuur NFC Displaytype ePaper-touchdisplay Nominale spanning AC/DC 24 V Uitgangssignaal 0...5 V, 0...10 V, 2...10 V, MP-Bus Meetwaarden Temperatuur, Vochtigheid Beschermingsgraad IEC/EN IP30 Elektrische aansluiting Veerklem 0,25...1,5 mm² Fabrikant Belimo Soort P-22RTH-1900D-1
P-22RTH-1U00A-2 | Ruimtesensor Vochtigheid / Temperatuur NFC Displaytype Belimo Display App Nominale spanning AC/DC 24 V Uitgangssignaal Modbus, BACnet Meetwaarden Temperatuur, Vochtigheid Beschermingsgraad IEC/EN IP30 Elektrische aansluiting Veerklem 0,25...1,5 mm² Fabrikant Belimo Soort P-22RTH-1U00A-2
P-22RTH-1U00D-2 | Ruimtebedieningsmodule Vochtigheid / Temperatuur NFC Displaytype ePaper-touchdisplay Nominale spanning AC/DC 24 V Uitgangssignaal Modbus, BACnet Meetwaarden Temperatuur, Vochtigheid Beschermingsgraad IEC/EN IP30 Elektrische aansluiting Veerklem 0,25...1,5 mm² Fabrikant Belimo Soort P-22RTH-1U00D-2
P-22RTM-1800D-1 | Ruimtebedieningsmodule CO₂ / Vochtigheid / Temperatuur NFC Displaytype ePaper-touchdisplay en LED Nominale spanning AC/DC 24 V Uitgangssignaal 0...5 V, 0...10 V, 2...10 V, 0...20 mA, MP-Bus Meetwaarden CO₂, Temperatuur, Vochtigheid Beschermingsgraad IEC/EN IP30 Elektrische aansluiting Veerklem 0,25...1,5 mm² Fabrikant Belimo Soort P-22RTM-1800D-1
P-22RTM-1900A-1 | Ruimtebedieningsmodule CO₂ / Vochtigheid / Temperatuur NFC Displaytype Belimo Display App en LED Nominale spanning AC/DC 24 V Uitgangssignaal 0...5 V, 0...10 V, 2...10 V, MP-Bus Meetwaarden CO₂, Temperatuur, Vochtigheid Beschermingsgraad IEC/EN IP30 Elektrische aansluiting Veerklem 0,25...1,5 mm² Fabrikant Belimo Soort P-22RTM-1900A-1
P-22RTM-1900D-1 | Ruimtebedieningsmodule CO₂ / Vochtigheid / Temperatuur NFC Displaytype ePaper-touchdisplay en LED Nominale spanning AC/DC 24 V Uitgangssignaal 0...5 V, 0...10 V, 2...10 V, MP-Bus Meetwaarden CO₂, Temperatuur, Vochtigheid Beschermingsgraad IEC/EN IP30 Elektrische aansluiting Veerklem 0,25...1,5 mm² Fabrikant Belimo Soort P-22RTM-1900D-1
P-22RTM-1U00A-2 | Ruimtesensor CO₂ / Vochtigheid / Temperatuur NFC Displaytype Belimo Display App en LED Nominale spanning AC/DC 24 V Uitgangssignaal Modbus, BACnet Meetwaarden CO₂, Temperatuur, Vochtigheid Beschermingsgraad IEC/EN IP30 Elektrische aansluiting Veerklem 0,25...1,5 mm² Fabrikant Belimo Soort P-22RTM-1U00A-2
P-22RTM-1U00D-2 | Ruimtebedieningsmodule CO₂ / Vochtigheid / Temperatuur NFC Displaytype ePaper-touchdisplay en LED Nominale spanning AC/DC 24 V Uitgangssignaal Modbus, BACnet Meetwaarden CO₂, Temperatuur, Vochtigheid Beschermingsgraad IEC/EN IP30 Elektrische aansluiting Veerklem 0,25...1,5 mm² Fabrikant Belimo Soort P-22RTM-1U00D-2
P10000A | Terugkoppelpotentiometer opsteekbaar 10 kΩ Kabel 1 m FRNC
P10000A GR | Terugkoppelpotentiometer opsteekbaar, grijs 10 kΩ Kabel 1 m FRNC
P1000A | Terugkoppelpotentiometer opsteekbaar 1 kΩ Kabel 1 m FRNC
P1000A GR | Terugkoppelpotentiometer opsteekbaar, grijs 1 kΩ Kabel 1 m FRNC
P1000A-F | Terugkoppelpotentiometer LF, NF..A, SF..A, BLF, BF, NF-US, AF-US 1 kΩ incl. installatietoebehoren Kabel 1 m FRNC
P140A | Terugkoppelpotentiometer opsteekbaar 140 Ω Kabel 1 m FRNC
P140A GR | Terugkoppelpotentiometer opsteekbaar, grijs 140 Ω Kabel 1 m FRNC
P200A
P200A-F
P2800A
P2800A GR
P2P15PE-1GE | Bochtstuk 90° man/vrouw DN 15 Set met 2 stuks Vernikkeld messing
P2P20PF-1GE | Bochtstuk 90° man/vrouw DN 20 Set met 2 stuks Vernikkeld messing
P2P25PE-1GE | Bochtstuk 90° man/vrouw DN 25 Set met 2 stuks Vernikkeld messing
P5000A
P5000A GR
P500A
P500A GR
PKCA-BAC-S2-T | Communicatieve klepaandrijving met veiligheidsfunctie Conversie van sensorsignalen Stroomdaling in ruststand Constante looptijd, onafhankelijk van belasting Geïntegreerde slimme verwarming verhindert condensatie in de aandrijving Mechanische draaihoekbegrenzer en standindicatie NFC-interface zonder voeding in bedrijf te stellen NFC-interface voor inbedrijfstelling, parametrering en onderhoud met Belimo Assistant App Draaimoment van motor 160 Nm Nominale spanning AC 24...240 V / DC 24...125 V Nominale spanningsfrequentie 50/60 Hz Verbruik in bedrijf 52 W Verbruik in rust 6 W Verbruik dimensionering met 24 V 54 VA / met 240 V 68 VA Aansturing modulerend, communicatief, hybride Hulpschakelaar 2x SPDT Opmerking hulpschakelaar 1x 10° / 1x 0...90° Communicatie BACnet MS/TP, Modbus RTU, MP-Bus Motorlooptijd 35 s / 90° Looptijd veiligheidsfunctie 30 s / 90° Bewegingsrichting van motor elektronisch omkeerbaar Draaihoek Max. 95° Handverstelling Handsteel Asverbinding Vormsluiting 17x17 mm Elektrische aansluiting Aansluitklemmen Beschermingsgraad IEC/EN IP66/67 Beschermingsklasse IEC/EN I, beschermende aarde (PE, Protective Earth) Fabrikant Belimo Soort PKCA-BAC-S2-T
PMCA-BAC-S2-T | Communicatieve klepaandrijving Conversie van sensorsignalen Stroomdaling in ruststand Constante looptijd, onafhankelijk van belasting Geïntegreerde slimme verwarming verhindert condensatie in de aandrijving Mechanische draaihoekbegrenzer en standindicatie NFC-interface zonder voeding in bedrijf te stellen NFC-interface voor inbedrijfstelling, parametrering en onderhoud met Belimo Assistant App Draaimoment van motor 160 Nm Nominale spanning AC 24...240 V / DC 24...125 V Nominale spanningsfrequentie 50/60 Hz Verbruik in bedrijf 20 W Verbruik in rust 6 W Verbruik dimensionering met 24 V 19 VA / met 240 V 49 VA Aansturing modulerend, communicatief, hybride Hulpschakelaar 2x SPDT Opmerking hulpschakelaar 1x 10° / 1x 0...90° Communicatie BACnet MS/TP, Modbus RTU, MP-Bus Motorlooptijd 35 s / 90° Bewegingsrichting van motor elektronisch omkeerbaar Draaihoek Max. 95° Handverstelling Handsteel Asverbinding Vormsluiting 17x17 mm Elektrische aansluiting Aansluitklemmen Beschermingsgraad IEC/EN IP66/67 Beschermingsklasse IEC/EN I, beschermende aarde (PE, Protective Earth) Fabrikant Belimo Soort PMCA-BAC-S2-T
PMCA-S2-T | Klepaandrijving Stroomdaling in ruststand Constante looptijd, onafhankelijk van belasting Geïntegreerde slimme verwarming verhindert condensatie in de aandrijving Mechanische draaihoekbegrenzer en standindicatie NFC-interface zonder voeding in bedrijf te stellen NFC-interface voor inbedrijfstelling, parametrering en onderhoud met Belimo Assistant App Draaimoment van motor 160 Nm Nominale spanning AC 24...240 V / DC 24...125 V Nominale spanningsfrequentie 50/60 Hz Verbruik in bedrijf 20 W Verbruik in rust 6 W Verbruik dimensionering met 24 V 19 VA / met 240 V 49 VA Aansturing open/dicht, 3-punts Hulpschakelaar 2x SPDT Opmerking hulpschakelaar 1x 10° / 1x 0...90° Motorlooptijd 35 s / 90° Bewegingsrichting van motor elektronisch omkeerbaar Draaihoek Max. 95° Handverstelling Handsteel Asverbinding Vormsluiting 17x17 mm Elektrische aansluiting Aansluitklemmen Beschermingsgraad IEC/EN IP66/67 Beschermingsklasse IEC/EN I, beschermende aarde (PE, Protective Earth) Fabrikant Belimo Soort PMCA-S2-T
PRCA-BAC-S2-T | Elektronische aandrijving voor vlinderkleppen Conversie van sensorsignalen Stroomdaling in ruststand Constante looptijd, onafhankelijk van belasting Geïntegreerde slimme verwarming verhindert condensatie in de aandrijving Mechanische draaihoekbegrenzer en standindicatie NFC-interface zonder voeding in bedrijf te stellen NFC-interface voor inbedrijfstelling, parametrering en onderhoud met Belimo Assistant App Draaimoment van motor 160 Nm Nominale spanning AC 24...240 V / DC 24...125 V Nominale spanningsfrequentie 50/60 Hz Verbruik in bedrijf 20 W Verbruik in rust 6 W Verbruik dimensionering met 24 V 20 VA / met 240 V 52 VA Aansturing modulerend, communicatief, hybride Hulpschakelaar 2x SPDT Opmerking hulpschakelaar 1x 10° / 1x 0…90° (standaardinstelling 85°) Communicatie BACnet MS/TP, Modbus RTU, MP-Bus Motorlooptijd 35 s / 90° Handverstelling handslinger Elektrische aansluiting Aansluitklemmen Beschermingsgraad IEC/EN IP66/67 Beschermingsklasse IEC/EN I, beschermende aarde (PE, Protective Earth) Fabrikant Belimo Soort PRCA-BAC-S2-T
PRCA-BAC-S2-T-200 | Elektronische aandrijving voor vlinderkleppen Conversie van sensorsignalen Stroomdaling in ruststand Constante looptijd, onafhankelijk van belasting Geïntegreerde slimme verwarming verhindert condensatie in de aandrijving Mechanische draaihoekbegrenzer en standindicatie NFC-interface zonder voeding in bedrijf te stellen NFC-interface voor inbedrijfstelling, parametrering en onderhoud met Belimo Assistant App Draaimoment van motor 160 Nm (geparametreerd voor D6200W/WL) Nominale spanning AC 24...240 V / DC 24...125 V Nominale spanningsfrequentie 50/60 Hz Verbruik in bedrijf 20 W Verbruik in rust 6 W Verbruik dimensionering met 24 V 20 VA / met 240 V 52 VA Aansturing modulerend, communicatief, hybride Hulpschakelaar 2x SPDT Opmerking hulpschakelaar 1x 10° / 1x 0…90° (standaardinstelling 85°) Communicatie BACnet MS/TP, Modbus RTU, MP-Bus Motorlooptijd 35 s / 90° Handverstelling handslinger Elektrische aansluiting Aansluitklemmen Beschermingsgraad IEC/EN IP66/67 Beschermingsklasse IEC/EN I, beschermende aarde (PE, Protective Earth) Fabrikant Belimo Soort PRCA-BAC-S2-T-200
PRCA-BAC-S2-T-250 | Elektronische aandrijving voor vlinderkleppen Conversie van sensorsignalen Stroomdaling in ruststand Constante looptijd, onafhankelijk van belasting Geïntegreerde slimme verwarming verhindert condensatie in de aandrijving Mechanische draaihoekbegrenzer en standindicatie NFC-interface zonder voeding in bedrijf te stellen NFC-interface voor inbedrijfstelling, parametrering en onderhoud met Belimo Assistant App Draaimoment van motor 160 Nm (geparametreerd voor D6250W/WL) Nominale spanning AC 24...240 V / DC 24...125 V Nominale spanningsfrequentie 50/60 Hz Verbruik in bedrijf 20 W Verbruik in rust 6 W Verbruik dimensionering met 24 V 20 VA / met 240 V 52 VA Aansturing modulerend, communicatief, hybride Hulpschakelaar 2x SPDT Opmerking hulpschakelaar 1x 10° / 1x 0…90° (standaardinstelling 85°) Communicatie BACnet MS/TP, Modbus RTU, MP-Bus Motorlooptijd 35 s / 90° Handverstelling handslinger Elektrische aansluiting Aansluitklemmen Beschermingsgraad IEC/EN IP66/67 Beschermingsklasse IEC/EN I, beschermende aarde (PE, Protective Earth) Fabrikant Belimo Soort PRCA-BAC-S2-T-250
PRCA-S2-T | Elektronische aandrijving voor vlinderkleppen Stroomdaling in ruststand Constante looptijd, onafhankelijk van belasting Geïntegreerde slimme verwarming verhindert condensatie in de aandrijving Mechanische draaihoekbegrenzer en standindicatie NFC-interface zonder voeding in bedrijf te stellen NFC-interface voor inbedrijfstelling, parametrering en onderhoud met Belimo Assistant App Draaimoment van motor 160 Nm Nominale spanning AC 24...240 V / DC 24...125 V Nominale spanningsfrequentie 50/60 Hz Verbruik in bedrijf 20 W Verbruik in rust 6 W Verbruik dimensionering met 24 V 20 VA / met 240 V 52 VA Aansturing open/dicht, 3-punts Hulpschakelaar 2x SPDT Opmerking hulpschakelaar 1x 10° / 1x 0…90° (standaardinstelling 85°) Motorlooptijd 35 s / 90° Handverstelling handslinger Elektrische aansluiting Aansluitklemmen Beschermingsgraad IEC/EN IP66/67 Beschermingsklasse IEC/EN I, beschermende aarde (PE, Protective Earth) Fabrikant Belimo Soort PRCA-S2-T
PRCA-S2-T-200 | Elektronische aandrijving voor vlinderkleppen Stroomdaling in ruststand Constante looptijd, onafhankelijk van belasting Geïntegreerde slimme verwarming verhindert condensatie in de aandrijving Mechanische draaihoekbegrenzer en standindicatie NFC-interface zonder voeding in bedrijf te stellen NFC-interface voor inbedrijfstelling, parametrering en onderhoud met Belimo Assistant App Draaimoment van motor 160 Nm (geparametreerd voor D6200W/WL) Nominale spanning AC 24...240 V / DC 24...125 V Nominale spanningsfrequentie 50/60 Hz Verbruik in bedrijf 20 W Verbruik in rust 6 W Verbruik dimensionering met 24 V 20 VA / met 240 V 52 VA Aansturing open/dicht, 3-punts Hulpschakelaar 2x SPDT Opmerking hulpschakelaar 1x 10° / 1x 0…90° (standaardinstelling 85°) Motorlooptijd 35 s / 90° Handverstelling handslinger Elektrische aansluiting Aansluitklemmen Beschermingsgraad IEC/EN IP66/67 Beschermingsklasse IEC/EN I, beschermende aarde (PE, Protective Earth) Fabrikant Belimo Soort PRCA-S2-T-200
PRCA-S2-T-250 | Elektronische aandrijving voor vlinderkleppen Stroomdaling in ruststand Constante looptijd, onafhankelijk van belasting Geïntegreerde slimme verwarming verhindert condensatie in de aandrijving Mechanische draaihoekbegrenzer en standindicatie NFC-interface zonder voeding in bedrijf te stellen NFC-interface voor inbedrijfstelling, parametrering en onderhoud met Belimo Assistant App Draaimoment van motor 160 Nm (geparametreerd voor D6250W/WL) Nominale spanning AC 24...240 V / DC 24...125 V Nominale spanningsfrequentie 50/60 Hz Verbruik in bedrijf 20 W Verbruik in rust 6 W Verbruik dimensionering met 24 V 20 VA / met 240 V 52 VA Aansturing open/dicht, 3-punts Hulpschakelaar 2x SPDT Opmerking hulpschakelaar 1x 10° / 1x 0…90° (standaardinstelling 85°) Motorlooptijd 35 s / 90° Handverstelling handslinger Elektrische aansluiting Aansluitklemmen Beschermingsgraad IEC/EN IP66/67 Beschermingsklasse IEC/EN I, beschermende aarde (PE, Protective Earth) Fabrikant Belimo Soort PRCA-S2-T-250
PRKCA-BAC-S2-T | Elektronische aandrijving met veiligheidsfunctie voor vlinderkleppen Conversie van sensorsignalen Stroomdaling in ruststand Constante looptijd, onafhankelijk van belasting Geïntegreerde slimme verwarming verhindert condensatie in de aandrijving Mechanische draaihoekbegrenzer en standindicatie NFC-interface zonder voeding in bedrijf te stellen NFC-interface voor inbedrijfstelling, parametrering en onderhoud met Belimo Assistant App Draaimoment van motor 160 Nm Nominale spanning AC 24...240 V / DC 24...125 V Nominale spanningsfrequentie 50/60 Hz Verbruik in bedrijf 52 W Verbruik in rust 9 W Verbruik dimensionering met 24 V 54 VA / met 240 V 68 VA Aansturing modulerend, communicatief, hybride Hulpschakelaar 2x SPDT Opmerking hulpschakelaar 1x 10° / 1x 0…90° (standaardinstelling 85°) Communicatie BACnet MS/TP, Modbus RTU, MP-Bus Motorlooptijd 35 s / 90° Looptijd veiligheidsfunctie 30 s / 90° Handverstelling handslinger Elektrische aansluiting Aansluitklemmen Beschermingsgraad IEC/EN IP66/67 Beschermingsklasse IEC/EN I, beschermende aarde (PE, Protective Earth) Fabrikant Belimo Soort PRKCA-BAC-S2-T
PRKCA-BAC-S2-T-200 | Elektronische aandrijving met veiligheidsfunctie voor vlinderkleppen Conversie van sensorsignalen Stroomdaling in ruststand Constante looptijd, onafhankelijk van belasting Geïntegreerde slimme verwarming verhindert condensatie in de aandrijving Mechanische draaihoekbegrenzer en standindicatie NFC-interface zonder voeding in bedrijf te stellen NFC-interface voor inbedrijfstelling, parametrering en onderhoud met Belimo Assistant App Draaimoment van motor 160 Nm (geparametreerd voor D6200W/WL) Nominale spanning AC 24...240 V / DC 24...125 V Nominale spanningsfrequentie 50/60 Hz Verbruik in bedrijf 52 W Verbruik in rust 9 W Verbruik dimensionering met 24 V 54 VA / met 240 V 68 VA Aansturing modulerend, communicatief, hybride Hulpschakelaar 2x SPDT Opmerking hulpschakelaar 1x 10° / 1x 0…90° (standaardinstelling 85°) Communicatie BACnet MS/TP, Modbus RTU, MP-Bus Motorlooptijd 35 s / 90° Looptijd veiligheidsfunctie 30 s / 90° Handverstelling handslinger Elektrische aansluiting Aansluitklemmen Beschermingsgraad IEC/EN IP66/67 Beschermingsklasse IEC/EN I, beschermende aarde (PE, Protective Earth) Fabrikant Belimo Soort PRKCA-BAC-S2-T-200
PRKCA-BAC-S2-T-250 | Elektronische aandrijving met veiligheidsfunctie voor vlinderkleppen Conversie van sensorsignalen Stroomdaling in ruststand Constante looptijd, onafhankelijk van belasting Geïntegreerde slimme verwarming verhindert condensatie in de aandrijving Mechanische draaihoekbegrenzer en standindicatie NFC-interface zonder voeding in bedrijf te stellen NFC-interface voor inbedrijfstelling, parametrering en onderhoud met Belimo Assistant App Draaimoment van motor 160 Nm (geparametreerd voor D6250W/WL) Nominale spanning AC 24...240 V / DC 24...125 V Nominale spanningsfrequentie 50/60 Hz Verbruik in bedrijf 52 W Verbruik in rust 9 W Verbruik dimensionering met 24 V 54 VA / met 240 V 68 VA Aansturing modulerend, communicatief, hybride Hulpschakelaar 2x SPDT Opmerking hulpschakelaar 1x 10° / 1x 0…90° (standaardinstelling 85°) Communicatie BACnet MS/TP, Modbus RTU, MP-Bus Motorlooptijd 35 s / 90° Looptijd veiligheidsfunctie 30 s / 90° Handverstelling handslinger Elektrische aansluiting Aansluitklemmen Beschermingsgraad IEC/EN IP66/67 Beschermingsklasse IEC/EN I, beschermende aarde (PE, Protective Earth) Fabrikant Belimo Soort PRKCA-BAC-S2-T-250
R-22PE-0UC | Toebehoren Ultrasone volumestroommeting DN 15, PN 25 Nominale spanning AC/DC 24 V Buitendraad, G 3/4" qp 1.5 m³/h Fabrikant Belimo Soort R-22PE-0UC
R-22PE-0UD | Toebehoren Ultrasone volumestroommeting DN 20, PN 25 Nominale spanning AC/DC 24 V Buitendraad, G 1" qp 2.5 m³/h Fabrikant Belimo Soort R-22PE-0UD
R-22PE-0UE | Toebehoren Ultrasone volumestroommeting DN 25, PN 25 Nominale spanning AC/DC 24 V Buitendraad, G 1 1/4" qp 3.5 m³/h Fabrikant Belimo Soort R-22PE-0UE
R-22PE-0UF | Toebehoren Ultrasone volumestroommeting DN 32, PN 25 Nominale spanning AC/DC 24 V Buitendraad, G 1 1/2" qp 6 m³/h Fabrikant Belimo Soort R-22PE-0UF
R-22PE-0UG | Toebehoren Ultrasone volumestroommeting DN 40, PN 25 Nominale spanning AC/DC 24 V Buitendraad, G 2" qp 10 m³/h Fabrikant Belimo Soort R-22PE-0UG
R-22PE-0UH | Toebehoren Ultrasone volumestroommeting DN 50, PN 25 Nominale spanning AC/DC 24 V Buitendraad, G 2 1/2" qp 15 m³/h Fabrikant Belimo Soort R-22PE-0UH
R-22PEM-0UC | Toebehoren MID / EN 1434 Ultrasone volumestroommeting DN 15, PN 25 Nominale spanning AC/DC 24 V Buitendraad, G 3/4" qp 1.5 m³/h Fabrikant Belimo Soort R-22PEM-0UC
R-22PEM-0UD | Toebehoren MID / EN 1434 Ultrasone volumestroommeting DN 20, PN 25 Nominale spanning AC/DC 24 V Buitendraad, G 1" qp 2.5 m³/h Fabrikant Belimo Soort R-22PEM-0UD
R-22PEM-0UE | Toebehoren MID / EN 1434 Ultrasone volumestroommeting DN 25, PN 25 Nominale spanning AC/DC 24 V Buitendraad, G 1 1/4" qp 3.5 m³/h Fabrikant Belimo Soort R-22PEM-0UE
R-22PEM-0UF | Toebehoren MID / EN 1434 Ultrasone volumestroommeting DN 32, PN 25 Nominale spanning AC/DC 24 V Buitendraad, G 1 1/2" qp 6 m³/h Fabrikant Belimo Soort R-22PEM-0UF
R-22PEM-0UG | Toebehoren MID / EN 1434 Ultrasone volumestroommeting DN 40, PN 25 Nominale spanning AC/DC 24 V Buitendraad, G 2" qp 10 m³/h Fabrikant Belimo Soort R-22PEM-0UG
R-22PEM-0UH | Toebehoren MID / EN 1434 Ultrasone volumestroommeting DN 50, PN 25 Nominale spanning AC/DC 24 V Buitendraad, G 2 1/2" qp 15 m³/h Fabrikant Belimo Soort R-22PEM-0UH
R2015-1-S1 | 2-weg Regelkogelkraan DN 15, PN 40 Binnendraad Rp 1/2" Kvs 1 m³/h Klephuis Vernikkelde messing behuizing Mediumtemperatuur -10...120°C [14...248°F] Karakteristiek equiprocentueel Lekverlies luchtbellendicht, lekverlies A Fabrikant Belimo Soort R2015-1-S1
R2015-1P6-S1 | 2-weg Regelkogelkraan DN 15, PN 40 Binnendraad Rp 1/2" Kvs 1.6 m³/h Klephuis Vernikkelde messing behuizing Mediumtemperatuur -10...120°C [14...248°F] Karakteristiek equiprocentueel Lekverlies luchtbellendicht, lekverlies A Fabrikant Belimo Soort R2015-1P6-S1
R2015-2P5-S1 | 2-weg Regelkogelkraan DN 15, PN 40 Binnendraad Rp 1/2" Kvs 2.5 m³/h Klephuis Vernikkelde messing behuizing Mediumtemperatuur -10...120°C [14...248°F] Karakteristiek equiprocentueel Lekverlies luchtbellendicht, lekverlies A Fabrikant Belimo Soort R2015-2P5-S1
R2015-4-S1 | 2-weg Regelkogelkraan DN 15, PN 40 Binnendraad Rp 1/2" Kvs 4 m³/h Klephuis Vernikkelde messing behuizing Mediumtemperatuur -10...120°C [14...248°F] Karakteristiek equiprocentueel Lekverlies luchtbellendicht, lekverlies A Fabrikant Belimo Soort R2015-4-S1
R2015-6P3-S1 | 2-weg Regelkogelkraan DN 15, PN 40 Binnendraad Rp 1/2" Kvs 6.3 m³/h Klephuis Vernikkelde messing behuizing Mediumtemperatuur -10...120°C [14...248°F] Karakteristiek equiprocentueel Lekverlies luchtbellendicht, lekverlies A Fabrikant Belimo Soort R2015-6P3-S1
R2015-P25-S1 | 2-weg Regelkogelkraan DN 15, PN 40 Binnendraad Rp 1/2" Kvs 0.25 m³/h Klephuis Vernikkelde messing behuizing Mediumtemperatuur -10...120°C [14...248°F] Karakteristiek equiprocentueel Lekverlies luchtbellendicht, lekverlies A Fabrikant Belimo Soort R2015-P25-S1
R2015-P4-S1 | 2-weg Regelkogelkraan DN 15, PN 40 Binnendraad Rp 1/2" Kvs 0.4 m³/h Klephuis Vernikkelde messing behuizing Mediumtemperatuur -10...120°C [14...248°F] Karakteristiek equiprocentueel Lekverlies luchtbellendicht, lekverlies A Fabrikant Belimo Soort R2015-P4-S1
R2015-P63-S1 | 2-weg Regelkogelkraan DN 15, PN 40 Binnendraad Rp 1/2" Kvs 0.63 m³/h Klephuis Vernikkelde messing behuizing Mediumtemperatuur -10...120°C [14...248°F] Karakteristiek equiprocentueel Lekverlies luchtbellendicht, lekverlies A Fabrikant Belimo Soort R2015-P63-S1
R2015-S1 | 2-weg open/dicht-kogelkraan DN 15, PN 40 Binnendraad Rp 1/2" Kvs 15 m³/h Klephuis Vernikkelde messing behuizing Mediumtemperatuur -10...120°C [14...248°F] Lekverlies luchtbellendicht, lekverlies A Fabrikant Belimo Soort R2015-S1
R2020-4-S2 | 2-weg Regelkogelkraan DN 20, PN 40 Binnendraad Rp 3/4" Kvs 4 m³/h Klephuis Vernikkelde messing behuizing Mediumtemperatuur -10...120°C [14...248°F] Karakteristiek equiprocentueel Lekverlies luchtbellendicht, lekverlies A Fabrikant Belimo Soort R2020-4-S2
R2020-6P3-S2 | 2-weg Regelkogelkraan DN 20, PN 40 Binnendraad Rp 3/4" Kvs 6.3 m³/h Klephuis Vernikkelde messing behuizing Mediumtemperatuur -10...120°C [14...248°F] Karakteristiek equiprocentueel Lekverlies luchtbellendicht, lekverlies A Fabrikant Belimo Soort R2020-6P3-S2
R2020-8P6-S2 | 2-weg Regelkogelkraan DN 20, PN 40 Binnendraad Rp 3/4" Kvs 8.6 m³/h Klephuis Vernikkelde messing behuizing Mediumtemperatuur -10...120°C [14...248°F] Karakteristiek equiprocentueel Lekverlies luchtbellendicht, lekverlies A Fabrikant Belimo Soort R2020-8P6-S2
R2020-S2 | 2-weg open/dicht-kogelkraan DN 20, PN 40 Binnendraad Rp 3/4" Kvs 32 m³/h Klephuis Vernikkelde messing behuizing Mediumtemperatuur -10...120°C [14...248°F] Lekverlies luchtbellendicht, lekverlies A Fabrikant Belimo Soort R2020-S2
R2025-10-S2 | 2-weg Regelkogelkraan DN 25, PN 40 Binnendraad Rp 1" Kvs 10 m³/h Klephuis Vernikkelde messing behuizing Mediumtemperatuur -10...120°C [14...248°F] Karakteristiek equiprocentueel Lekverlies luchtbellendicht, lekverlies A Fabrikant Belimo Soort R2025-10-S2
R2025-16-S2 | 2-weg Regelkogelkraan DN 25, PN 40 Binnendraad Rp 1" Kvs 16 m³/h Klephuis Vernikkelde messing behuizing Mediumtemperatuur -10...120°C [14...248°F] Karakteristiek equiprocentueel Lekverlies luchtbellendicht, lekverlies A Fabrikant Belimo Soort R2025-16-S2
R2025-6P3-S2 | 2-weg Regelkogelkraan DN 25, PN 40 Binnendraad Rp 1" Kvs 6.3 m³/h Klephuis Vernikkelde messing behuizing Mediumtemperatuur -10...120°C [14...248°F] Karakteristiek equiprocentueel Lekverlies luchtbellendicht, lekverlies A Fabrikant Belimo Soort R2025-6P3-S2
R2025-S2 | 2-weg open/dicht-kogelkraan DN 25, PN 40 Binnendraad Rp 1" Kvs 26 m³/h Klephuis Vernikkelde messing behuizing Mediumtemperatuur -10...120°C [14...248°F] Lekverlies luchtbellendicht, lekverlies A Fabrikant Belimo Soort R2025-S2
R2032-16-S3 | 2-weg Regelkogelkraan DN 32, PN 25 Binnendraad Rp 1 1/4" Kvs 16 m³/h Klephuis Vernikkelde messing behuizing Mediumtemperatuur -10...120°C [14...248°F] Karakteristiek equiprocentueel Lekverlies luchtbellendicht, lekverlies A Fabrikant Belimo Soort R2032-16-S3
R2032-S3 | 2-weg open/dicht-kogelkraan DN 32, PN 25 Binnendraad Rp 1 1/4" Kvs 32 m³/h Klephuis Vernikkelde messing behuizing Mediumtemperatuur -10...120°C [14...248°F] Lekverlies luchtbellendicht, lekverlies A Fabrikant Belimo Soort R2032-S3
R2040-16-S3 | 2-weg Regelkogelkraan DN 40, PN 25 Binnendraad Rp 1 1/2" Kvs 16 m³/h Klephuis Vernikkelde messing behuizing Mediumtemperatuur -10...120°C [14...248°F] Karakteristiek equiprocentueel Lekverlies luchtbellendicht, lekverlies A Fabrikant Belimo Soort R2040-16-S3
R2040-25-S3 | 2-weg Regelkogelkraan DN 40, PN 25 Binnendraad Rp 1 1/2" Kvs 25 m³/h Klephuis Vernikkelde messing behuizing Mediumtemperatuur -10...120°C [14...248°F] Karakteristiek equiprocentueel Lekverlies luchtbellendicht, lekverlies A Fabrikant Belimo Soort R2040-25-S3
R2040-S3 | 2-weg open/dicht-kogelkraan DN 40, PN 25 Binnendraad Rp 1 1/2" Kvs 31 m³/h Klephuis Vernikkelde messing behuizing Mediumtemperatuur -10...120°C [14...248°F] Lekverlies luchtbellendicht, lekverlies A Fabrikant Belimo Soort R2040-S3
R2050-25-S4 | 2-weg Regelkogelkraan DN 50, PN 25 Binnendraad Rp 2" Kvs 25 m³/h Klephuis Vernikkelde messing behuizing Mediumtemperatuur -10...120°C [14...248°F] Karakteristiek equiprocentueel Lekverlies luchtbellendicht, lekverlies A Fabrikant Belimo Soort R2050-25-S4
R2050-40-S4 | 2-weg Regelkogelkraan DN 50, PN 25 Binnendraad Rp 2" Kvs 40 m³/h Klephuis Vernikkelde messing behuizing Mediumtemperatuur -10...120°C [14...248°F] Karakteristiek equiprocentueel Lekverlies luchtbellendicht, lekverlies A Fabrikant Belimo Soort R2050-40-S4
R2050-S4 | 2-weg open/dicht-kogelkraan DN 50, PN 25 Binnendraad Rp 2" Kvs 49 m³/h Klephuis Vernikkelde messing behuizing Mediumtemperatuur -10...120°C [14...248°F] Lekverlies luchtbellendicht, lekverlies A Fabrikant Belimo Soort R2050-S4
R215PW-N | 2-weg open/dicht-kogelkraan Drinkwatercertificaat: ACS, DVGW, WRAS, ÜA DN 15, PN 40 Binnendraad Rp 1/2" Kvs 16 m³/h Klephuis Loodvrij en ontzinkingsbestendig (ISO 6509) messing (CW511L) Mediumtemperatuur 5...100°C [41...212°F] Lekverlies luchtbellendicht, lekverlies A Fabrikant Belimo Soort R215PW-N
R220PW-P | 2-weg open/dicht-kogelkraan Drinkwatercertificaat: ACS, DVGW, WRAS, ÜA DN 20, PN 40 Binnendraad Rp 3/4" Kvs 32 m³/h Klephuis Loodvrij en ontzinkingsbestendig (ISO 6509) messing (CW511L) Mediumtemperatuur 5...100°C [41...212°F] Lekverlies luchtbellendicht, lekverlies A Fabrikant Belimo Soort R220PW-P
R225FL-J | Drukonafhankelijk 2-weg debietbegrenzingsventiel DN 25, PN 25 Binnendraad Rp 1" V'nom 3600 l/h Klephuis Vernikkelde messing behuizing Mediumtemperatuur 2...60°C [36...140°F] Lekverlies luchtbellendicht, lekverlies A Manufacturer Belimo Soort R225FL-J
R225PW-Q | 2-weg open/dicht-kogelkraan Drinkwatercertificaat: ACS, DVGW, WRAS, ÜA DN 25, PN 40 Binnendraad Rp 1" Kvs 40 m³/h Klephuis Loodvrij en ontzinkingsbestendig (ISO 6509) messing (CW511L) Mediumtemperatuur 5...100°C [41...212°F] Lekverlies luchtbellendicht, lekverlies A Fabrikant Belimo Soort R225PW-Q
R232PW-Q | 2-weg open/dicht-kogelkraan Drinkwatercertificaat: ACS, DVGW, WRAS, ÜA DN 32, PN 25 Binnendraad Rp 1 1/4" Kvs 63 m³/h Klephuis Loodvrij en ontzinkingsbestendig (ISO 6509) messing (CW511L) Mediumtemperatuur 5...100°C [41...212°F] Lekverlies luchtbellendicht, lekverlies A Fabrikant Belimo Soort R232PW-Q
R240PW-R | 2-weg open/dicht-kogelkraan Drinkwatercertificaat: ACS, DVGW, WRAS, ÜA DN 40, PN 25 Binnendraad Rp 1 1/2" Kvs 100 m³/h Klephuis Loodvrij en ontzinkingsbestendig (ISO 6509) messing (CW511L) Mediumtemperatuur 5...100°C [41...212°F] Lekverlies luchtbellendicht, lekverlies A Fabrikant Belimo Soort R240PW-R
R250PW-S | 2-weg open/dicht-kogelkraan Drinkwatercertificaat: ACS, DVGW, WRAS, ÜA DN 50, PN 25 Binnendraad Rp 2" Kvs 150 m³/h Klephuis Loodvrij en ontzinkingsbestendig (ISO 6509) messing (CW511L) Mediumtemperatuur 5...100°C [41...212°F] Lekverlies luchtbellendicht, lekverlies A Fabrikant Belimo Soort R250PW-S
R3015-1-1-B2 | 6-weg Regelkogelkraan Geïntegreerde zelfreinigende drukontlastingsfunctie Constructieve dode zone voor veilige vergrendeling bij het omschakelen van verwarmen naar koelen DN 15, PN 16 Binnendraad Rp 1/2" Kvs (sequens 1) 1 m³/h Kvs (sequens 2) 1 m³/h Klephuis Vernikkelde messing behuizing Mediumtemperatuur 6...80°C [43...176°F] Karakteristiek lineair Lekverlies luchtbellendicht, lekverlies A Fabrikant Belimo Soort R3015-1-1-B2
R3015-1-1P3-B2 | 6-weg Regelkogelkraan Geïntegreerde zelfreinigende drukontlastingsfunctie Constructieve dode zone voor veilige vergrendeling bij het omschakelen van verwarmen naar koelen DN 15, PN 16 Binnendraad Rp 1/2" Kvs (sequens 1) 1 m³/h Kvs (sequens 2) 1.3 m³/h Klephuis Vernikkelde messing behuizing Mediumtemperatuur 6...80°C [43...176°F] Karakteristiek lineair Lekverlies luchtbellendicht, lekverlies A Fabrikant Belimo Soort R3015-1-1P3-B2
R3015-1-1P8-B2 | 6-weg Regelkogelkraan Geïntegreerde zelfreinigende drukontlastingsfunctie Constructieve dode zone voor veilige vergrendeling bij het omschakelen van verwarmen naar koelen DN 15, PN 16 Binnendraad Rp 1/2" Kvs (sequens 1) 1 m³/h Kvs (sequens 2) 1.8 m³/h Klephuis Vernikkelde messing behuizing Mediumtemperatuur 6...80°C [43...176°F] Karakteristiek lineair Lekverlies luchtbellendicht, lekverlies A Fabrikant Belimo Soort R3015-1-1P8-B2
R3015-1-P25-B2 | 6-weg Regelkogelkraan Geïntegreerde zelfreinigende drukontlastingsfunctie Constructieve dode zone voor veilige vergrendeling bij het omschakelen van verwarmen naar koelen DN 15, PN 16 Binnendraad Rp 1/2" Kvs (sequens 1) 1 m³/h Kvs (sequens 2) 0.25 m³/h Klephuis Vernikkelde messing behuizing Mediumtemperatuur 6...80°C [43...176°F] Karakteristiek lineair Lekverlies luchtbellendicht, lekverlies A Fabrikant Belimo Soort R3015-1-P25-B2
R3015-1-P4-B2 | 6-weg Regelkogelkraan Geïntegreerde zelfreinigende drukontlastingsfunctie Constructieve dode zone voor veilige vergrendeling bij het omschakelen van verwarmen naar koelen DN 15, PN 16 Binnendraad Rp 1/2" Kvs (sequens 1) 1 m³/h Kvs (sequens 2) 0.4 m³/h Klephuis Vernikkelde messing behuizing Mediumtemperatuur 6...80°C [43...176°F] Karakteristiek lineair Lekverlies luchtbellendicht, lekverlies A Fabrikant Belimo Soort R3015-1-P4-B2
R3015-1-P63-B2 | 6-weg Regelkogelkraan Geïntegreerde zelfreinigende drukontlastingsfunctie Constructieve dode zone voor veilige vergrendeling bij het omschakelen van verwarmen naar koelen DN 15, PN 16 Binnendraad Rp 1/2" Kvs (sequens 1) 1 m³/h Kvs (sequens 2) 0.63 m³/h Klephuis Vernikkelde messing behuizing Mediumtemperatuur 6...80°C [43...176°F] Karakteristiek lineair Lekverlies luchtbellendicht, lekverlies A Fabrikant Belimo Soort R3015-1-P63-B2
R3015-1-S1 | 3-weg Regelkogelkraan DN 15, PN 40 Binnendraad Rp 1/2" Kvs 1 m³/h Klephuis Vernikkelde messing behuizing Mediumtemperatuur -10...120°C [14...248°F] Karakteristiek A – AB: equiprocentueel; B – AB: lineair Lekverlies A – AB: luchtbellendicht, lekverlies A; B – AB: Lekkage klasse I, 1...2 % van de Kvs-waarde Fabrikant Belimo Soort R3015-1-S1
R3015-1P3-1-B2 | 6-weg Regelkogelkraan Geïntegreerde zelfreinigende drukontlastingsfunctie Constructieve dode zone voor veilige vergrendeling bij het omschakelen van verwarmen naar koelen DN 15, PN 16 Binnendraad Rp 1/2" Kvs (sequens 1) 1.3 m³/h Kvs (sequens 2) 1 m³/h Klephuis Vernikkelde messing behuizing Mediumtemperatuur 6...80°C [43...176°F] Karakteristiek lineair Lekverlies luchtbellendicht, lekverlies A Fabrikant Belimo Soort R3015-1P3-1-B2
R3015-1P3-1P3-B2 | 6-weg Regelkogelkraan Geïntegreerde zelfreinigende drukontlastingsfunctie Constructieve dode zone voor veilige vergrendeling bij het omschakelen van verwarmen naar koelen DN 15, PN 16 Binnendraad Rp 1/2" Kvs (sequens 1) 1.3 m³/h Kvs (sequens 2) 1.3 m³/h Klephuis Vernikkelde messing behuizing Mediumtemperatuur 6...80°C [43...176°F] Karakteristiek lineair Lekverlies luchtbellendicht, lekverlies A Fabrikant Belimo Soort R3015-1P3-1P3-B2
R3015-1P3-1P8-B2 | 6-weg Regelkogelkraan Geïntegreerde zelfreinigende drukontlastingsfunctie Constructieve dode zone voor veilige vergrendeling bij het omschakelen van verwarmen naar koelen DN 15, PN 16 Binnendraad Rp 1/2" Kvs (sequens 1) 1.3 m³/h Kvs (sequens 2) 1.8 m³/h Klephuis Vernikkelde messing behuizing Mediumtemperatuur 6...80°C [43...176°F] Karakteristiek lineair Lekverlies luchtbellendicht, lekverlies A Fabrikant Belimo Soort R3015-1P3-1P8-B2
R3015-1P3-P25-B2 | 6-weg Regelkogelkraan Geïntegreerde zelfreinigende drukontlastingsfunctie Constructieve dode zone voor veilige vergrendeling bij het omschakelen van verwarmen naar koelen DN 15, PN 16 Binnendraad Rp 1/2" Kvs (sequens 1) 1.3 m³/h Kvs (sequens 2) 0.25 m³/h Klephuis Vernikkelde messing behuizing Mediumtemperatuur 6...80°C [43...176°F] Karakteristiek lineair Lekverlies luchtbellendicht, lekverlies A Fabrikant Belimo Soort R3015-1P3-P25-B2
R3015-1P3-P4-B2 | 6-weg Regelkogelkraan Geïntegreerde zelfreinigende drukontlastingsfunctie Constructieve dode zone voor veilige vergrendeling bij het omschakelen van verwarmen naar koelen DN 15, PN 16 Binnendraad Rp 1/2" Kvs (sequens 1) 1.3 m³/h Kvs (sequens 2) 0.4 m³/h Klephuis Vernikkelde messing behuizing Mediumtemperatuur 6...80°C [43...176°F] Karakteristiek lineair Lekverlies luchtbellendicht, lekverlies A Fabrikant Belimo Soort R3015-1P3-P4-B2
R3015-1P3-P63-B2 | 6-weg Regelkogelkraan Geïntegreerde zelfreinigende drukontlastingsfunctie Constructieve dode zone voor veilige vergrendeling bij het omschakelen van verwarmen naar koelen DN 15, PN 16 Binnendraad Rp 1/2" Kvs (sequens 1) 1.3 m³/h Kvs (sequens 2) 0.63 m³/h Klephuis Vernikkelde messing behuizing Mediumtemperatuur 6...80°C [43...176°F] Karakteristiek lineair Lekverlies luchtbellendicht, lekverlies A Fabrikant Belimo Soort R3015-1P3-P63-B2
R3015-1P6-S1 | 3-weg Regelkogelkraan DN 15, PN 40 Binnendraad Rp 1/2" Kvs 1.6 m³/h Klephuis Vernikkelde messing behuizing Mediumtemperatuur -10...120°C [14...248°F] Karakteristiek A – AB: equiprocentueel; B – AB: lineair Lekverlies A – AB: luchtbellendicht, lekverlies A; B – AB: Lekkage klasse I, 1...2 % van de Kvs-waarde Fabrikant Belimo Soort R3015-1P6-S1
R3015-1P8-1-B2 | 6-weg Regelkogelkraan Geïntegreerde zelfreinigende drukontlastingsfunctie Constructieve dode zone voor veilige vergrendeling bij het omschakelen van verwarmen naar koelen DN 15, PN 16 Binnendraad Rp 1/2" Kvs (sequens 1) 1.8 m³/h Kvs (sequens 2) 1 m³/h Klephuis Vernikkelde messing behuizing Mediumtemperatuur 6...80°C [43...176°F] Karakteristiek lineair Lekverlies luchtbellendicht, lekverlies A Fabrikant Belimo Soort R3015-1P8-1-B2
R3015-1P8-1P3-B2 | 6-weg Regelkogelkraan Geïntegreerde zelfreinigende drukontlastingsfunctie Constructieve dode zone voor veilige vergrendeling bij het omschakelen van verwarmen naar koelen DN 15, PN 16 Binnendraad Rp 1/2" Kvs (sequens 1) 1.8 m³/h Kvs (sequens 2) 1.3 m³/h Klephuis Vernikkelde messing behuizing Mediumtemperatuur 6...80°C [43...176°F] Karakteristiek lineair Lekverlies luchtbellendicht, lekverlies A Fabrikant Belimo Soort R3015-1P8-1P3-B2
R3015-1P8-1P8-B2 | 6-weg Regelkogelkraan Geïntegreerde zelfreinigende drukontlastingsfunctie Constructieve dode zone voor veilige vergrendeling bij het omschakelen van verwarmen naar koelen DN 15, PN 16 Binnendraad Rp 1/2" Kvs (sequens 1) 1.8 m³/h Kvs (sequens 2) 1.8 m³/h Klephuis Vernikkelde messing behuizing Mediumtemperatuur 6...80°C [43...176°F] Karakteristiek lineair Lekverlies luchtbellendicht, lekverlies A Fabrikant Belimo Soort R3015-1P8-1P8-B2
R3015-1P8-P25-B2 | 6-weg Regelkogelkraan Geïntegreerde zelfreinigende drukontlastingsfunctie Constructieve dode zone voor veilige vergrendeling bij het omschakelen van verwarmen naar koelen DN 15, PN 16 Binnendraad Rp 1/2" Kvs (sequens 1) 1.8 m³/h Kvs (sequens 2) 0.25 m³/h Klephuis Vernikkelde messing behuizing Mediumtemperatuur 6...80°C [43...176°F] Karakteristiek lineair Lekverlies luchtbellendicht, lekverlies A Fabrikant Belimo Soort R3015-1P8-P25-B2
R3015-1P8-P4-B2 | 6-weg Regelkogelkraan Geïntegreerde zelfreinigende drukontlastingsfunctie Constructieve dode zone voor veilige vergrendeling bij het omschakelen van verwarmen naar koelen DN 15, PN 16 Binnendraad Rp 1/2" Kvs (sequens 1) 1.8 m³/h Kvs (sequens 2) 0.4 m³/h Klephuis Vernikkelde messing behuizing Mediumtemperatuur 6...80°C [43...176°F] Karakteristiek lineair Lekverlies luchtbellendicht, lekverlies A Fabrikant Belimo Soort R3015-1P8-P4-B2
R3015-1P8-P63-B2 | 6-weg Regelkogelkraan Geïntegreerde zelfreinigende drukontlastingsfunctie Constructieve dode zone voor veilige vergrendeling bij het omschakelen van verwarmen naar koelen DN 15, PN 16 Binnendraad Rp 1/2" Kvs (sequens 1) 1.8 m³/h Kvs (sequens 2) 0.63 m³/h Klephuis Vernikkelde messing behuizing Mediumtemperatuur 6...80°C [43...176°F] Karakteristiek lineair Lekverlies luchtbellendicht, lekverlies A Fabrikant Belimo Soort R3015-1P8-P63-B2
R3015-2P5-S1 | 3-weg Regelkogelkraan DN 15, PN 40 Binnendraad Rp 1/2" Kvs 2.5 m³/h Klephuis Vernikkelde messing behuizing Mediumtemperatuur -10...120°C [14...248°F] Karakteristiek A – AB: equiprocentueel; B – AB: lineair Lekverlies A – AB: luchtbellendicht, lekverlies A; B – AB: Lekkage klasse I, 1...2 % van de Kvs-waarde Fabrikant Belimo Soort R3015-2P5-S1
R3015-4-S1 | 3-weg Regelkogelkraan DN 15, PN 40 Binnendraad Rp 1/2" Kvs 4 m³/h Klephuis Vernikkelde messing behuizing Mediumtemperatuur -10...120°C [14...248°F] Karakteristiek A – AB: equiprocentueel; B – AB: lineair Lekverlies A – AB: luchtbellendicht, lekverlies A; B – AB: Lekkage klasse I, 1...2 % van de Kvs-waarde Fabrikant Belimo Soort R3015-4-S1
R3015-BL1 | 3-weg Kogelkraan omschakelaar DN 15, PN 40 Binnendraad Rp 1/2" Kvs 5.5 m³/h Klephuis Vernikkelde messing behuizing Mediumtemperatuur -10...100°C [14...212°F] Lekverlies luchtbellendicht, lekverlies A Fabrikant Belimo Soort R3015-BL1
R3015-P25-1-B2 | 6-weg Regelkogelkraan Geïntegreerde zelfreinigende drukontlastingsfunctie Constructieve dode zone voor veilige vergrendeling bij het omschakelen van verwarmen naar koelen DN 15, PN 16 Binnendraad Rp 1/2" Kvs (sequens 1) 0.25 m³/h Kvs (sequens 2) 1 m³/h Klephuis Vernikkelde messing behuizing Mediumtemperatuur 6...80°C [43...176°F] Karakteristiek lineair Lekverlies luchtbellendicht, lekverlies A Fabrikant Belimo Soort R3015-P25-1-B2
R3015-P25-1P3-B2 | 6-weg Regelkogelkraan Geïntegreerde zelfreinigende drukontlastingsfunctie Constructieve dode zone voor veilige vergrendeling bij het omschakelen van verwarmen naar koelen DN 15, PN 16 Binnendraad Rp 1/2" Kvs (sequens 1) 0.25 m³/h Kvs (sequens 2) 1.3 m³/h Klephuis Vernikkelde messing behuizing Mediumtemperatuur 6...80°C [43...176°F] Karakteristiek lineair Lekverlies luchtbellendicht, lekverlies A Fabrikant Belimo Soort R3015-P25-1P3-B2
R3015-P25-1P8-B2 | 6-weg Regelkogelkraan Geïntegreerde zelfreinigende drukontlastingsfunctie Constructieve dode zone voor veilige vergrendeling bij het omschakelen van verwarmen naar koelen DN 15, PN 16 Binnendraad Rp 1/2" Kvs (sequens 1) 0.25 m³/h Kvs (sequens 2) 1.8 m³/h Klephuis Vernikkelde messing behuizing Mediumtemperatuur 6...80°C [43...176°F] Karakteristiek lineair Lekverlies luchtbellendicht, lekverlies A Fabrikant Belimo Soort R3015-P25-1P8-B2
R3015-P25-P25-B1 | 6-weg Regelkogelkraan Geïntegreerde zelfreinigende drukontlastingsfunctie Constructieve dode zone voor veilige vergrendeling bij het omschakelen van verwarmen naar koelen DN 15, PN 16 Binnendraad Rp 1/2" Kvs (sequens 1) 0.25 m³/h Kvs (sequens 2) 0.25 m³/h Klephuis Messing Mediumtemperatuur 6...80°C [43...176°F] Karakteristiek lineair Lekverlies luchtbellendicht, lekverlies A Fabrikant Belimo Soort R3015-P25-P25-B1
R3015-P25-P25-B2 | 6-weg Regelkogelkraan Geïntegreerde zelfreinigende drukontlastingsfunctie Constructieve dode zone voor veilige vergrendeling bij het omschakelen van verwarmen naar koelen DN 15, PN 16 Binnendraad Rp 1/2" Kvs (sequens 1) 0.25 m³/h Kvs (sequens 2) 0.25 m³/h Klephuis Vernikkelde messing behuizing Mediumtemperatuur 6...80°C [43...176°F] Karakteristiek lineair Lekverlies luchtbellendicht, lekverlies A Fabrikant Belimo Soort R3015-P25-P25-B2
R3015-P25-P4-B1 | 6-weg Regelkogelkraan Geïntegreerde zelfreinigende drukontlastingsfunctie Constructieve dode zone voor veilige vergrendeling bij het omschakelen van verwarmen naar koelen DN 15, PN 16 Binnendraad Rp 1/2" Kvs (sequens 1) 0.25 m³/h Kvs (sequens 2) 0.4 m³/h Klephuis Messing Mediumtemperatuur 6...80°C [43...176°F] Karakteristiek lineair Lekverlies luchtbellendicht, lekverlies A Fabrikant Belimo Soort R3015-P25-P4-B1
R3015-P25-P4-B2 | 6-weg Regelkogelkraan Geïntegreerde zelfreinigende drukontlastingsfunctie Constructieve dode zone voor veilige vergrendeling bij het omschakelen van verwarmen naar koelen DN 15, PN 16 Binnendraad Rp 1/2" Kvs (sequens 1) 0.25 m³/h Kvs (sequens 2) 0.4 m³/h Klephuis Vernikkelde messing behuizing Mediumtemperatuur 6...80°C [43...176°F] Karakteristiek lineair Lekverlies luchtbellendicht, lekverlies A Fabrikant Belimo Soort R3015-P25-P4-B2
R3015-P25-P63-B1 | 6-weg Regelkogelkraan Geïntegreerde zelfreinigende drukontlastingsfunctie Constructieve dode zone voor veilige vergrendeling bij het omschakelen van verwarmen naar koelen DN 15, PN 16 Binnendraad Rp 1/2" Kvs (sequens 1) 0.25 m³/h Kvs (sequens 2) 0.63 m³/h Klephuis Messing Mediumtemperatuur 6...80°C [43...176°F] Karakteristiek lineair Lekverlies luchtbellendicht, lekverlies A Fabrikant Belimo Soort R3015-P25-P63-B1
R3015-P25-P63-B2 | 6-weg Regelkogelkraan Geïntegreerde zelfreinigende drukontlastingsfunctie Constructieve dode zone voor veilige vergrendeling bij het omschakelen van verwarmen naar koelen DN 15, PN 16 Binnendraad Rp 1/2" Kvs (sequens 1) 0.25 m³/h Kvs (sequens 2) 0.63 m³/h Klephuis Vernikkelde messing behuizing Mediumtemperatuur 6...80°C [43...176°F] Karakteristiek lineair Lekverlies luchtbellendicht, lekverlies A Fabrikant Belimo Soort R3015-P25-P63-B2
R3015-P25-S1 | 3-weg Regelkogelkraan DN 15, PN 40 Binnendraad Rp 1/2" Kvs 0.25 m³/h Klephuis Vernikkelde messing behuizing Mediumtemperatuur -10...120°C [14...248°F] Karakteristiek A – AB: equiprocentueel; B – AB: lineair Lekverlies A – AB: luchtbellendicht, lekverlies A; B – AB: Lekkage klasse I, 1...2 % van de Kvs-waarde Fabrikant Belimo Soort R3015-P25-S1
R3015-P4-1-B2 | 6-weg Regelkogelkraan Geïntegreerde zelfreinigende drukontlastingsfunctie Constructieve dode zone voor veilige vergrendeling bij het omschakelen van verwarmen naar koelen DN 15, PN 16 Binnendraad Rp 1/2" Kvs (sequens 1) 0.4 m³/h Kvs (sequens 2) 1 m³/h Klephuis Vernikkelde messing behuizing Mediumtemperatuur 6...80°C [43...176°F] Karakteristiek lineair Lekverlies luchtbellendicht, lekverlies A Fabrikant Belimo Soort R3015-P4-1-B2
R3015-P4-1P3-B2 | 6-weg Regelkogelkraan Geïntegreerde zelfreinigende drukontlastingsfunctie Constructieve dode zone voor veilige vergrendeling bij het omschakelen van verwarmen naar koelen DN 15, PN 16 Binnendraad Rp 1/2" Kvs (sequens 1) 0.4 m³/h Kvs (sequens 2) 1.3 m³/h Klephuis Vernikkelde messing behuizing Mediumtemperatuur 6...80°C [43...176°F] Karakteristiek lineair Lekverlies luchtbellendicht, lekverlies A Fabrikant Belimo Soort R3015-P4-1P3-B2
R3015-P4-1P8-B2 | 6-weg Regelkogelkraan Geïntegreerde zelfreinigende drukontlastingsfunctie Constructieve dode zone voor veilige vergrendeling bij het omschakelen van verwarmen naar koelen DN 15, PN 16 Binnendraad Rp 1/2" Kvs (sequens 1) 0.4 m³/h Kvs (sequens 2) 1.8 m³/h Klephuis Vernikkelde messing behuizing Mediumtemperatuur 6...80°C [43...176°F] Karakteristiek lineair Lekverlies luchtbellendicht, lekverlies A Fabrikant Belimo Soort R3015-P4-1P8-B2
R3015-P4-P25-B1 | 6-weg Regelkogelkraan Geïntegreerde zelfreinigende drukontlastingsfunctie Constructieve dode zone voor veilige vergrendeling bij het omschakelen van verwarmen naar koelen DN 15, PN 16 Binnendraad Rp 1/2" Kvs (sequens 1) 0.4 m³/h Kvs (sequens 2) 0.25 m³/h Klephuis Messing Mediumtemperatuur 6...80°C [43...176°F] Karakteristiek lineair Lekverlies luchtbellendicht, lekverlies A Fabrikant Belimo Soort R3015-P4-P25-B1
R3015-P4-P25-B2 | 6-weg Regelkogelkraan Geïntegreerde zelfreinigende drukontlastingsfunctie Constructieve dode zone voor veilige vergrendeling bij het omschakelen van verwarmen naar koelen DN 15, PN 16 Binnendraad Rp 1/2" Kvs (sequens 1) 0.4 m³/h Kvs (sequens 2) 0.25 m³/h Klephuis Vernikkelde messing behuizing Mediumtemperatuur 6...80°C [43...176°F] Karakteristiek lineair Lekverlies luchtbellendicht, lekverlies A Fabrikant Belimo Soort R3015-P4-P25-B2
R3015-P4-P4-B1 | 6-weg Regelkogelkraan Geïntegreerde zelfreinigende drukontlastingsfunctie Constructieve dode zone voor veilige vergrendeling bij het omschakelen van verwarmen naar koelen DN 15, PN 16 Binnendraad Rp 1/2" Kvs (sequens 1) 0.4 m³/h Kvs (sequens 2) 0.4 m³/h Klephuis Messing Mediumtemperatuur 6...80°C [43...176°F] Karakteristiek lineair Lekverlies luchtbellendicht, lekverlies A Fabrikant Belimo Soort R3015-P4-P4-B1
R3015-P4-P4-B2 | 6-weg Regelkogelkraan Geïntegreerde zelfreinigende drukontlastingsfunctie Constructieve dode zone voor veilige vergrendeling bij het omschakelen van verwarmen naar koelen DN 15, PN 16 Binnendraad Rp 1/2" Kvs (sequens 1) 0.4 m³/h Kvs (sequens 2) 0.4 m³/h Klephuis Vernikkelde messing behuizing Mediumtemperatuur 6...80°C [43...176°F] Karakteristiek lineair Lekverlies luchtbellendicht, lekverlies A Fabrikant Belimo Soort R3015-P4-P4-B2
R3015-P4-P63-B1 | 6-weg Regelkogelkraan Geïntegreerde zelfreinigende drukontlastingsfunctie Constructieve dode zone voor veilige vergrendeling bij het omschakelen van verwarmen naar koelen DN 15, PN 16 Binnendraad Rp 1/2" Kvs (sequens 1) 0.4 m³/h Kvs (sequens 2) 0.63 m³/h Klephuis Messing Mediumtemperatuur 6...80°C [43...176°F] Karakteristiek lineair Lekverlies luchtbellendicht, lekverlies A Fabrikant Belimo Soort R3015-P4-P63-B1
R3015-P4-P63-B2 | 6-weg Regelkogelkraan Geïntegreerde zelfreinigende drukontlastingsfunctie Constructieve dode zone voor veilige vergrendeling bij het omschakelen van verwarmen naar koelen DN 15, PN 16 Binnendraad Rp 1/2" Kvs (sequens 1) 0.4 m³/h Kvs (sequens 2) 0.63 m³/h Klephuis Vernikkelde messing behuizing Mediumtemperatuur 6...80°C [43...176°F] Karakteristiek lineair Lekverlies luchtbellendicht, lekverlies A Fabrikant Belimo Soort R3015-P4-P63-B2
R3015-P4-S1 | 3-weg Regelkogelkraan DN 15, PN 40 Binnendraad Rp 1/2" Kvs 0.4 m³/h Klephuis Vernikkelde messing behuizing Mediumtemperatuur -10...120°C [14...248°F] Karakteristiek A – AB: equiprocentueel; B – AB: lineair Lekverlies A – AB: luchtbellendicht, lekverlies A; B – AB: Lekkage klasse I, 1...2 % van de Kvs-waarde Fabrikant Belimo Soort R3015-P4-S1
R3015-P63-1-B2 | 6-weg Regelkogelkraan Geïntegreerde zelfreinigende drukontlastingsfunctie Constructieve dode zone voor veilige vergrendeling bij het omschakelen van verwarmen naar koelen DN 15, PN 16 Binnendraad Rp 1/2" Kvs (sequens 1) 0.63 m³/h Kvs (sequens 2) 1 m³/h Klephuis Vernikkelde messing behuizing Mediumtemperatuur 6...80°C [43...176°F] Karakteristiek lineair Lekverlies luchtbellendicht, lekverlies A Fabrikant Belimo Soort R3015-P63-1-B2
R3015-P63-1P3-B2 | 6-weg Regelkogelkraan Geïntegreerde zelfreinigende drukontlastingsfunctie Constructieve dode zone voor veilige vergrendeling bij het omschakelen van verwarmen naar koelen DN 15, PN 16 Binnendraad Rp 1/2" Kvs (sequens 1) 0.63 m³/h Kvs (sequens 2) 1.3 m³/h Klephuis Vernikkelde messing behuizing Mediumtemperatuur 6...80°C [43...176°F] Karakteristiek lineair Lekverlies luchtbellendicht, lekverlies A Fabrikant Belimo Soort R3015-P63-1P3-B2
R3015-P63-1P8-B2 | 6-weg Regelkogelkraan Geïntegreerde zelfreinigende drukontlastingsfunctie Constructieve dode zone voor veilige vergrendeling bij het omschakelen van verwarmen naar koelen DN 15, PN 16 Binnendraad Rp 1/2" Kvs (sequens 1) 0.63 m³/h Kvs (sequens 2) 1.8 m³/h Klephuis Vernikkelde messing behuizing Mediumtemperatuur 6...80°C [43...176°F] Karakteristiek lineair Lekverlies luchtbellendicht, lekverlies A Fabrikant Belimo Soort R3015-P63-1P8-B2
R3015-P63-P25-B1 | 6-weg Regelkogelkraan Geïntegreerde zelfreinigende drukontlastingsfunctie Constructieve dode zone voor veilige vergrendeling bij het omschakelen van verwarmen naar koelen DN 15, PN 16 Binnendraad Rp 1/2" Kvs (sequens 1) 0.63 m³/h Kvs (sequens 2) 0.25 m³/h Klephuis Messing Mediumtemperatuur 6...80°C [43...176°F] Karakteristiek lineair Lekverlies luchtbellendicht, lekverlies A Fabrikant Belimo Soort R3015-P63-P25-B1
R3015-P63-P25-B2 | 6-weg Regelkogelkraan Geïntegreerde zelfreinigende drukontlastingsfunctie Constructieve dode zone voor veilige vergrendeling bij het omschakelen van verwarmen naar koelen DN 15, PN 16 Binnendraad Rp 1/2" Kvs (sequens 1) 0.63 m³/h Kvs (sequens 2) 0.25 m³/h Klephuis Vernikkelde messing behuizing Mediumtemperatuur 6...80°C [43...176°F] Karakteristiek lineair Lekverlies luchtbellendicht, lekverlies A Fabrikant Belimo Soort R3015-P63-P25-B2
R3015-P63-P4-B1 | 6-weg Regelkogelkraan Geïntegreerde zelfreinigende drukontlastingsfunctie Constructieve dode zone voor veilige vergrendeling bij het omschakelen van verwarmen naar koelen DN 15, PN 16 Binnendraad Rp 1/2" Kvs (sequens 1) 0.63 m³/h Kvs (sequens 2) 0.4 m³/h Klephuis Messing Mediumtemperatuur 6...80°C [43...176°F] Karakteristiek lineair Lekverlies luchtbellendicht, lekverlies A Fabrikant Belimo Soort R3015-P63-P4-B1
R3015-P63-P4-B2 | 6-weg Regelkogelkraan Geïntegreerde zelfreinigende drukontlastingsfunctie Constructieve dode zone voor veilige vergrendeling bij het omschakelen van verwarmen naar koelen DN 15, PN 16 Binnendraad Rp 1/2" Kvs (sequens 1) 0.63 m³/h Kvs (sequens 2) 0.4 m³/h Klephuis Vernikkelde messing behuizing Mediumtemperatuur 6...80°C [43...176°F] Karakteristiek lineair Lekverlies luchtbellendicht, lekverlies A Fabrikant Belimo Soort R3015-P63-P4-B2
R3015-P63-P63-B1 | 6-weg Regelkogelkraan Geïntegreerde zelfreinigende drukontlastingsfunctie Constructieve dode zone voor veilige vergrendeling bij het omschakelen van verwarmen naar koelen DN 15, PN 16 Binnendraad Rp 1/2" Kvs (sequens 1) 0.63 m³/h Kvs (sequens 2) 0.63 m³/h Klephuis Messing Mediumtemperatuur 6...80°C [43...176°F] Karakteristiek lineair Lekverlies luchtbellendicht, lekverlies A Fabrikant Belimo Soort R3015-P63-P63-B1
R3015-P63-P63-B2 | 6-weg Regelkogelkraan Geïntegreerde zelfreinigende drukontlastingsfunctie Constructieve dode zone voor veilige vergrendeling bij het omschakelen van verwarmen naar koelen DN 15, PN 16 Binnendraad Rp 1/2" Kvs (sequens 1) 0.63 m³/h Kvs (sequens 2) 0.63 m³/h Klephuis Vernikkelde messing behuizing Mediumtemperatuur 6...80°C [43...176°F] Karakteristiek lineair Lekverlies luchtbellendicht, lekverlies A Fabrikant Belimo Soort R3015-P63-P63-B2
R3015-P63-S1 | 3-weg Regelkogelkraan DN 15, PN 40 Binnendraad Rp 1/2" Kvs 0.63 m³/h Klephuis Vernikkelde messing behuizing Mediumtemperatuur -10...120°C [14...248°F] Karakteristiek A – AB: equiprocentueel; B – AB: lineair Lekverlies A – AB: luchtbellendicht, lekverlies A; B – AB: Lekkage klasse I, 1...2 % van de Kvs-waarde Fabrikant Belimo Soort R3015-P63-S1
R3015-S1 | 3-weg Kogelkraan omschakelaar DN 15, PN 40 Binnendraad Rp 1/2" Kvs 15 m³/h Klephuis Vernikkelde messing behuizing Mediumtemperatuur -10...120°C [14...248°F] Lekverlies A – AB: luchtbellendicht, lekverlies A; B – AB: Lekkage klasse I, max. 1 % van de Kvs-waarde Fabrikant Belimo Soort R3015-S1
R3020-1-1P6-B2 | 6-weg Regelkogelkraan Geïntegreerde zelfreinigende drukontlastingsfunctie Constructieve dode zone voor veilige vergrendeling bij het omschakelen van verwarmen naar koelen DN 20, PN 16 Binnendraad Rp 3/4" Kvs (sequens 1) 1 m³/h Kvs (sequens 2) 1.6 m³/h Klephuis Vernikkelde messing behuizing Mediumtemperatuur 6...80°C [43...176°F] Karakteristiek lineair Lekverlies luchtbellendicht, lekverlies A Fabrikant Belimo Soort R3020-1-1P6-B2
R3020-1-2P5-B2 | 6-weg Regelkogelkraan Geïntegreerde zelfreinigende drukontlastingsfunctie Constructieve dode zone voor veilige vergrendeling bij het omschakelen van verwarmen naar koelen DN 20, PN 16 Binnendraad Rp 3/4" Kvs (sequens 1) 1 m³/h Kvs (sequens 2) 2.5 m³/h Klephuis Vernikkelde messing behuizing Mediumtemperatuur 6...80°C [43...176°F] Karakteristiek lineair Lekverlies luchtbellendicht, lekverlies A Fabrikant Belimo Soort R3020-1-2P5-B2
R3020-1-4-B2 | 6-weg Regelkogelkraan Geïntegreerde zelfreinigende drukontlastingsfunctie Constructieve dode zone voor veilige vergrendeling bij het omschakelen van verwarmen naar koelen DN 20, PN 16 Binnendraad Rp 3/4" Kvs (sequens 1) 1 m³/h Kvs (sequens 2) 4 m³/h Klephuis Vernikkelde messing behuizing Mediumtemperatuur 6...80°C [43...176°F] Karakteristiek lineair Lekverlies luchtbellendicht, lekverlies A Fabrikant Belimo Soort R3020-1-4-B2
R3020-1P6-1-B2 | 6-weg Regelkogelkraan Geïntegreerde zelfreinigende drukontlastingsfunctie Constructieve dode zone voor veilige vergrendeling bij het omschakelen van verwarmen naar koelen DN 20, PN 16 Binnendraad Rp 3/4" Kvs (sequens 1) 1.6 m³/h Kvs (sequens 2) 1 m³/h Klephuis Vernikkelde messing behuizing Mediumtemperatuur 6...80°C [43...176°F] Karakteristiek lineair Lekverlies luchtbellendicht, lekverlies A Fabrikant Belimo Soort R3020-1P6-1-B2
R3020-1P6-1P6-B2 | 6-weg Regelkogelkraan Geïntegreerde zelfreinigende drukontlastingsfunctie Constructieve dode zone voor veilige vergrendeling bij het omschakelen van verwarmen naar koelen DN 20, PN 16 Binnendraad Rp 3/4" Kvs (sequens 1) 1.6 m³/h Kvs (sequens 2) 1.6 m³/h Klephuis Vernikkelde messing behuizing Mediumtemperatuur 6...80°C [43...176°F] Karakteristiek lineair Lekverlies luchtbellendicht, lekverlies A Fabrikant Belimo Soort R3020-1P6-1P6-B2
R3020-1P6-2P5-B2 | 6-weg Regelkogelkraan Geïntegreerde zelfreinigende drukontlastingsfunctie Constructieve dode zone voor veilige vergrendeling bij het omschakelen van verwarmen naar koelen DN 20, PN 16 Binnendraad Rp 3/4" Kvs (sequens 1) 1.6 m³/h Kvs (sequens 2) 2.5 m³/h Klephuis Vernikkelde messing behuizing Mediumtemperatuur 6...80°C [43...176°F] Karakteristiek lineair Lekverlies luchtbellendicht, lekverlies A Fabrikant Belimo Soort R3020-1P6-2P5-B2
R3020-1P6-4-B2 | 6-weg Regelkogelkraan Geïntegreerde zelfreinigende drukontlastingsfunctie Constructieve dode zone voor veilige vergrendeling bij het omschakelen van verwarmen naar koelen DN 20, PN 16 Binnendraad Rp 3/4" Kvs (sequens 1) 1.6 m³/h Kvs (sequens 2) 4 m³/h Klephuis Vernikkelde messing behuizing Mediumtemperatuur 6...80°C [43...176°F] Karakteristiek lineair Lekverlies luchtbellendicht, lekverlies A Fabrikant Belimo Soort R3020-1P6-4-B2
R3020-1P6-P63-B2 | 6-weg Regelkogelkraan Geïntegreerde zelfreinigende drukontlastingsfunctie Constructieve dode zone voor veilige vergrendeling bij het omschakelen van verwarmen naar koelen DN 20, PN 16 Binnendraad Rp 3/4" Kvs (sequens 1) 1.6 m³/h Kvs (sequens 2) 0.63 m³/h Klephuis Vernikkelde messing behuizing Mediumtemperatuur 6...80°C [43...176°F] Karakteristiek lineair Lekverlies luchtbellendicht, lekverlies A Fabrikant Belimo Soort R3020-1P6-P63-B2
R3020-2P5-1-B2 | 6-weg Regelkogelkraan Geïntegreerde zelfreinigende drukontlastingsfunctie Constructieve dode zone voor veilige vergrendeling bij het omschakelen van verwarmen naar koelen DN 20, PN 16 Binnendraad Rp 3/4" Kvs (sequens 1) 2.5 m³/h Kvs (sequens 2) 1 m³/h Klephuis Vernikkelde messing behuizing Mediumtemperatuur 6...80°C [43...176°F] Karakteristiek lineair Lekverlies luchtbellendicht, lekverlies A Fabrikant Belimo Soort R3020-2P5-1-B2
R3020-2P5-1P6-B2 | 6-weg Regelkogelkraan Geïntegreerde zelfreinigende drukontlastingsfunctie Constructieve dode zone voor veilige vergrendeling bij het omschakelen van verwarmen naar koelen DN 20, PN 16 Binnendraad Rp 3/4" Kvs (sequens 1) 2.5 m³/h Kvs (sequens 2) 1.6 m³/h Klephuis Vernikkelde messing behuizing Mediumtemperatuur 6...80°C [43...176°F] Karakteristiek lineair Lekverlies luchtbellendicht, lekverlies A Fabrikant Belimo Soort R3020-2P5-1P6-B2
R3020-2P5-2P5-B2 | 6-weg Regelkogelkraan Geïntegreerde zelfreinigende drukontlastingsfunctie Constructieve dode zone voor veilige vergrendeling bij het omschakelen van verwarmen naar koelen DN 20, PN 16 Binnendraad Rp 3/4" Kvs (sequens 1) 2.5 m³/h Kvs (sequens 2) 2.5 m³/h Klephuis Vernikkelde messing behuizing Mediumtemperatuur 6...80°C [43...176°F] Karakteristiek lineair Lekverlies luchtbellendicht, lekverlies A Fabrikant Belimo Soort R3020-2P5-2P5-B2
R3020-2P5-4-B2 | 6-weg Regelkogelkraan Geïntegreerde zelfreinigende drukontlastingsfunctie Constructieve dode zone voor veilige vergrendeling bij het omschakelen van verwarmen naar koelen DN 20, PN 16 Binnendraad Rp 3/4" Kvs (sequens 1) 2.5 m³/h Kvs (sequens 2) 4 m³/h Klephuis Vernikkelde messing behuizing Mediumtemperatuur 6...80°C [43...176°F] Karakteristiek lineair Lekverlies luchtbellendicht, lekverlies A Fabrikant Belimo Soort R3020-2P5-4-B2
R3020-2P5-P63-B2 | 6-weg Regelkogelkraan Geïntegreerde zelfreinigende drukontlastingsfunctie Constructieve dode zone voor veilige vergrendeling bij het omschakelen van verwarmen naar koelen DN 20, PN 16 Binnendraad Rp 3/4" Kvs (sequens 1) 2.5 m³/h Kvs (sequens 2) 0.63 m³/h Klephuis Vernikkelde messing behuizing Mediumtemperatuur 6...80°C [43...176°F] Karakteristiek lineair Lekverlies luchtbellendicht, lekverlies A Fabrikant Belimo Soort R3020-2P5-P63-B2
R3020-4-1-B2 | 6-weg Regelkogelkraan Geïntegreerde zelfreinigende drukontlastingsfunctie Constructieve dode zone voor veilige vergrendeling bij het omschakelen van verwarmen naar koelen DN 20, PN 16 Binnendraad Rp 3/4" Kvs (sequens 1) 4 m³/h Kvs (sequens 2) 1 m³/h Klephuis Vernikkelde messing behuizing Mediumtemperatuur 6...80°C [43...176°F] Karakteristiek lineair Lekverlies luchtbellendicht, lekverlies A Fabrikant Belimo Soort R3020-4-1-B2
R3020-4-1P6-B2 | 6-weg Regelkogelkraan Geïntegreerde zelfreinigende drukontlastingsfunctie Constructieve dode zone voor veilige vergrendeling bij het omschakelen van verwarmen naar koelen DN 20, PN 16 Binnendraad Rp 3/4" Kvs (sequens 1) 4 m³/h Kvs (sequens 2) 1.6 m³/h Klephuis Vernikkelde messing behuizing Mediumtemperatuur 6...80°C [43...176°F] Karakteristiek lineair Lekverlies luchtbellendicht, lekverlies A Fabrikant Belimo Soort R3020-4-1P6-B2
R3020-4-2P5-B2 | 6-weg Regelkogelkraan Geïntegreerde zelfreinigende drukontlastingsfunctie Constructieve dode zone voor veilige vergrendeling bij het omschakelen van verwarmen naar koelen DN 20, PN 16 Binnendraad Rp 3/4" Kvs (sequens 1) 4 m³/h Kvs (sequens 2) 2.5 m³/h Klephuis Vernikkelde messing behuizing Mediumtemperatuur 6...80°C [43...176°F] Karakteristiek lineair Lekverlies luchtbellendicht, lekverlies A Fabrikant Belimo Soort R3020-4-2P5-B2
R3020-4-4-B2 | 6-weg Regelkogelkraan Geïntegreerde zelfreinigende drukontlastingsfunctie Constructieve dode zone voor veilige vergrendeling bij het omschakelen van verwarmen naar koelen DN 20, PN 16 Binnendraad Rp 3/4" Kvs (sequens 1) 4 m³/h Kvs (sequens 2) 4 m³/h Klephuis Vernikkelde messing behuizing Mediumtemperatuur 6...80°C [43...176°F] Karakteristiek lineair Lekverlies luchtbellendicht, lekverlies A Fabrikant Belimo Soort R3020-4-4-B2
R3020-4-P63-B2 | 6-weg Regelkogelkraan Geïntegreerde zelfreinigende drukontlastingsfunctie Constructieve dode zone voor veilige vergrendeling bij het omschakelen van verwarmen naar koelen DN 20, PN 16 Binnendraad Rp 3/4" Kvs (sequens 1) 4 m³/h Kvs (sequens 2) 0.63 m³/h Klephuis Vernikkelde messing behuizing Mediumtemperatuur 6...80°C [43...176°F] Karakteristiek lineair Lekverlies luchtbellendicht, lekverlies A Fabrikant Belimo Soort R3020-4-P63-B2
R3020-4-S2 | 3-weg Regelkogelkraan DN 20, PN 40 Binnendraad Rp 3/4" Kvs 4 m³/h Klephuis Vernikkelde messing behuizing Mediumtemperatuur -10...120°C [14...248°F] Karakteristiek A – AB: equiprocentueel; B – AB: lineair Lekverlies A – AB: luchtbellendicht, lekverlies A; B – AB: Lekkage klasse I, 1...2 % van de Kvs-waarde Fabrikant Belimo Soort R3020-4-S2
R3020-6P3-S2 | 3-weg Regelkogelkraan DN 20, PN 40 Binnendraad Rp 3/4" Kvs 6.3 m³/h Klephuis Vernikkelde messing behuizing Mediumtemperatuur -10...120°C [14...248°F] Karakteristiek A – AB: equiprocentueel; B – AB: lineair Lekverlies A – AB: luchtbellendicht, lekverlies A; B – AB: Lekkage klasse I, 1...2 % van de Kvs-waarde Fabrikant Belimo Soort R3020-6P3-S2
R3020-BL2 | 3-weg Kogelkraan omschakelaar DN 20, PN 40 Binnendraad Rp 3/4" Kvs 11 m³/h Klephuis Vernikkelde messing behuizing Mediumtemperatuur -10...100°C [14...212°F] Lekverlies luchtbellendicht, lekverlies A Fabrikant Belimo Soort R3020-BL2
R3020-P63-1P6-B2 | 6-weg Regelkogelkraan Geïntegreerde zelfreinigende drukontlastingsfunctie Constructieve dode zone voor veilige vergrendeling bij het omschakelen van verwarmen naar koelen DN 20, PN 16 Binnendraad Rp 3/4" Kvs (sequens 1) 0.63 m³/h Kvs (sequens 2) 1.6 m³/h Klephuis Vernikkelde messing behuizing Mediumtemperatuur 6...80°C [43...176°F] Karakteristiek lineair Lekverlies luchtbellendicht, lekverlies A Fabrikant Belimo Soort R3020-P63-1P6-B2
R3020-P63-2P5-B2 | 6-weg Regelkogelkraan Geïntegreerde zelfreinigende drukontlastingsfunctie Constructieve dode zone voor veilige vergrendeling bij het omschakelen van verwarmen naar koelen DN 20, PN 16 Binnendraad Rp 3/4" Kvs (sequens 1) 0.63 m³/h Kvs (sequens 2) 2.5 m³/h Klephuis Vernikkelde messing behuizing Mediumtemperatuur 6...80°C [43...176°F] Karakteristiek lineair Lekverlies luchtbellendicht, lekverlies A Fabrikant Belimo Soort R3020-P63-2P5-B2
R3020-P63-4-B2 | 6-weg Regelkogelkraan Geïntegreerde zelfreinigende drukontlastingsfunctie Constructieve dode zone voor veilige vergrendeling bij het omschakelen van verwarmen naar koelen DN 20, PN 16 Binnendraad Rp 3/4" Kvs (sequens 1) 0.63 m³/h Kvs (sequens 2) 4 m³/h Klephuis Vernikkelde messing behuizing Mediumtemperatuur 6...80°C [43...176°F] Karakteristiek lineair Lekverlies luchtbellendicht, lekverlies A Fabrikant Belimo Soort R3020-P63-4-B2
R3020-S2 | 3-weg Kogelkraan omschakelaar DN 20, PN 40 Binnendraad Rp 3/4" Kvs 32 m³/h Klephuis Vernikkelde messing behuizing Mediumtemperatuur -10...120°C [14...248°F] Lekverlies A – AB: luchtbellendicht, lekverlies A; B – AB: Lekkage klasse I, max. 1 % van de Kvs-waarde Fabrikant Belimo Soort R3020-S2
R3025-10-S2 | 3-weg Regelkogelkraan DN 25, PN 40 Binnendraad Rp 1" Kvs 10 m³/h Klephuis Vernikkelde messing behuizing Mediumtemperatuur -10...120°C [14...248°F] Karakteristiek A – AB: equiprocentueel; B – AB: lineair Lekverlies A – AB: luchtbellendicht, lekverlies A; B – AB: Lekkage klasse I, 1...2 % van de Kvs-waarde Fabrikant Belimo Soort R3025-10-S2
R3025-6P3-6P3-B3 | 6-weg Regelkogelkraan Geïntegreerde zelfreinigende drukontlastingsfunctie Constructieve dode zone voor veilige vergrendeling bij het omschakelen van verwarmen naar koelen DN 25, PN 16 Binnendraad Rp 1" Kvs (sequens 1) 6.3 m³/h Kvs (sequens 2) 6.3 m³/h Klephuis Vernikkelde messing behuizing Mediumtemperatuur 6...80°C [43...176°F] Karakteristiek lineair Lekverlies luchtbellendicht, lekverlies A Fabrikant Belimo Soort R3025-6P3-6P3-B3
R3025-6P3-S2 | 3-weg Regelkogelkraan DN 25, PN 40 Binnendraad Rp 1" Kvs 6.3 m³/h Klephuis Vernikkelde messing behuizing Mediumtemperatuur -10...120°C [14...248°F] Karakteristiek A – AB: equiprocentueel; B – AB: lineair Lekverlies A – AB: luchtbellendicht, lekverlies A; B – AB: Lekkage klasse I, 1...2 % van de Kvs-waarde Fabrikant Belimo Soort R3025-6P3-S2
R3025-BL2 | 3-weg Kogelkraan omschakelaar DN 25, PN 40 Binnendraad Rp 1" Kvs 10 m³/h Klephuis Vernikkelde messing behuizing Mediumtemperatuur -10...100°C [14...212°F] Lekverlies luchtbellendicht, lekverlies A Fabrikant Belimo Soort R3025-BL2
R3025-S2 | 3-weg Kogelkraan omschakelaar DN 25, PN 40 Binnendraad Rp 1" Kvs 26 m³/h Klephuis Vernikkelde messing behuizing Mediumtemperatuur -10...120°C [14...248°F] Lekverlies A – AB: luchtbellendicht, lekverlies A; B – AB: Lekkage klasse I, max. 1 % van de Kvs-waarde Fabrikant Belimo Soort R3025-S2
R3032-16-S3 | 3-weg Regelkogelkraan DN 32, PN 25 Binnendraad Rp 1 1/4" Kvs 16 m³/h Klephuis Vernikkelde messing behuizing Mediumtemperatuur -10...120°C [14...248°F] Karakteristiek A – AB: equiprocentueel; B – AB: lineair Lekverlies A – AB: luchtbellendicht, lekverlies A; B – AB: Lekkage klasse I, 1...2 % van de Kvs-waarde Fabrikant Belimo Soort R3032-16-S3
R3032-BL2 | 3-weg Kogelkraan omschakelaar DN 32, PN 40 Binnendraad Rp 1 1/4" Kvs 9 m³/h Klephuis Vernikkelde messing behuizing Mediumtemperatuur -10...100°C [14...212°F] Lekverlies luchtbellendicht, lekverlies A Fabrikant Belimo Soort R3032-BL2
R3032-BL3 | 3-weg Kogelkraan omschakelaar DN 32, PN 25 Binnendraad Rp 1 1/4" Kvs 15 m³/h Klephuis Vernikkelde messing behuizing Mediumtemperatuur -10...100°C [14...212°F] Lekverlies luchtbellendicht, lekverlies A Fabrikant Belimo Soort R3032-BL3
R3032-S3 | 3-weg Kogelkraan omschakelaar DN 32, PN 25 Binnendraad Rp 1 1/4" Kvs 32 m³/h Klephuis Vernikkelde messing behuizing Mediumtemperatuur -10...120°C [14...248°F] Lekverlies A – AB: luchtbellendicht, lekverlies A; B – AB: Lekkage klasse I, max. 1 % van de Kvs-waarde Fabrikant Belimo Soort R3032-S3
R3040-16-S3 | 3-weg Regelkogelkraan DN 40, PN 25 Binnendraad Rp 1 1/2" Kvs 16 m³/h Klephuis Vernikkelde messing behuizing Mediumtemperatuur -10...120°C [14...248°F] Karakteristiek A – AB: equiprocentueel; B – AB: lineair Lekverlies A – AB: luchtbellendicht, lekverlies A; B – AB: Lekkage klasse I, 1...2 % van de Kvs-waarde Fabrikant Belimo Soort R3040-16-S3
R3040-25-S4 | 3-weg Regelkogelkraan DN 40, PN 25 Binnendraad Rp 1 1/2" Kvs 25 m³/h Klephuis Vernikkelde messing behuizing Mediumtemperatuur -10...120°C [14...248°F] Karakteristiek A – AB: equiprocentueel; B – AB: lineair Lekverlies A – AB: luchtbellendicht, lekverlies A; B – AB: Lekkage klasse I, 1...2 % van de Kvs-waarde Fabrikant Belimo Soort R3040-25-S4
R3040-BL3 | 3-weg Kogelkraan omschakelaar DN 40, PN 25 Binnendraad Rp 1 1/2" Kvs 14 m³/h Klephuis Vernikkelde messing behuizing Mediumtemperatuur -10...100°C [14...212°F] Lekverlies luchtbellendicht, lekverlies A Fabrikant Belimo Soort R3040-BL3
R3040-BL4 | 3-weg Kogelkraan omschakelaar DN 40, PN 25 Binnendraad Rp 1 1/2" Kvs 47 m³/h Klephuis Vernikkelde messing behuizing Mediumtemperatuur -10...100°C [14...212°F] Lekverlies luchtbellendicht, lekverlies A Fabrikant Belimo Soort R3040-BL4
R3040-S3 | 3-weg Kogelkraan omschakelaar DN 40, PN 25 Binnendraad Rp 1 1/2" Kvs 31 m³/h Klephuis Vernikkelde messing behuizing Mediumtemperatuur -10...120°C [14...248°F] Lekverlies A – AB: luchtbellendicht, lekverlies A; B – AB: Lekkage klasse I, max. 1 % van de Kvs-waarde Fabrikant Belimo Soort R3040-S3
R3050-25-S4 | 3-weg Regelkogelkraan DN 50, PN 25 Binnendraad Rp 2" Kvs 25 m³/h Klephuis Vernikkelde messing behuizing Mediumtemperatuur -10...120°C [14...248°F] Karakteristiek A – AB: equiprocentueel; B – AB: lineair Lekverlies A – AB: luchtbellendicht, lekverlies A; B – AB: Lekkage klasse I, 1...2 % van de Kvs-waarde Fabrikant Belimo Soort R3050-25-S4
R3050-40-S4 | 3-weg Regelkogelkraan DN 50, PN 25 Binnendraad Rp 2" Kvs 40 m³/h Klephuis Vernikkelde messing behuizing Mediumtemperatuur -10...120°C [14...248°F] Karakteristiek A – AB: equiprocentueel; B – AB: lineair Lekverlies A – AB: luchtbellendicht, lekverlies A; B – AB: Lekkage klasse I, 1...2 % van de Kvs-waarde Fabrikant Belimo Soort R3050-40-S4
R3050-58-S4 | 3-weg Regelkogelkraan DN 50, PN 25 Binnendraad Rp 2" Kvs 58 m³/h Klephuis Vernikkelde messing behuizing Mediumtemperatuur -10...120°C [14...248°F] Karakteristiek A – AB: equiprocentueel; B – AB: lineair Lekverlies A – AB: luchtbellendicht, lekverlies A; B – AB: Lekkage klasse I, 1...2 % van de Kvs-waarde Fabrikant Belimo Soort R3050-58-S4
R3050-BL3 | 3-weg Kogelkraan omschakelaar DN 50, PN 25 Binnendraad Rp 2" Kvs 24 m³/h Klephuis Vernikkelde messing behuizing Mediumtemperatuur -10...100°C [14...212°F] Lekverlies luchtbellendicht, lekverlies A Fabrikant Belimo Soort R3050-BL3
R3050-BL4 | 3-weg Kogelkraan omschakelaar DN 50, PN 25 Binnendraad Rp 2" Kvs 75 m³/h Klephuis Vernikkelde messing behuizing Mediumtemperatuur -10...100°C [14...212°F] Lekverlies luchtbellendicht, lekverlies A Fabrikant Belimo Soort R3050-BL4
R3050-S4 | 3-weg Kogelkraan omschakelaar DN 50, PN 25 Binnendraad Rp 2" Kvs 49 m³/h Klephuis Vernikkelde messing behuizing Mediumtemperatuur -10...120°C [14...248°F] Lekverlies A – AB: luchtbellendicht, lekverlies A; B – AB: Lekkage klasse I, max. 1 % van de Kvs-waarde Fabrikant Belimo Soort R3050-S4
R404DK | 2-weg Regelkogelkraan DN 10, PN 40 Buitendraad G 3/4" Kvs 0.3 m³/h Klephuis Rood messing met laag loodgehalte (CuSn4Zn6Pb3) Mediumtemperatuur 2...130°C [36...266°F] Karakteristiek equiprocentueel Lekverlies luchtbellendicht, lekverlies A Fabrikant Belimo Soort R404DK
R405DK | 2-weg Regelkogelkraan DN 10, PN 40 Buitendraad G 3/4" Kvs 0.4 m³/h Klephuis Rood messing met laag loodgehalte (CuSn4Zn6Pb3) Mediumtemperatuur 2...130°C [36...266°F] Karakteristiek equiprocentueel Lekverlies luchtbellendicht, lekverlies A Fabrikant Belimo Soort R405DK
R406DK | 2-weg Regelkogelkraan DN 10, PN 40 Buitendraad G 3/4" Kvs 0.63 m³/h Klephuis Rood messing met laag loodgehalte (CuSn4Zn6Pb3) Mediumtemperatuur 2...130°C [36...266°F] Karakteristiek equiprocentueel Lekverlies luchtbellendicht, lekverlies A Fabrikant Belimo Soort R406DK
R407DK | 2-weg Regelkogelkraan DN 10, PN 40 Buitendraad G 3/4" Kvs 1 m³/h Klephuis Rood messing met laag loodgehalte (CuSn4Zn6Pb3) Mediumtemperatuur 2...130°C [36...266°F] Karakteristiek equiprocentueel Lekverlies luchtbellendicht, lekverlies A Fabrikant Belimo Soort R407DK
R408DK | 2-weg Regelkogelkraan DN 10, PN 40 Buitendraad G 3/4" Kvs 1.6 m³/h Klephuis Rood messing met laag loodgehalte (CuSn4Zn6Pb3) Mediumtemperatuur 2...130°C [36...266°F] Karakteristiek equiprocentueel Lekverlies luchtbellendicht, lekverlies A Fabrikant Belimo Soort R408DK
R409 | 2-weg Regelkogelkraan DN 15, PN 40 Buitendraad G 1" Kvs 0.63 m³/h Klephuis Vernikkelde messing behuizing Mediumtemperatuur -10...100°C [14...212°F] Karakteristiek equiprocentueel Lekverlies luchtbellendicht, lekverlies A Fabrikant Belimo Soort R409
R409DK | 2-weg Regelkogelkraan DN 10, PN 40 Buitendraad G 3/4" Kvs 2.5 m³/h Klephuis Rood messing met laag loodgehalte (CuSn4Zn6Pb3) Mediumtemperatuur 2...130°C [36...266°F] Karakteristiek equiprocentueel Lekverlies luchtbellendicht, lekverlies A Fabrikant Belimo Soort R409DK
R410 | 2-weg Regelkogelkraan DN 15, PN 40 Buitendraad G 1" Kvs 1 m³/h Klephuis Vernikkelde messing behuizing Mediumtemperatuur -10...100°C [14...212°F] Karakteristiek equiprocentueel Lekverlies luchtbellendicht, lekverlies A Fabrikant Belimo Soort R410
R410DK | 2-weg open/dicht-kogelkraan DN 10, PN 40 Buitendraad G 3/4" Kvs 4 m³/h Klephuis Rood messing met laag loodgehalte (CuSn4Zn6Pb3) Mediumtemperatuur 2...130°C [36...266°F] Lekverlies luchtbellendicht, lekverlies A Fabrikant Belimo Soort R410DK
R411 | 2-weg Regelkogelkraan DN 15, PN 40 Buitendraad G 1" Kvs 1.6 m³/h Klephuis Vernikkelde messing behuizing Mediumtemperatuur -10...100°C [14...212°F] Karakteristiek equiprocentueel Lekverlies luchtbellendicht, lekverlies A Fabrikant Belimo Soort R411
R412 | 2-weg Regelkogelkraan DN 15, PN 40 Buitendraad G 1" Kvs 2.5 m³/h Klephuis Vernikkelde messing behuizing Mediumtemperatuur -10...100°C [14...212°F] Karakteristiek equiprocentueel Lekverlies luchtbellendicht, lekverlies A Fabrikant Belimo Soort R412
R412D | 2-weg Regelkogelkraan DN 15, PN 40 Buitendraad G 1" Kvs 2.5 m³/h Klephuis Rood messing met laag loodgehalte (CuSn4Zn6Pb3) Mediumtemperatuur 2...130°C [36...266°F] Karakteristiek equiprocentueel Lekverlies luchtbellendicht, lekverlies A Fabrikant Belimo Soort R412D
R413 | 2-weg Regelkogelkraan DN 15, PN 40 Buitendraad G 1" Kvs 4 m³/h Klephuis Vernikkelde messing behuizing Mediumtemperatuur -10...100°C [14...212°F] Karakteristiek equiprocentueel Lekverlies luchtbellendicht, lekverlies A Fabrikant Belimo Soort R413
R413D | 2-weg Regelkogelkraan DN 15, PN 40 Buitendraad G 1" Kvs 4 m³/h Klephuis Rood messing met laag loodgehalte (CuSn4Zn6Pb3) Mediumtemperatuur 2...130°C [36...266°F] Karakteristiek equiprocentueel Lekverlies luchtbellendicht, lekverlies A Fabrikant Belimo Soort R413D
R414 | 2-weg Regelkogelkraan DN 15, PN 40 Buitendraad G 1" Kvs 6.3 m³/h Klephuis Vernikkelde messing behuizing Mediumtemperatuur -10...100°C [14...212°F] Karakteristiek equiprocentueel Lekverlies luchtbellendicht, lekverlies A Fabrikant Belimo Soort R414
R414D | 2-weg Regelkogelkraan DN 15, PN 40 Buitendraad G 1" Kvs 6.3 m³/h Klephuis Rood messing met laag loodgehalte (CuSn4Zn6Pb3) Mediumtemperatuur 2...130°C [36...266°F] Karakteristiek equiprocentueel Lekverlies luchtbellendicht, lekverlies A Fabrikant Belimo Soort R414D
R415 | 2-weg open/dicht-kogelkraan DN 15, PN 40 Buitendraad G 1" Kvs 8.6 m³/h Klephuis Vernikkelde messing behuizing Mediumtemperatuur -10...100°C [14...212°F] Lekverlies luchtbellendicht, lekverlies A Fabrikant Belimo Soort R415
R415D | 2-weg open/dicht-kogelkraan DN 15, PN 40 Buitendraad G 1" Kvs 12 m³/h Klephuis Rood messing met laag loodgehalte (CuSn4Zn6Pb3) Mediumtemperatuur 2...130°C [36...266°F] Lekverlies luchtbellendicht, lekverlies A Fabrikant Belimo Soort R415D
R417 | 2-weg Regelkogelkraan DN 20, PN 40 Buitendraad G 1 1/4" Kvs 4 m³/h Klephuis Vernikkelde messing behuizing Mediumtemperatuur -10...100°C [14...212°F] Karakteristiek equiprocentueel Lekverlies luchtbellendicht, lekverlies A Fabrikant Belimo Soort R417
R417D | 2-weg Regelkogelkraan DN 20, PN 40 Buitendraad G 1 1/4" Kvs 6.3 m³/h Klephuis Rood messing met laag loodgehalte (CuSn4Zn6Pb3) Mediumtemperatuur 2...130°C [36...266°F] Karakteristiek equiprocentueel Lekverlies luchtbellendicht, lekverlies A Fabrikant Belimo Soort R417D
R418 | 2-weg Regelkogelkraan DN 20, PN 40 Buitendraad G 1 1/4" Kvs 6.3 m³/h Klephuis Vernikkelde messing behuizing Mediumtemperatuur -10...100°C [14...212°F] Karakteristiek equiprocentueel Lekverlies luchtbellendicht, lekverlies A Fabrikant Belimo Soort R418
R418D | 2-weg Regelkogelkraan DN 20, PN 40 Buitendraad G 1 1/4" Kvs 10 m³/h Klephuis Rood messing met laag loodgehalte (CuSn4Zn6Pb3) Mediumtemperatuur 2...130°C [36...266°F] Karakteristiek equiprocentueel Lekverlies luchtbellendicht, lekverlies A Fabrikant Belimo Soort R418D
R419 | 2-weg Regelkogelkraan DN 20, PN 40 Buitendraad G 1 1/4" Kvs 8.6 m³/h Klephuis Vernikkelde messing behuizing Mediumtemperatuur -10...100°C [14...212°F] Karakteristiek equiprocentueel Lekverlies luchtbellendicht, lekverlies A Fabrikant Belimo Soort R419
R419D | 2-weg Regelkogelkraan DN 20, PN 40 Buitendraad G 1 1/4" Kvs 16 m³/h Klephuis Rood messing met laag loodgehalte (CuSn4Zn6Pb3) Mediumtemperatuur 2...130°C [36...266°F] Karakteristiek equiprocentueel Lekverlies luchtbellendicht, lekverlies A Fabrikant Belimo Soort R419D
R420 | 2-weg open/dicht-kogelkraan DN 20, PN 40 Buitendraad G 1 1/4" Kvs 21 m³/h Klephuis Vernikkelde messing behuizing Mediumtemperatuur -10...100°C [14...212°F] Lekverlies luchtbellendicht, lekverlies A Fabrikant Belimo Soort R420
R420D | 2-weg open/dicht-kogelkraan DN 20, PN 40 Buitendraad G 1 1/4" Kvs 25 m³/h Klephuis Rood messing met laag loodgehalte (CuSn4Zn6Pb3) Mediumtemperatuur 2...130°C [36...266°F] Lekverlies luchtbellendicht, lekverlies A Fabrikant Belimo Soort R420D
R422 | 2-weg Regelkogelkraan DN 25, PN 40 Buitendraad G 1 1/2" Kvs 6.3 m³/h Klephuis Vernikkelde messing behuizing Mediumtemperatuur -10...100°C [14...212°F] Karakteristiek equiprocentueel Lekverlies luchtbellendicht, lekverlies A Fabrikant Belimo Soort R422
R423 | 2-weg Regelkogelkraan DN 25, PN 40 Buitendraad G 1 1/2" Kvs 10 m³/h Klephuis Vernikkelde messing behuizing Mediumtemperatuur -10...100°C [14...212°F] Karakteristiek equiprocentueel Lekverlies luchtbellendicht, lekverlies A Fabrikant Belimo Soort R423
R424 | 2-weg Regelkogelkraan DN 25, PN 40 Buitendraad G 1 1/2" Kvs 16 m³/h Klephuis Vernikkelde messing behuizing Mediumtemperatuur -10...100°C [14...212°F] Karakteristiek equiprocentueel Lekverlies luchtbellendicht, lekverlies A Fabrikant Belimo Soort R424
R425 | 2-weg open/dicht-kogelkraan DN 25, PN 40 Buitendraad G 1 1/2" Kvs 26 m³/h Klephuis Vernikkelde messing behuizing Mediumtemperatuur -10...100°C [14...212°F] Lekverlies luchtbellendicht, lekverlies A Fabrikant Belimo Soort R425
R431 | 2-weg Regelkogelkraan DN 32, PN 25 Buitendraad G 2" Kvs 16 m³/h Klephuis Vernikkelde messing behuizing Mediumtemperatuur -10...100°C [14...212°F] Karakteristiek equiprocentueel Lekverlies luchtbellendicht, lekverlies A Fabrikant Belimo Soort R431
R432 | 2-weg open/dicht-kogelkraan DN 32, PN 25 Buitendraad G 2" Kvs 32 m³/h Klephuis Vernikkelde messing behuizing Mediumtemperatuur -10...100°C [14...212°F] Lekverlies luchtbellendicht, lekverlies A Fabrikant Belimo Soort R432
R438 | 2-weg Regelkogelkraan DN 40, PN 25 Buitendraad G 2 1/4" Kvs 16 m³/h Klephuis Vernikkelde messing behuizing Mediumtemperatuur -10...100°C [14...212°F] Karakteristiek equiprocentueel Lekverlies luchtbellendicht, lekverlies A Fabrikant Belimo Soort R438
R439 | 2-weg Regelkogelkraan DN 40, PN 25 Buitendraad G 2 1/4" Kvs 25 m³/h Klephuis Vernikkelde messing behuizing Mediumtemperatuur -10...100°C [14...212°F] Karakteristiek equiprocentueel Lekverlies luchtbellendicht, lekverlies A Fabrikant Belimo Soort R439
R440 | 2-weg open/dicht-kogelkraan DN 40, PN 25 Buitendraad G 2 1/4" Kvs 32 m³/h Klephuis Vernikkelde messing behuizing Mediumtemperatuur -10...100°C [14...212°F] Lekverlies luchtbellendicht, lekverlies A Fabrikant Belimo Soort R440
R448 | 2-weg Regelkogelkraan DN 50, PN 25 Buitendraad G 2 3/4" Kvs 25 m³/h Klephuis Vernikkelde messing behuizing Mediumtemperatuur -10...100°C [14...212°F] Karakteristiek equiprocentueel Lekverlies luchtbellendicht, lekverlies A Fabrikant Belimo Soort R448
R449 | 2-weg Regelkogelkraan DN 50, PN 25 Buitendraad G 2 3/4" Kvs 40 m³/h Klephuis Vernikkelde messing behuizing Mediumtemperatuur -10...100°C [14...212°F] Karakteristiek equiprocentueel Lekverlies luchtbellendicht, lekverlies A Fabrikant Belimo Soort R449
R450 | 2-weg open/dicht-kogelkraan DN 50, PN 25 Buitendraad G 2 3/4" Kvs 49 m³/h Klephuis Vernikkelde messing behuizing Mediumtemperatuur -10...100°C [14...212°F] Lekverlies luchtbellendicht, lekverlies A Fabrikant Belimo Soort R450
R509 | 3-weg Regelkogelkraan DN 15, PN 40 Buitendraad G 1" Kvs 0.63 m³/h Klephuis Vernikkelde messing behuizing Mediumtemperatuur -10...100°C [14...212°F] Karakteristiek A – AB: equiprocentueel; B – AB: lineair Lekverlies A – AB: luchtbellendicht, lekverlies A; B – AB: Lekkage klasse I, 1...2 % van de Kvs-waarde Fabrikant Belimo Soort R509
R510 | 3-weg Regelkogelkraan DN 15, PN 40 Buitendraad G 1" Kvs 1 m³/h Klephuis Vernikkelde messing behuizing Mediumtemperatuur -10...100°C [14...212°F] Karakteristiek A – AB: equiprocentueel; B – AB: lineair Lekverlies A – AB: luchtbellendicht, lekverlies A; B – AB: Lekkage klasse I, 1...2 % van de Kvs-waarde Fabrikant Belimo Soort R510
R511 | 3-weg Regelkogelkraan DN 15, PN 40 Buitendraad G 1" Kvs 1.6 m³/h Klephuis Vernikkelde messing behuizing Mediumtemperatuur -10...100°C [14...212°F] Karakteristiek A – AB: equiprocentueel; B – AB: lineair Lekverlies A – AB: luchtbellendicht, lekverlies A; B – AB: Lekkage klasse I, 1...2 % van de Kvs-waarde Fabrikant Belimo Soort R511
R512 | 3-weg Regelkogelkraan DN 15, PN 40 Buitendraad G 1" Kvs 2.5 m³/h Klephuis Vernikkelde messing behuizing Mediumtemperatuur -10...100°C [14...212°F] Karakteristiek A – AB: equiprocentueel; B – AB: lineair Lekverlies A – AB: luchtbellendicht, lekverlies A; B – AB: Lekkage klasse I, 1...2 % van de Kvs-waarde Fabrikant Belimo Soort R512
R513 | 3-weg Regelkogelkraan DN 15, PN 40 Buitendraad G 1" Kvs 4 m³/h Klephuis Vernikkelde messing behuizing Mediumtemperatuur -10...100°C [14...212°F] Karakteristiek A – AB: equiprocentueel; B – AB: lineair Lekverlies A – AB: luchtbellendicht, lekverlies A; B – AB: Lekkage klasse I, 1...2 % van de Kvs-waarde Fabrikant Belimo Soort R513
R515 | 3-weg Kogelkraan omschakelaar DN 15, PN 40 Buitendraad G 1" Kvs 8.6 m³/h Klephuis Vernikkelde messing behuizing Mediumtemperatuur -10...100°C [14...212°F] Lekverlies A – AB: luchtbellendicht, lekverlies A; B – AB: Lekkage klasse I, max. 1 % van de Kvs-waarde Fabrikant Belimo Soort R515
R517 | 3-weg Regelkogelkraan DN 20, PN 40 Buitendraad G 1 1/4" Kvs 4 m³/h Klephuis Vernikkelde messing behuizing Mediumtemperatuur -10...100°C [14...212°F] Karakteristiek A – AB: equiprocentueel; B – AB: lineair Lekverlies A – AB: luchtbellendicht, lekverlies A; B – AB: Lekkage klasse I, 1...2 % van de Kvs-waarde Fabrikant Belimo Soort R517
R518 | 3-weg Regelkogelkraan DN 20, PN 40 Buitendraad G 1 1/4" Kvs 6.3 m³/h Klephuis Vernikkelde messing behuizing Mediumtemperatuur -10...100°C [14...212°F] Karakteristiek A – AB: equiprocentueel; B – AB: lineair Lekverlies A – AB: luchtbellendicht, lekverlies A; B – AB: Lekkage klasse I, 1...2 % van de Kvs-waarde Fabrikant Belimo Soort R518
R520 | 3-weg Kogelkraan omschakelaar DN 20, PN 40 Buitendraad G 1 1/4" Kvs 21 m³/h Klephuis Vernikkelde messing behuizing Mediumtemperatuur -10...100°C [14...212°F] Lekverlies A – AB: luchtbellendicht, lekverlies A; B – AB: Lekkage klasse I, max. 1 % van de Kvs-waarde Fabrikant Belimo Soort R520
R522 | 3-weg Regelkogelkraan DN 25, PN 40 Buitendraad G 1 1/2" Kvs 6.3 m³/h Klephuis Vernikkelde messing behuizing Mediumtemperatuur -10...100°C [14...212°F] Karakteristiek A – AB: equiprocentueel; B – AB: lineair Lekverlies A – AB: luchtbellendicht, lekverlies A; B – AB: Lekkage klasse I, 1...2 % van de Kvs-waarde Fabrikant Belimo Soort R522
R523 | 3-weg Regelkogelkraan DN 25, PN 40 Buitendraad G 1 1/2" Kvs 10 m³/h Klephuis Vernikkelde messing behuizing Mediumtemperatuur -10...100°C [14...212°F] Karakteristiek A – AB: equiprocentueel; B – AB: lineair Lekverlies A – AB: luchtbellendicht, lekverlies A; B – AB: Lekkage klasse I, 1...2 % van de Kvs-waarde Fabrikant Belimo Soort R523
R525 | 3-weg Kogelkraan omschakelaar DN 25, PN 40 Buitendraad G 1 1/2" Kvs 26 m³/h Klephuis Vernikkelde messing behuizing Mediumtemperatuur -10...100°C [14...212°F] Lekverlies A – AB: luchtbellendicht, lekverlies A; B – AB: Lekkage klasse I, max. 1 % van de Kvs-waarde Fabrikant Belimo Soort R525
R529 | 3-weg Regelkogelkraan DN 32, PN 40 Buitendraad G 2" Kvs 10 m³/h Klephuis Vernikkelde messing behuizing Mediumtemperatuur -10...100°C [14...212°F] Karakteristiek A – AB: equiprocentueel; B – AB: lineair Lekverlies A – AB: luchtbellendicht, lekverlies A; B – AB: Lekkage klasse I, 1...2 % van de Kvs-waarde Fabrikant Belimo Soort R529
R530 | 3-weg Kogelkraan omschakelaar DN 32, PN 40 Buitendraad G 2" Kvs 16 m³/h Klephuis Vernikkelde messing behuizing Mediumtemperatuur -10...100°C [14...212°F] Lekverlies A – AB: luchtbellendicht, lekverlies A; B – AB: Lekkage klasse I, max. 1 % van de Kvs-waarde Fabrikant Belimo Soort R530
R531 | 3-weg Regelkogelkraan DN 32, PN 25 Buitendraad G 2" Kvs 16 m³/h Klephuis Vernikkelde messing behuizing Mediumtemperatuur -10...100°C [14...212°F] Karakteristiek A – AB: equiprocentueel; B – AB: lineair Lekverlies A – AB: luchtbellendicht, lekverlies A; B – AB: Lekkage klasse I, 1...2 % van de Kvs-waarde Fabrikant Belimo Soort R531
R532 | 3-weg Kogelkraan omschakelaar DN 32, PN 25 Buitendraad G 2" Kvs 32 m³/h Klephuis Vernikkelde messing behuizing Mediumtemperatuur -10...100°C [14...212°F] Lekverlies A – AB: luchtbellendicht, lekverlies A; B – AB: Lekkage klasse I, max. 1 % van de Kvs-waarde Fabrikant Belimo Soort R532
R538 | 3-weg Regelkogelkraan DN 40, PN 25 Buitendraad G 2 1/4" Kvs 16 m³/h Klephuis Vernikkelde messing behuizing Mediumtemperatuur -10...100°C [14...212°F] Karakteristiek A – AB: equiprocentueel; B – AB: lineair Lekverlies A – AB: luchtbellendicht, lekverlies A; B – AB: Lekkage klasse I, 1...2 % van de Kvs-waarde Fabrikant Belimo Soort R538
R540 | 3-weg Kogelkraan omschakelaar DN 40, PN 25 Buitendraad G 2 1/4" Kvs 32 m³/h Klephuis Vernikkelde messing behuizing Mediumtemperatuur -10...100°C [14...212°F] Lekverlies A – AB: luchtbellendicht, lekverlies A; B – AB: Lekkage klasse I, max. 1 % van de Kvs-waarde Fabrikant Belimo Soort R540
R548 | 3-weg Regelkogelkraan DN 50, PN 25 Buitendraad G 2 3/4" Kvs 25 m³/h Klephuis Vernikkelde messing behuizing Mediumtemperatuur -10...100°C [14...212°F] Karakteristiek A – AB: equiprocentueel; B – AB: lineair Lekverlies A – AB: luchtbellendicht, lekverlies A; B – AB: Lekkage klasse I, 1...2 % van de Kvs-waarde Fabrikant Belimo Soort R548
R550 | 3-weg Kogelkraan omschakelaar DN 50, PN 25 Buitendraad G 2 3/4" Kvs 49 m³/h Klephuis Vernikkelde messing behuizing Mediumtemperatuur -10...100°C [14...212°F] Lekverlies A – AB: luchtbellendicht, lekverlies A; B – AB: Lekkage klasse I, max. 1 % van de Kvs-waarde Fabrikant Belimo Soort R550
R6015R-B1 | 2-weg open/dicht-kogelkraan DN 15, PN 6 Flens Kvs 15 m³/h Klephuis Vernikkelde messing behuizing Mediumtemperatuur -10...100°C [14...212°F] Lekverlies luchtbellendicht, lekverlies A Fabrikant Belimo Soort R6015R-B1
R6015R1-B1 | 2-weg Regelkogelkraan DN 15, PN 6 Flens Kvs 1 m³/h Klephuis Vernikkelde messing behuizing Mediumtemperatuur -10...100°C [14...212°F] Karakteristiek equiprocentueel Lekverlies luchtbellendicht, lekverlies A Fabrikant Belimo Soort R6015R1-B1
R6015R1P6-B1 | 2-weg Regelkogelkraan DN 15, PN 6 Flens Kvs 1.6 m³/h Klephuis Vernikkelde messing behuizing Mediumtemperatuur -10...100°C [14...212°F] Karakteristiek equiprocentueel Lekverlies luchtbellendicht, lekverlies A Fabrikant Belimo Soort R6015R1P6-B1
R6015R2P5-B1 | 2-weg Regelkogelkraan DN 15, PN 6 Flens Kvs 2.5 m³/h Klephuis Vernikkelde messing behuizing Mediumtemperatuur -10...100°C [14...212°F] Karakteristiek equiprocentueel Lekverlies luchtbellendicht, lekverlies A Fabrikant Belimo Soort R6015R2P5-B1
R6015R4-B1 | 2-weg Regelkogelkraan DN 15, PN 6 Flens Kvs 4 m³/h Klephuis Vernikkelde messing behuizing Mediumtemperatuur -10...100°C [14...212°F] Karakteristiek equiprocentueel Lekverlies luchtbellendicht, lekverlies A Fabrikant Belimo Soort R6015R4-B1
R6015RP63-B1 | 2-weg Regelkogelkraan DN 15, PN 6 Flens Kvs 0.63 m³/h Klephuis Vernikkelde messing behuizing Mediumtemperatuur -10...100°C [14...212°F] Karakteristiek equiprocentueel Lekverlies luchtbellendicht, lekverlies A Fabrikant Belimo Soort R6015RP63-B1
R6020R-B1 | 2-weg open/dicht-kogelkraan DN 20, PN 6 Flens Kvs 32 m³/h Klephuis Vernikkelde messing behuizing Mediumtemperatuur -10...100°C [14...212°F] Lekverlies luchtbellendicht, lekverlies A Fabrikant Belimo Soort R6020R-B1
R6020R6P3-B1 | 2-weg Regelkogelkraan DN 20, PN 6 Flens Kvs 6.3 m³/h Klephuis Vernikkelde messing behuizing Mediumtemperatuur -10...100°C [14...212°F] Karakteristiek equiprocentueel Lekverlies luchtbellendicht, lekverlies A Fabrikant Belimo Soort R6020R6P3-B1
R6025R-B2 | 2-weg open/dicht-kogelkraan DN 25, PN 6 Flens Kvs 26 m³/h Klephuis Vernikkelde messing behuizing Mediumtemperatuur -10...100°C [14...212°F] Lekverlies luchtbellendicht, lekverlies A Fabrikant Belimo Soort R6025R-B2
R6025R10-B2 | 2-weg Regelkogelkraan DN 25, PN 6 Flens Kvs 10 m³/h Klephuis Vernikkelde messing behuizing Mediumtemperatuur -10...100°C [14...212°F] Karakteristiek equiprocentueel Lekverlies luchtbellendicht, lekverlies A Fabrikant Belimo Soort R6025R10-B2
R6032R-B3 | 2-weg open/dicht-kogelkraan DN 32, PN 6 Flens Kvs 32 m³/h Klephuis Vernikkelde messing behuizing Mediumtemperatuur -10...100°C [14...212°F] Lekverlies luchtbellendicht, lekverlies A Fabrikant Belimo Soort R6032R-B3
R6032R16-B3 | 2-weg Regelkogelkraan DN 32, PN 6 Flens Kvs 16 m³/h Klephuis Vernikkelde messing behuizing Mediumtemperatuur -10...100°C [14...212°F] Karakteristiek equiprocentueel Lekverlies luchtbellendicht, lekverlies A Fabrikant Belimo Soort R6032R16-B3
R6040R-B3 | 2-weg open/dicht-kogelkraan DN 40, PN 6 Flens Kvs 31 m³/h Klephuis Vernikkelde messing behuizing Mediumtemperatuur -10...100°C [14...212°F] Lekverlies luchtbellendicht, lekverlies A Fabrikant Belimo Soort R6040R-B3
R6040R25-B3 | 2-weg Regelkogelkraan DN 40, PN 6 Flens Kvs 25 m³/h Klephuis Vernikkelde messing behuizing Mediumtemperatuur -10...100°C [14...212°F] Karakteristiek equiprocentueel Lekverlies luchtbellendicht, lekverlies A Fabrikant Belimo Soort R6040R25-B3
R6050R-B3 | 2-weg open/dicht-kogelkraan DN 50, PN 6 Flens Kvs 49 m³/h Klephuis Vernikkelde messing behuizing Mediumtemperatuur -10...100°C [14...212°F] Lekverlies luchtbellendicht, lekverlies A Fabrikant Belimo Soort R6050R-B3
R6050R40-B3 | 2-weg Regelkogelkraan DN 50, PN 6 Flens Kvs 40 m³/h Klephuis Vernikkelde messing behuizing Mediumtemperatuur -10...100°C [14...212°F] Karakteristiek equiprocentueel Lekverlies luchtbellendicht, lekverlies A Fabrikant Belimo Soort R6050R40-B3
R6065W63-S8 | 2-weg Regelkogelkraan DN 65, PN 16 Flens Kvs 63 m³/h Klephuis EN-GJL-250 (GG 25) Mediumtemperatuur -10...120°C [14...248°F] Karakteristiek equiprocentueel Lekverlies luchtbellendicht, lekverlies A Fabrikant Belimo Soort R6065W63-S8
R6080W100-S8 | 2-weg Regelkogelkraan DN 80, PN 16 Flens Kvs 100 m³/h Klephuis EN-GJL-250 (GG 25) Mediumtemperatuur -10...120°C [14...248°F] Karakteristiek equiprocentueel Lekverlies luchtbellendicht, lekverlies A Fabrikant Belimo Soort R6080W100-S8
R6100W160-S8 | 2-weg Regelkogelkraan DN 100, PN 16 Flens Kvs 160 m³/h Klephuis EN-GJL-250 (GG 25) Mediumtemperatuur -10...120°C [14...248°F] Karakteristiek equiprocentueel Lekverlies luchtbellendicht, lekverlies A Fabrikant Belimo Soort R6100W160-S8
R6125W250-S8 | 2-weg Regelkogelkraan DN 125, PN 16 Flens Kvs 250 m³/h Klephuis EN-GJL-250 (GG 25) Mediumtemperatuur -10...120°C [14...248°F] Karakteristiek equiprocentueel Lekverlies luchtbellendicht, lekverlies A Fabrikant Belimo Soort R6125W250-S8
R6150W320-S8 | 2-weg Regelkogelkraan DN 150, PN 16 Flens Kvs 320 m³/h Klephuis EN-GJL-250 (GG 25) Mediumtemperatuur -10...120°C [14...248°F] Karakteristiek equiprocentueel Lekverlies luchtbellendicht, lekverlies A Fabrikant Belimo Soort R6150W320-S8
R7015R-B1 | 3-weg Kogelkraan omschakelaar DN 15, PN 6 Flens Kvs 15 m³/h Klephuis Vernikkelde messing behuizing Mediumtemperatuur -10...100°C [14...212°F] Lekverlies A – AB: luchtbellendicht, lekverlies A; B – AB: Lekkage klasse I, max. 1 % van de Kvs-waarde Fabrikant Belimo Soort R7015R-B1
R7015R1P6-B1 | 3-weg Regelkogelkraan DN 15, PN 6 Flens Kvs 1.6 m³/h Klephuis Vernikkelde messing behuizing Mediumtemperatuur -10...100°C [14...212°F] Karakteristiek A – AB: equiprocentueel; B – AB: lineair Lekverlies A – AB: luchtbellendicht, lekverlies A; B – AB: Lekkage klasse I, 1...2 % van de Kvs-waarde Fabrikant Belimo Soort R7015R1P6-B1
R7015R4-B1 | 3-weg Regelkogelkraan DN 15, PN 6 Flens Kvs 4 m³/h Klephuis Vernikkelde messing behuizing Mediumtemperatuur -10...100°C [14...212°F] Karakteristiek A – AB: equiprocentueel; B – AB: lineair Lekverlies A – AB: luchtbellendicht, lekverlies A; B – AB: Lekkage klasse I, 1...2 % van de Kvs-waarde Fabrikant Belimo Soort R7015R4-B1
R7015RP63-B1 | 3-weg Regelkogelkraan DN 15, PN 6 Flens Kvs 0.63 m³/h Klephuis Vernikkelde messing behuizing Mediumtemperatuur -10...100°C [14...212°F] Karakteristiek A – AB: equiprocentueel; B – AB: lineair Lekverlies A – AB: luchtbellendicht, lekverlies A; B – AB: Lekkage klasse I, 1...2 % van de Kvs-waarde Fabrikant Belimo Soort R7015RP63-B1
R7020R-B1 | 3-weg Kogelkraan omschakelaar DN 20, PN 6 Flens Kvs 32 m³/h Klephuis Vernikkelde messing behuizing Mediumtemperatuur -10...100°C [14...212°F] Lekverlies A – AB: luchtbellendicht, lekverlies A; B – AB: Lekkage klasse I, max. 1 % van de Kvs-waarde Fabrikant Belimo Soort R7020R-B1
R7020R6P3-B1 | 3-weg Regelkogelkraan DN 20, PN 6 Flens Kvs 6.3 m³/h Klephuis Vernikkelde messing behuizing Mediumtemperatuur -10...100°C [14...212°F] Karakteristiek A – AB: equiprocentueel; B – AB: lineair Lekverlies A – AB: luchtbellendicht, lekverlies A; B – AB: Lekkage klasse I, 1...2 % van de Kvs-waarde Fabrikant Belimo Soort R7020R6P3-B1
R7025R-B2 | 3-weg Kogelkraan omschakelaar DN 25, PN 6 Flens Kvs 26 m³/h Klephuis Vernikkelde messing behuizing Mediumtemperatuur -10...100°C [14...212°F] Lekverlies A – AB: luchtbellendicht, lekverlies A; B – AB: Lekkage klasse I, max. 1 % van de Kvs-waarde Fabrikant Belimo Soort R7025R-B2
R7025R10-B2 | 3-weg Regelkogelkraan DN 25, PN 6 Flens Kvs 10 m³/h Klephuis Vernikkelde messing behuizing Mediumtemperatuur -10...100°C [14...212°F] Karakteristiek A – AB: equiprocentueel; B – AB: lineair Lekverlies A – AB: luchtbellendicht, lekverlies A; B – AB: Lekkage klasse I, 1...2 % van de Kvs-waarde Fabrikant Belimo Soort R7025R10-B2
R7032R-B3 | 3-weg Kogelkraan omschakelaar DN 32, PN 6 Flens Kvs 32 m³/h Klephuis Vernikkelde messing behuizing Mediumtemperatuur -10...100°C [14...212°F] Lekverlies A – AB: luchtbellendicht, lekverlies A; B – AB: Lekkage klasse I, max. 1 % van de Kvs-waarde Fabrikant Belimo Soort R7032R-B3
R7032R16-B3 | 3-weg Regelkogelkraan DN 32, PN 6 Flens Kvs 16 m³/h Klephuis Vernikkelde messing behuizing Mediumtemperatuur -10...100°C [14...212°F] Karakteristiek A – AB: equiprocentueel; B – AB: lineair Lekverlies A – AB: luchtbellendicht, lekverlies A; B – AB: Lekkage klasse I, 1...2 % van de Kvs-waarde Fabrikant Belimo Soort R7032R16-B3
R7040R-B3 | 3-weg Kogelkraan omschakelaar DN 40, PN 6 Flens Kvs 31 m³/h Klephuis Vernikkelde messing behuizing Mediumtemperatuur -10...100°C [14...212°F] Lekverlies A – AB: luchtbellendicht, lekverlies A; B – AB: Lekkage klasse I, max. 1 % van de Kvs-waarde Fabrikant Belimo Soort R7040R-B3
R7040R16-B3 | 3-weg Regelkogelkraan DN 40, PN 6 Flens Kvs 16 m³/h Klephuis Vernikkelde messing behuizing Mediumtemperatuur -10...100°C [14...212°F] Karakteristiek A – AB: equiprocentueel; B – AB: lineair Lekverlies A – AB: luchtbellendicht, lekverlies A; B – AB: Lekkage klasse I, 1...2 % van de Kvs-waarde Fabrikant Belimo Soort R7040R16-B3
R7050R-B3 | 3-weg Kogelkraan omschakelaar DN 50, PN 6 Flens Kvs 49 m³/h Klephuis Vernikkelde messing behuizing Mediumtemperatuur -10...100°C [14...212°F] Lekverlies A – AB: luchtbellendicht, lekverlies A; B – AB: Lekkage klasse I, max. 1 % van de Kvs-waarde Fabrikant Belimo Soort R7050R-B3
R7050R25-B3 | 3-weg Regelkogelkraan DN 50, PN 6 Flens Kvs 25 m³/h Klephuis Vernikkelde messing behuizing Mediumtemperatuur -10...100°C [14...212°F] Karakteristiek A – AB: equiprocentueel; B – AB: lineair Lekverlies A – AB: luchtbellendicht, lekverlies A; B – AB: Lekkage klasse I, 1...2 % van de Kvs-waarde Fabrikant Belimo Soort R7050R25-B3
RV24A-MF | Parametreerbare elektronische regelafsluiteraandrijving voor regelafsluiters Stroomdaling in ruststand Constante looptijd, onafhankelijk van belasting Aanpasbaar regelbereik Motorregelkracht 4500 N Nominale spanning AC/DC 24 V Nominale spanningsfrequentie 50/60 Hz Verbruik in bedrijf 6 W Verbruik in rust 1.5 W Verbruik dimensionering 11 VA Aansturing modulerend Parametreerbaar kort MFT Motorlooptijd 150 s / 50 mm Werkbereik 2...10 V variabel Standterugkoppeling 2...10 V variabel Handverstelling met drukknop, vergrendelbaar Elektrische aansluiting Kabel 1 m PVC Beschermingsgraad IEC/EN IP54 Beschermingsklasse IEC/EN III, Veiligheidslaagspanning (SELV, Safety Extra-Low Voltage) Fabrikant Belimo Soort RV24A-MF
RV24A-MF-RE | Parametreerbare elektronische regelafsluiteraandrijving voor regelafsluiters Stroomdaling in ruststand Constante looptijd, onafhankelijk van belasting Aanpasbaar regelbereik Motorregelkracht 4500 N Nominale spanning AC/DC 24 V Nominale spanningsfrequentie 50/60 Hz Verbruik in bedrijf 6 W Verbruik in rust 1.5 W Verbruik dimensionering 11 VA Aansturing modulerend Parametreerbaar kort MFT Motorlooptijd 150 s / 50 mm Werkbereik 2...10 V variabel Standterugkoppeling 2...10 V variabel Handverstelling met drukknop, vergrendelbaar Elektrische aansluiting Kabel 1 m PVC Beschermingsgraad IEC/EN IP54 Beschermingsklasse IEC/EN III, Veiligheidslaagspanning (SELV, Safety Extra-Low Voltage) Fabrikant Belimo Soort RV24A-MF-RE
RV24A-SR | Elektronische modulerende regelafsluiteraandrijving voor regelafsluiters Stroomdaling in ruststand Constante looptijd, onafhankelijk van belasting Aanpasbaar regelbereik Motorregelkracht 4500 N Nominale spanning AC/DC 24 V Nominale spanningsfrequentie 50/60 Hz Verbruik in bedrijf 6 W Verbruik in rust 1.5 W Verbruik dimensionering 11 VA Aansturing modulerend Motorlooptijd 150 s / 50 mm Werkbereik 2...10 V Standterugkoppeling 2...10 V Handverstelling met drukknop, vergrendelbaar Elektrische aansluiting Kabel 1 m PVC Beschermingsgraad IEC/EN IP54 Beschermingsklasse IEC/EN III, Veiligheidslaagspanning (SELV, Safety Extra-Low Voltage) Fabrikant Belimo Soort RV24A-SR
RV24A-SZ | Elektronische modulerende regelafsluiteraandrijving voor regelafsluiters Stroomdaling in ruststand Constante looptijd, onafhankelijk van belasting Aanpasbaar regelbereik Motorregelkracht 4500 N Nominale spanning AC/DC 24 V Nominale spanningsfrequentie 50/60 Hz Verbruik in bedrijf 6 W Verbruik in rust 1.5 W Verbruik dimensionering 11 VA Aansturing modulerend Motorlooptijd 150 s / 50 mm Werkbereik 0.5...10 V Standterugkoppeling 0.5...10 V Handverstelling met drukknop, vergrendelbaar Elektrische aansluiting Kabel 1 m PVC Beschermingsgraad IEC/EN IP54 Beschermingsklasse IEC/EN III, Veiligheidslaagspanning (SELV, Safety Extra-Low Voltage) Fabrikant Belimo Soort RV24A-SZ
S1A | Hulpschakelaar opsteekbaar 1x SPDT 1mA...3 (0.5) A, AC 250 V Instelbaar schakelpunt 0...100% Kabel 1 m PVC
S2A | Hulpschakelaar opsteekbaar 2x SPDT 1mA...3 (0.5) A, AC 250 V Instelbaar schakelpunt 0...100% Kabel 1 m PVC
S2A GR | Hulpschakelaar opsteekbaar, grijs 2x SPDT 1mA...3 (0.5) A, AC 250 V Instelbaar schakelpunt 0...100% Kabel 1 m FRNC
S2A-F | Hulpschakelaar 2x SPDT 1mA...3 (0.5) A, AC 250 V Instelbaar schakelpunt 0...100% incl. installatietoebehoren Kabel 1 m PVC
S2A-H | Hulpschakelaar opsteekbaar 2x SPDT 1mA...3 (0.5) A, AC 250 V Instelbaar schakelpunt 0...100% Kabel 1 m PVC
S2A/300 GR | Hulpschakelaar opsteekbaar, grijs 2x SPDT 1mA...3 (0.5) A, AC 250 V Instelbaar schakelpunt 0...100% Kabel 3 m FRNC
S2A/500 GR | Hulpschakelaar opsteekbaar, grijs 2x SPDT 1mA...3 (0.5) A, AC 250 V Instelbaar schakelpunt 0...100% Kabel 5 m FRNC
SB-TF | Schroefbevestigingsset voor korte klepassen minimum lengte 20 mm voor platte en zijdelingse montage Gegalvaniseerd staal Thermoplastisch materiaal
SBG24 | Regelbereikgever voor wandmontage Elektronisch instelbaar min./max. draaihoekbegrenzing alleen ..-SR, ..-MF, ..-MP Aansluitklemmen 4 mm²
SF24A | Klepaandrijving met veiligheidsfunctie Stroomdaling in ruststand Constante looptijd, onafhankelijk van belasting Mechanische draaihoekbegrenzer en standindicatie Draaimoment van motor 20 Nm Nominale spanning AC/DC 24 V Nominale spanningsfrequentie 50/60 Hz Verbruik in bedrijf 5 W Verbruik in rust 2.5 W Verbruik dimensionering 7.5 VA Aansturing open/dicht Motorlooptijd 75 s / 90° Looptijd veiligheidsfunctie <20 s Bewegingsrichting van motor selecteerbaar met montage L/R Draaihoek Max. 95° Handverstelling met behulp van handslinger en vergrendelschakelaar Asverbinding Universele klemring 10...25.4 mm Elektrische aansluiting Kabel 1 m PVC Beschermingsgraad IEC/EN IP54 Beschermingsklasse IEC/EN III, Veiligheidslaagspanning (SELV, Safety Extra-Low Voltage) Fabrikant Belimo Soort SF24A
SF24A-3 | Klepaandrijving met veiligheidsfunctie Stroomdaling in ruststand Constante looptijd, onafhankelijk van belasting Mechanische draaihoekbegrenzer en standindicatie Draaimoment van motor 20 Nm Nominale spanning AC 24 V Nominale spanningsfrequentie 50/60 Hz Verbruik in bedrijf 7.5 W Verbruik in rust 2.5 W Verbruik dimensionering 10 VA Aansturing 3-punts Motorlooptijd 150 s / 90° Looptijd veiligheidsfunctie <20 s Bewegingsrichting van motor selecteerbaar met schakelaar L/R Draaihoek Max. 95° Handverstelling met behulp van handslinger en vergrendelschakelaar Asverbinding Universele klemring 10...25.4 mm Elektrische aansluiting Kabel 1 m PVC Beschermingsgraad IEC/EN IP54 Beschermingsklasse IEC/EN III, Veiligheidslaagspanning (SELV, Safety Extra-Low Voltage) Fabrikant Belimo Soort SF24A-3
SF24A-MF | Parametreerbare klepaandrijving met veiligheidsfunctie Draaimoment van motor 20 Nm Motorlooptijd 150 s Draaimoment Veiligheidsfunctie 20 Nm Looptijd veiligheidsfunctie <20 s Nominale spanning AC/DC 24 V Nominale spanningsfrequentie 50/60 Hz Verbruik in bedrijf 8.5 W Verbruik in rust 3.5 W Verbruik dimensionering 11 VA Aansturing modulerend Elektrische aansluiting Kabel 1 m, met plug Universele klemring 10...25.4 mm Handverstelling met behulp van handslinger en vergrendelschakelaar Bewegingsrichting selecteerbaar met schakelaar L/R Beschermingsklasse IEC/EN III, Veiligheidslaagspanning (SELV, Safety Extra-Low Voltage) Fabrikant Belimo Soort SF24A-MF
SF24A-MOD | Communicatieve klepaandrijving met veiligheidsfunctie Conversie van sensorsignalen Stroomdaling in ruststand Constante looptijd, onafhankelijk van belasting Aanpasbaar regelbereik Mechanische draaihoekbegrenzer en standindicatie Draaimoment van motor 20 Nm Nominale spanning AC/DC 24 V Nominale spanningsfrequentie 50/60 Hz Verbruik in bedrijf 8.5 W Verbruik in rust 3.5 W Verbruik dimensionering 11 VA Aansturing modulerend, communicatief, hybride Communicatie BACnet MS/TP, Modbus RTU, MP-Bus Motorlooptijd 150 s / 90° Looptijd veiligheidsfunctie <20 s Bewegingsrichting van motor selecteerbaar met schakelaar L/R Draaihoek Max. 95° Handverstelling met behulp van handslinger en vergrendelschakelaar Asverbinding Universele klemring 10...25.4 mm Elektrische aansluiting Kabel 1 m PVC Beschermingsgraad IEC/EN IP54 Beschermingsklasse IEC/EN III, Veiligheidslaagspanning (SELV, Safety Extra-Low Voltage) Fabrikant Belimo Soort SF24A-MOD
SF24A-MP | Communicatieve klepaandrijving met veiligheidsfunctie Conversie van sensorsignalen Stroomdaling in ruststand Constante looptijd, onafhankelijk van belasting Aanpasbaar regelbereik Mechanische draaihoekbegrenzer en standindicatie Draaimoment van motor 20 Nm Nominale spanning AC/DC 24 V Nominale spanningsfrequentie 50/60 Hz Verbruik in bedrijf 8.5 W Verbruik in rust 3.5 W Verbruik dimensionering 11 VA Aansturing modulerend, communicatief Communicatie MP-Bus Motorlooptijd 150 s / 90° Looptijd veiligheidsfunctie <20 s Werkbereik 2...10 V variabel Standterugkoppeling 2...10 V variabel Bewegingsrichting van motor selecteerbaar met schakelaar L/R Draaihoek Max. 95° Handverstelling met behulp van handslinger en vergrendelschakelaar Asverbinding Universele klemring 10...25.4 mm Elektrische aansluiting Kabel 1 m PVC Beschermingsgraad IEC/EN IP54 Beschermingsklasse IEC/EN III, Veiligheidslaagspanning (SELV, Safety Extra-Low Voltage) Fabrikant Belimo Soort SF24A-MP
SF24A-S2 | Klepaandrijving met veiligheidsfunctie Stroomdaling in ruststand Constante looptijd, onafhankelijk van belasting Mechanische draaihoekbegrenzer en standindicatie Draaimoment van motor 20 Nm Nominale spanning AC/DC 24 V Nominale spanningsfrequentie 50/60 Hz Verbruik in bedrijf 5 W Verbruik in rust 2.5 W Verbruik dimensionering 7.5 VA Aansturing open/dicht Hulpschakelaar 2x SPDT Opmerking hulpschakelaar 1x 10% / 1x 11...100% Motorlooptijd 75 s / 90° Looptijd veiligheidsfunctie <20 s Bewegingsrichting van motor selecteerbaar met montage L/R Draaihoek Max. 95° Handverstelling met behulp van handslinger en vergrendelschakelaar Asverbinding Universele klemring 10...25.4 mm Elektrische aansluiting Kabel 1 m PVC Beschermingsgraad IEC/EN IP54 Beschermingsklasse IEC/EN III, Veiligheidslaagspanning (SELV, Safety Extra-Low Voltage) Fabrikant Belimo Soort SF24A-S2
SF24A-SR | Modulerende klepaandrijving met veiligheidsfunctie Stroomdaling in ruststand Constante looptijd, onafhankelijk van belasting Mechanische draaihoekbegrenzer en standindicatie Draaimoment van motor 20 Nm Nominale spanning AC/DC 24 V Nominale spanningsfrequentie 50/60 Hz Verbruik in bedrijf 5 W Verbruik in rust 3 W Verbruik dimensionering 7 VA Aansturing modulerend Motorlooptijd 150 s / 90° Looptijd veiligheidsfunctie <20 s Werkbereik 2...10 V Standterugkoppeling 2...10 V Bewegingsrichting van motor selecteerbaar met schakelaar L/R Draaihoek Max. 95° Handverstelling met behulp van handslinger en vergrendelschakelaar Asverbinding Universele klemring 10...25.4 mm Elektrische aansluiting Kabel 1 m PVC Beschermingsgraad IEC/EN IP54 Beschermingsklasse IEC/EN III, Veiligheidslaagspanning (SELV, Safety Extra-Low Voltage) Fabrikant Belimo Soort SF24A-SR
SF24A-SR-S2 | Modulerende klepaandrijving met veiligheidsfunctie Stroomdaling in ruststand Constante looptijd, onafhankelijk van belasting Mechanische draaihoekbegrenzer en standindicatie Draaimoment van motor 20 Nm Nominale spanning AC/DC 24 V Nominale spanningsfrequentie 50/60 Hz Verbruik in bedrijf 5 W Verbruik in rust 3 W Verbruik dimensionering 7 VA Aansturing modulerend Hulpschakelaar 2x SPDT Opmerking hulpschakelaar 1x 10% / 1x 11...100% Motorlooptijd 150 s / 90° Looptijd veiligheidsfunctie <20 s Werkbereik 2...10 V Standterugkoppeling 2...10 V Bewegingsrichting van motor selecteerbaar met schakelaar L/R Draaihoek Max. 95° Handverstelling met behulp van handslinger en vergrendelschakelaar Asverbinding Universele klemring 10...25.4 mm Elektrische aansluiting Kabel 1 m PVC Beschermingsgraad IEC/EN IP54 Beschermingsklasse IEC/EN III, Veiligheidslaagspanning (SELV, Safety Extra-Low Voltage) Fabrikant Belimo Soort SF24A-SR-S2
SF24A-SZ | Modulerende klepaandrijving met veiligheidsfunctie Stroomdaling in ruststand Constante looptijd, onafhankelijk van belasting Mechanische draaihoekbegrenzer en standindicatie Draaimoment van motor 20 Nm Nominale spanning AC/DC 24 V Nominale spanningsfrequentie 50/60 Hz Verbruik in bedrijf 5 W Verbruik in rust 3 W Verbruik dimensionering 7 VA Aansturing modulerend Motorlooptijd 150 s / 90° Looptijd veiligheidsfunctie <20 s Werkbereik 0.5...10 V Standterugkoppeling 0.5...10 V Bewegingsrichting van motor selecteerbaar met schakelaar L/R Draaihoek Max. 95° Handverstelling met behulp van handslinger en vergrendelschakelaar Asverbinding Universele klemring 10...25.4 mm Elektrische aansluiting Kabel 1 m PVC Beschermingsgraad IEC/EN IP54 Beschermingsklasse IEC/EN III, Veiligheidslaagspanning (SELV, Safety Extra-Low Voltage) Fabrikant Belimo Soort SF24A-SZ
SF24A-SZ-S2 | Modulerende klepaandrijving met veiligheidsfunctie Stroomdaling in ruststand Constante looptijd, onafhankelijk van belasting Mechanische draaihoekbegrenzer en standindicatie Draaimoment van motor 20 Nm Nominale spanning AC/DC 24 V Nominale spanningsfrequentie 50/60 Hz Verbruik in bedrijf 5 W Verbruik in rust 3 W Verbruik dimensionering 7 VA Aansturing modulerend Hulpschakelaar 2x SPDT Opmerking hulpschakelaar 1x 10% / 1x 11...100% Motorlooptijd 150 s / 90° Looptijd veiligheidsfunctie <20 s Werkbereik 0.5...10 V Standterugkoppeling 0.5...10 V Bewegingsrichting van motor selecteerbaar met schakelaar L/R Draaihoek Max. 95° Handverstelling met behulp van handslinger en vergrendelschakelaar Asverbinding Universele klemring 10...25.4 mm Elektrische aansluiting Kabel 1 m PVC Beschermingsgraad IEC/EN IP54 Beschermingsklasse IEC/EN III, Veiligheidslaagspanning (SELV, Safety Extra-Low Voltage) Fabrikant Belimo Soort SF24A-SZ-S2
SF24A-VST | VAV-Universal klepaandrijving met veiligheidsfunctie Stroomdaling in ruststand Constante looptijd, onafhankelijk van belasting Aanpasbaar regelbereik Mechanische draaihoekbegrenzer en standindicatie Draaimoment van motor 20 Nm Nominale spanning AC/DC 24 V Nominale spanningsfrequentie 50/60 Hz Verbruik in bedrijf 8.5 W Verbruik in rust 3.5 W Verbruik dimensionering 11 VA Aansturing communicatieve PP Motorlooptijd 120 s / 90° Looptijd veiligheidsfunctie <20 s Draaihoek Max. 95° Handverstelling met behulp van handslinger en vergrendelschakelaar Asverbinding Universele klemring 10...25.4 mm Elektrische aansluiting Kabel 0.5 m PVC met VST-stekkerbus Beschermingsgraad IEC/EN IP54 Beschermingsklasse IEC/EN III, Veiligheidslaagspanning (SELV, Safety Extra-Low Voltage) Fabrikant Belimo Soort SF24A-VST
SF24G-MP-L | Communicatieve klepaandrijving Conversie van sensorsignalen Stroomdaling in ruststand Constante looptijd, onafhankelijk van belasting Aanpasbaar regelbereik Mechanische draaihoekbegrenzer en standindicatie Draaimoment van motor 20 Nm Nominale spanning AC/DC 24 V Nominale spanningsfrequentie 50/60 Hz Verbruik in bedrijf 7 W Verbruik in rust 3.5 W Verbruik dimensionering 9.5 VA Aansturing modulerend, communicatief Communicatie MP-Bus Motorlooptijd 150 s / 90° Looptijd veiligheidsfunctie <20 s Werkbereik 2...10 V variabel Standterugkoppeling 2...10 V variabel Bewegingsrichting van motor selecteerbaar met schakelaar L/R Draaihoek Max. 95° Handverstelling met behulp van handslinger en vergrendelschakelaar Asverbinding Universele klemring 12...26.7 mm Elektrische aansluiting Kabel 1 m FRNC Beschermingsgraad IEC/EN IP66/67 Beschermingsklasse IEC/EN III, Veiligheidslaagspanning (SELV, Safety Extra-Low Voltage) Fabrikant Belimo Soort SF24G-MP-L
SF24G-SR-L | Modulerende klepaandrijving met veiligheidsfunctie Stroomdaling in ruststand Constante looptijd, onafhankelijk van belasting Mechanische draaihoekbegrenzer en standindicatie Draaimoment van motor 20 Nm Nominale spanning AC/DC 24 V Nominale spanningsfrequentie 50/60 Hz Verbruik in bedrijf 5 W Verbruik in rust 3 W Verbruik dimensionering 7 VA Aansturing modulerend Motorlooptijd 150 s / 90° Looptijd veiligheidsfunctie <20 s Werkbereik 2...10 V Standterugkoppeling 2...10 V Bewegingsrichting van motor selecteerbaar met schakelaar L/R Draaihoek Max. 95° Handverstelling met behulp van handslinger en vergrendelschakelaar Asverbinding Universele klemring 12...26.7 mm Elektrische aansluiting Kabel 1 m FRNC Beschermingsgraad IEC/EN IP66/67 Beschermingsklasse IEC/EN III, Veiligheidslaagspanning (SELV, Safety Extra-Low Voltage) Fabrikant Belimo Soort SF24G-SR-L
SF24G-SR-S2-L | Modulerende klepaandrijving met veiligheidsfunctie Stroomdaling in ruststand Constante looptijd, onafhankelijk van belasting Mechanische draaihoekbegrenzer en standindicatie Draaimoment van motor 20 Nm Nominale spanning AC/DC 24 V Nominale spanningsfrequentie 50/60 Hz Verbruik in bedrijf 5 W Verbruik in rust 3 W Verbruik dimensionering 7 VA Aansturing modulerend Hulpschakelaar 2x SPDT Opmerking hulpschakelaar 1x 10% / 1x 11...100% Motorlooptijd 150 s / 90° Looptijd veiligheidsfunctie <20 s Werkbereik 2...10 V Standterugkoppeling 2...10 V Bewegingsrichting van motor selecteerbaar met schakelaar L/R Draaihoek Max. 95° Handverstelling met behulp van handslinger en vergrendelschakelaar Asverbinding Universele klemring 12...26.7 mm Elektrische aansluiting Kabel 1 m FRNC Beschermingsgraad IEC/EN IP66/67 Beschermingsklasse IEC/EN III, Veiligheidslaagspanning (SELV, Safety Extra-Low Voltage) Fabrikant Belimo Soort SF24G-SR-S2-L
SFA | Klepaandrijving met veiligheidsfunctie Stroomdaling in ruststand Constante looptijd, onafhankelijk van belasting Mechanische draaihoekbegrenzer en standindicatie Draaimoment van motor 20 Nm Nominale spanning AC 24...240 V / DC 24...125 V Nominale spanningsfrequentie 50/60 Hz Verbruik in bedrijf 7 W Verbruik in rust 3.5 W Verbruik dimensionering 18 VA Aansturing open/dicht Motorlooptijd 75 s / 90° Looptijd veiligheidsfunctie <20 s Bewegingsrichting van motor selecteerbaar met montage L/R Draaihoek Max. 95° Handverstelling met behulp van handslinger en vergrendelschakelaar Asverbinding Universele klemring 10...25.4 mm Elektrische aansluiting Kabel 1 m PVC Beschermingsgraad IEC/EN IP54 Beschermingsklasse IEC/EN II, versterkte isolatie Fabrikant Belimo Soort SFA
SFA-S2 | Klepaandrijving met veiligheidsfunctie Stroomdaling in ruststand Constante looptijd, onafhankelijk van belasting Mechanische draaihoekbegrenzer en standindicatie Draaimoment van motor 20 Nm Nominale spanning AC 24...240 V / DC 24...125 V Nominale spanningsfrequentie 50/60 Hz Verbruik in bedrijf 7 W Verbruik in rust 3.5 W Verbruik dimensionering 18 VA Aansturing open/dicht Hulpschakelaar 2x SPDT Opmerking hulpschakelaar 1x 10% / 1x 11...100% Motorlooptijd 75 s / 90° Looptijd veiligheidsfunctie <20 s Bewegingsrichting van motor selecteerbaar met montage L/R Draaihoek Max. 95° Handverstelling met behulp van handslinger en vergrendelschakelaar Asverbinding Universele klemring 10...25.4 mm Elektrische aansluiting Kabel 1 m PVC Beschermingsgraad IEC/EN IP54 Beschermingsklasse IEC/EN II, versterkte isolatie Fabrikant Belimo Soort SFA-S2
SFG-L | Klepaandrijving met veiligheidsfunctie Stroomdaling in ruststand Constante looptijd, onafhankelijk van belasting Mechanische draaihoekbegrenzer en standindicatie Draaimoment van motor 20 Nm Nominale spanning AC 24...240 V / DC 24...125 V Nominale spanningsfrequentie 50/60 Hz Verbruik in bedrijf 7 W Verbruik in rust 3.5 W Verbruik dimensionering 18 VA Aansturing open/dicht Motorlooptijd 75 s / 90° Looptijd veiligheidsfunctie <20 s Draaihoek Max. 95° Handverstelling met behulp van handslinger en vergrendelschakelaar Asverbinding Universele klemring 12...26.7 mm Elektrische aansluiting Kabel 1 m FRNC Beschermingsgraad IEC/EN IP66/67 Beschermingsklasse IEC/EN II, versterkte isolatie Fabrikant Belimo Soort SFG-L
SFG-S2-L | Klepaandrijving met veiligheidsfunctie Stroomdaling in ruststand Constante looptijd, onafhankelijk van belasting Mechanische draaihoekbegrenzer en standindicatie Draaimoment van motor 20 Nm Nominale spanning AC 24...240 V / DC 24...125 V Nominale spanningsfrequentie 50/60 Hz Verbruik in bedrijf 7 W Verbruik in rust 3.5 W Verbruik dimensionering 18 VA Aansturing open/dicht Hulpschakelaar 2x SPDT Opmerking hulpschakelaar 1x 10% / 1x 11...100% Motorlooptijd 75 s / 90° Looptijd veiligheidsfunctie <20 s Draaihoek Max. 95° Handverstelling met behulp van handslinger en vergrendelschakelaar Asverbinding Universele klemring 12...26.7 mm Elektrische aansluiting Kabel 1 m FRNC Beschermingsgraad IEC/EN IP66/67 Beschermingsklasse IEC/EN II, versterkte isolatie Fabrikant Belimo Soort SFG-S2-L
SGA24 | Standsteller voor wandmontage 0...100% werkbereik selecteerbaar 0...10 V of 2...10 V Aansluitklemmen 1.5 mm²
SGE24 | Standsteller voor inbouwmontage 0...100% werkbereik selecteerbaar 0...10 V of 2...10 V Aansluitklemmen 4 mm²
SGF24 | Standsteller voor frontpaneelmontage 0...100% werkbereik selecteerbaar 0...10 V of 2...10 V Aansluitklemmen 1.5 mm²
SH230A100 | Lineairaandrijving Stroomdaling in ruststand Constante looptijd, onafhankelijk van belasting Motorregelkracht 450 N Nominale spanning AC 100...240 V Nominale spanningsfrequentie 50/60 Hz Verbruik in bedrijf 3 W Verbruik in rust 0.6 W Verbruik dimensionering 7 VA Aansturing open/dicht, 3-punts Motorlooptijd 150 s / 100 mm Slaglengte Max. 100 mm, instelbaar in stappen van 20 mm Bewegingsrichting van motor selecteerbaar met schakelaar 0 (uitgestoten) / 1 (ingetrokken) Handverstelling met drukknop, vergrendelbaar Elektrische aansluiting Kabel 1 m PVC Beschermingsgraad IEC/EN IP54 Beschermingsklasse IEC/EN II, versterkte isolatie Fabrikant Belimo Soort SH230A100
SH230A200 | Lineairaandrijving Stroomdaling in ruststand Constante looptijd, onafhankelijk van belasting Motorregelkracht 450 N Nominale spanning AC 100...240 V Nominale spanningsfrequentie 50/60 Hz Verbruik in bedrijf 3 W Verbruik in rust 0.6 W Verbruik dimensionering 7 VA Aansturing open/dicht, 3-punts Motorlooptijd 150 s / 100 mm Slaglengte Max. 200 mm, instelbaar in stappen van 20 mm Bewegingsrichting van motor selecteerbaar met schakelaar 0 (uitgestoten) / 1 (ingetrokken) Handverstelling met drukknop, vergrendelbaar Elektrische aansluiting Kabel 1 m PVC Beschermingsgraad IEC/EN IP54 Beschermingsklasse IEC/EN II, versterkte isolatie Fabrikant Belimo Soort SH230A200
SH230A300 | Lineairaandrijving Stroomdaling in ruststand Constante looptijd, onafhankelijk van belasting Motorregelkracht 450 N Nominale spanning AC 100...240 V Nominale spanningsfrequentie 50/60 Hz Verbruik in bedrijf 3 W Verbruik in rust 0.6 W Verbruik dimensionering 7 VA Aansturing open/dicht, 3-punts Motorlooptijd 150 s / 100 mm Slaglengte Max. 300 mm, instelbaar in stappen van 20 mm Bewegingsrichting van motor selecteerbaar met schakelaar 0 (uitgestoten) / 1 (ingetrokken) Handverstelling met drukknop, vergrendelbaar Elektrische aansluiting Kabel 1 m PVC Beschermingsgraad IEC/EN IP54 Beschermingsklasse IEC/EN II, versterkte isolatie Fabrikant Belimo Soort SH230A300
SH230ASR100 | Modulerende lineaire aandrijving Stroomdaling in ruststand Constante looptijd, onafhankelijk van belasting Motorregelkracht 450 N Nominale spanning AC 100...240 V Nominale spanningsfrequentie 50/60 Hz Verbruik in bedrijf 3 W Verbruik in rust 1 W Verbruik dimensionering 6 VA Aansturing modulerend Motorlooptijd 150 s / 100 mm Werkbereik 2...10 V Standterugkoppeling 2...10 V Slaglengte Max. 100 mm, vaste instelling Bewegingsrichting van motor selecteerbaar met schakelaar Handverstelling met drukknop, vergrendelbaar Elektrische aansluiting Kabel 1 m PVC Beschermingsgraad IEC/EN IP54 Beschermingsklasse IEC/EN II, versterkte isolatie Fabrikant Belimo Soort SH230ASR100
SH230ASR200 | Modulerende lineaire aandrijving Stroomdaling in ruststand Constante looptijd, onafhankelijk van belasting Motorregelkracht 450 N Nominale spanning AC 100...240 V Nominale spanningsfrequentie 50/60 Hz Verbruik in bedrijf 3 W Verbruik in rust 1 W Verbruik dimensionering 6 VA Aansturing modulerend Motorlooptijd 150 s / 100 mm Werkbereik 2...10 V Standterugkoppeling 2...10 V Slaglengte Max. 200 mm, vaste instelling Bewegingsrichting van motor selecteerbaar met schakelaar Handverstelling met drukknop, vergrendelbaar Elektrische aansluiting Kabel 1 m PVC Beschermingsgraad IEC/EN IP54 Beschermingsklasse IEC/EN II, versterkte isolatie Fabrikant Belimo Soort SH230ASR200
SH24A-MOD200 | Communicatieve lineaire aandrijving Conversie van sensorsignalen Stroomdaling in ruststand Constante looptijd, onafhankelijk van belasting Aanpasbaar regelbereik Motorregelkracht 450 N Nominale spanning AC/DC 24 V Nominale spanningsfrequentie 50/60 Hz Verbruik in bedrijf 3.5 W Verbruik in rust 1.4 W Verbruik dimensionering 6 VA Aansturing modulerend, communicatief, hybride Communicatie BACnet MS/TP, Modbus RTU, MP-Bus Motorlooptijd 150 s / 100 mm Slaglengte Max. 200 mm, instelbaar in stappen van 20 mm Bewegingsrichting van motor selecteerbaar met schakelaar Handverstelling met drukknop, vergrendelbaar Elektrische aansluiting Kabel 1 m PVC Beschermingsgraad IEC/EN IP54 Beschermingsklasse IEC/EN III, Veiligheidslaagspanning (SELV, Safety Extra-Low Voltage) Fabrikant Belimo Soort SH24A-MOD200
SH24A-MP100 | Communicatieve lineaire aandrijving Conversie van sensorsignalen Stroomdaling in ruststand Constante looptijd, onafhankelijk van belasting Aanpasbaar regelbereik Motorregelkracht 450 N Nominale spanning AC/DC 24 V Nominale spanningsfrequentie 50/60 Hz Verbruik in bedrijf 3.5 W Verbruik in rust 1.4 W Verbruik dimensionering 6 VA Aansturing modulerend, communicatief Communicatie MP-Bus Motorlooptijd 150 s / 100 mm Werkbereik 2...10 V variabel Standterugkoppeling 2...10 V variabel Slaglengte Max. 100 mm, instelbaar in stappen van 20 mm Bewegingsrichting van motor selecteerbaar met schakelaar Handverstelling met drukknop, vergrendelbaar Elektrische aansluiting Kabel 1 m PVC Beschermingsgraad IEC/EN IP54 Beschermingsklasse IEC/EN III, Veiligheidslaagspanning (SELV, Safety Extra-Low Voltage) Fabrikant Belimo Soort SH24A-MP100
SH24A-MP200 | Communicatieve lineaire aandrijving Conversie van sensorsignalen Stroomdaling in ruststand Constante looptijd, onafhankelijk van belasting Aanpasbaar regelbereik Motorregelkracht 450 N Nominale spanning AC/DC 24 V Nominale spanningsfrequentie 50/60 Hz Verbruik in bedrijf 3.5 W Verbruik in rust 1.4 W Verbruik dimensionering 6 VA Aansturing modulerend, communicatief Communicatie MP-Bus Motorlooptijd 150 s / 100 mm Werkbereik 2...10 V variabel Standterugkoppeling 2...10 V variabel Slaglengte Max. 200 mm, instelbaar in stappen van 20 mm Bewegingsrichting van motor selecteerbaar met schakelaar Handverstelling met drukknop, vergrendelbaar Elektrische aansluiting Kabel 1 m PVC Beschermingsgraad IEC/EN IP54 Beschermingsklasse IEC/EN III, Veiligheidslaagspanning (SELV, Safety Extra-Low Voltage) Fabrikant Belimo Soort SH24A-MP200
SH24A-MP300 | Communicatieve lineaire aandrijving Conversie van sensorsignalen Stroomdaling in ruststand Constante looptijd, onafhankelijk van belasting Aanpasbaar regelbereik Motorregelkracht 450 N Nominale spanning AC/DC 24 V Nominale spanningsfrequentie 50/60 Hz Verbruik in bedrijf 3.5 W Verbruik in rust 1.4 W Verbruik dimensionering 6 VA Aansturing modulerend, communicatief Communicatie MP-Bus Motorlooptijd 150 s / 100 mm Werkbereik 2...10 V variabel Standterugkoppeling 2...10 V variabel Slaglengte Max. 300 mm, instelbaar in stappen van 20 mm Bewegingsrichting van motor selecteerbaar met schakelaar Handverstelling met drukknop, vergrendelbaar Elektrische aansluiting Kabel 1 m PVC Beschermingsgraad IEC/EN IP54 Beschermingsklasse IEC/EN III, Veiligheidslaagspanning (SELV, Safety Extra-Low Voltage) Fabrikant Belimo Soort SH24A-MP300
SH24A-SR100 | Modulerende lineaire aandrijving Stroomdaling in ruststand Constante looptijd, onafhankelijk van belasting Motorregelkracht 450 N Nominale spanning AC/DC 24 V Nominale spanningsfrequentie 50/60 Hz Verbruik in bedrijf 2.5 W Verbruik in rust 0.4 W Verbruik dimensionering 4.5 VA Aansturing modulerend Motorlooptijd 150 s / 100 mm Werkbereik 2...10 V Standterugkoppeling 2...10 V Slaglengte Max. 100 mm, vaste instelling Bewegingsrichting van motor selecteerbaar met schakelaar Handverstelling met drukknop, vergrendelbaar Elektrische aansluiting Kabel 1 m PVC Beschermingsgraad IEC/EN IP54 Beschermingsklasse IEC/EN III, Veiligheidslaagspanning (SELV, Safety Extra-Low Voltage) Fabrikant Belimo Soort SH24A-SR100
SH24A-SR200 | Modulerende lineaire aandrijving Stroomdaling in ruststand Constante looptijd, onafhankelijk van belasting Motorregelkracht 450 N Nominale spanning AC/DC 24 V Nominale spanningsfrequentie 50/60 Hz Verbruik in bedrijf 2.5 W Verbruik in rust 0.4 W Verbruik dimensionering 4.5 VA Aansturing modulerend Motorlooptijd 150 s / 100 mm Werkbereik 2...10 V Standterugkoppeling 2...10 V Slaglengte Max. 200 mm, vaste instelling Bewegingsrichting van motor selecteerbaar met schakelaar Handverstelling met drukknop, vergrendelbaar Elektrische aansluiting Kabel 1 m PVC Beschermingsgraad IEC/EN IP54 Beschermingsklasse IEC/EN III, Veiligheidslaagspanning (SELV, Safety Extra-Low Voltage) Fabrikant Belimo Soort SH24A-SR200
SH24A100 | Lineairaandrijving Stroomdaling in ruststand Constante looptijd, onafhankelijk van belasting Motorregelkracht 450 N Nominale spanning AC/DC 24 V Nominale spanningsfrequentie 50/60 Hz Verbruik in bedrijf 2 W Verbruik in rust 0.2 W Verbruik dimensionering 4.5 VA Aansturing open/dicht, 3-punts Motorlooptijd 150 s / 100 mm Slaglengte Max. 100 mm, instelbaar in stappen van 20 mm Bewegingsrichting van motor selecteerbaar met schakelaar 0 (uitgestoten) / 1 (ingetrokken) Handverstelling met drukknop, vergrendelbaar Elektrische aansluiting Kabel 1 m PVC Beschermingsgraad IEC/EN IP54 Beschermingsklasse IEC/EN III, Veiligheidslaagspanning (SELV, Safety Extra-Low Voltage) Fabrikant Belimo Soort SH24A100
SH24A200 | Lineairaandrijving Stroomdaling in ruststand Constante looptijd, onafhankelijk van belasting Motorregelkracht 450 N Nominale spanning AC/DC 24 V Nominale spanningsfrequentie 50/60 Hz Verbruik in bedrijf 2 W Verbruik in rust 0.2 W Verbruik dimensionering 4.5 VA Aansturing open/dicht, 3-punts Motorlooptijd 150 s / 100 mm Slaglengte Max. 200 mm, instelbaar in stappen van 20 mm Bewegingsrichting van motor selecteerbaar met schakelaar 0 (uitgestoten) / 1 (ingetrokken) Handverstelling met drukknop, vergrendelbaar Elektrische aansluiting Kabel 1 m PVC Beschermingsgraad IEC/EN IP54 Beschermingsklasse IEC/EN III, Veiligheidslaagspanning (SELV, Safety Extra-Low Voltage) Fabrikant Belimo Soort SH24A200
SH24A300 | Lineairaandrijving Stroomdaling in ruststand Constante looptijd, onafhankelijk van belasting Motorregelkracht 450 N Nominale spanning AC/DC 24 V Nominale spanningsfrequentie 50/60 Hz Verbruik in bedrijf 2 W Verbruik in rust 0.2 W Verbruik dimensionering 4.5 VA Aansturing open/dicht, 3-punts Motorlooptijd 150 s / 100 mm Slaglengte Max. 300 mm, instelbaar in stappen van 20 mm Bewegingsrichting van motor selecteerbaar met schakelaar 0 (uitgestoten) / 1 (ingetrokken) Handverstelling met drukknop, vergrendelbaar Elektrische aansluiting Kabel 1 m PVC Beschermingsgraad IEC/EN IP54 Beschermingsklasse IEC/EN III, Veiligheidslaagspanning (SELV, Safety Extra-Low Voltage) Fabrikant Belimo Soort SH24A300
SHQ24A-MF100 | Parametreerbare lineaire aandrijving Stroomdaling in ruststand Constante looptijd, onafhankelijk van belasting Aanpasbaar regelbereik Motorregelkracht 200 N Nominale spanning AC/DC 24 V Nominale spanningsfrequentie 50/60 Hz Verbruik in bedrijf 13 W Verbruik in rust 2 W Verbruik dimensionering 23 VA Aansturing modulerend Parametreerbaar kort MFT Motorlooptijd 7 s / 100 mm Werkbereik 2...10 V variabel Standterugkoppeling 2...10 V variabel Slaglengte Max. 100 mm, instelbaar in stappen van 20 mm Bewegingsrichting van motor selecteerbaar met schakelaar Handverstelling met drukknop, vergrendelbaar Elektrische aansluiting Kabel 1 m PVC Beschermingsgraad IEC/EN IP54 Beschermingsklasse IEC/EN III, Veiligheidslaagspanning (SELV, Safety Extra-Low Voltage) Fabrikant Belimo Soort SHQ24A-MF100
SHQ24A-SR100 | Modulerende lineaire aandrijving Stroomdaling in ruststand Constante looptijd, onafhankelijk van belasting Aanpasbaar regelbereik Motorregelkracht 200 N Nominale spanning AC/DC 24 V Nominale spanningsfrequentie 50/60 Hz Verbruik in bedrijf 13 W Verbruik in rust 2 W Verbruik dimensionering 23 VA Aansturing modulerend Motorlooptijd 7 s / 100 mm Werkbereik 2...10 V Standterugkoppeling 2...10 V Slaglengte Max. 100 mm, instelbaar in stappen van 20 mm Bewegingsrichting van motor selecteerbaar met schakelaar Handverstelling met drukknop, vergrendelbaar Elektrische aansluiting Kabel 1 m PVC Beschermingsgraad IEC/EN IP54 Beschermingsklasse IEC/EN III, Veiligheidslaagspanning (SELV, Safety Extra-Low Voltage) Fabrikant Belimo Soort SHQ24A-SR100
SHQ24A100 | Lineairaandrijving Stroomdaling in ruststand Constante looptijd, onafhankelijk van belasting Motorregelkracht 200 N Nominale spanning AC/DC 24 V Nominale spanningsfrequentie 50/60 Hz Verbruik in bedrijf 13 W Verbruik in rust 2 W Verbruik dimensionering 23 VA Aansturing open/dicht Motorlooptijd 7 s / 100 mm Slaglengte Max. 100 mm, instelbaar in stappen van 20 mm Bewegingsrichting van motor selecteerbaar met schakelaar 0 (uitgestoten) / 1 (ingetrokken) Handverstelling met drukknop, vergrendelbaar Elektrische aansluiting Kabel 1 m PVC Beschermingsgraad IEC/EN IP54 Beschermingsklasse IEC/EN III, Veiligheidslaagspanning (SELV, Safety Extra-Low Voltage) Fabrikant Belimo Soort SHQ24A100
SKM230-T-B12.1 | Vermogensmodule voor klepaandrijving CM..K.. Nominale spanning AC 230 V Nominale spanningsfrequentie 50/60 Hz Verbruik in bedrijf 16 W Verbruik in rust 1.5 W Verbruik dimensionering 24 VA Aansturing open/dicht Elektrische aansluiting Aansluitklemmen Beschermingsgraad IEC/EN IP40 Beschermingsklasse IEC/EN II, versterkte isolatie Multiverpakking 10 stuks Fabrikant Belimo Soort SKM230-T-B12.1
SM230A | Klepaandrijving Stroomdaling in ruststand Constante looptijd, onafhankelijk van belasting Mechanische draaihoekbegrenzer en standindicatie Draaimoment van motor 20 Nm Nominale spanning AC 100...240 V Nominale spanningsfrequentie 50/60 Hz Verbruik in bedrijf 2.5 W Verbruik in rust 0.6 W Verbruik dimensionering 6 VA Aansturing open/dicht, 3-punts Motorlooptijd 150 s / 90° Bewegingsrichting van motor selecteerbaar met schakelaar 0 (linksdraaiend) / 1 (rechtsdraaiend) Draaihoek Max. 95° Handverstelling met drukknop, vergrendelbaar Asverbinding Universele klemring omkeerbaar 10...20 mm Elektrische aansluiting Kabel 1 m PVC Beschermingsgraad IEC/EN IP54 Beschermingsklasse IEC/EN II, versterkte isolatie Fabrikant Belimo Soort SM230A
SM230A-S | Klepaandrijving Stroomdaling in ruststand Constante looptijd, onafhankelijk van belasting Mechanische draaihoekbegrenzer en standindicatie Draaimoment van motor 20 Nm Nominale spanning AC 100...240 V Nominale spanningsfrequentie 50/60 Hz Verbruik in bedrijf 2.5 W Verbruik in rust 0.6 W Verbruik dimensionering 6 VA Aansturing open/dicht, 3-punts Hulpschakelaar 1x SPDT Opmerking hulpschakelaar 0...100% Motorlooptijd 150 s / 90° Bewegingsrichting van motor selecteerbaar met schakelaar 0 (linksdraaiend) / 1 (rechtsdraaiend) Draaihoek Max. 95° Handverstelling met drukknop, vergrendelbaar Asverbinding Universele klemring omkeerbaar 10...20 mm Elektrische aansluiting Kabel 1 m PVC Beschermingsgraad IEC/EN IP54 Beschermingsklasse IEC/EN II, versterkte isolatie Fabrikant Belimo Soort SM230A-S
SM230A-S-TP | Klepaandrijving Stroomdaling in ruststand Constante looptijd, onafhankelijk van belasting Mechanische draaihoekbegrenzer en standindicatie Draaimoment van motor 20 Nm Nominale spanning AC 100...240 V Nominale spanningsfrequentie 50/60 Hz Verbruik in bedrijf 2.5 W Verbruik in rust 0.6 W Verbruik dimensionering 6 VA Aansturing open/dicht, 3-punts Hulpschakelaar 1x SPDT Opmerking hulpschakelaar 0...100% Motorlooptijd 150 s / 90° Bewegingsrichting van motor selecteerbaar met schakelaar 0 (linksdraaiend) / 1 (rechtsdraaiend) Draaihoek Max. 95° Handverstelling met drukknop, vergrendelbaar Asverbinding Universele klemring omkeerbaar 10...20 mm Elektrische aansluiting Aansluitklemmen Beschermingsgraad IEC/EN IP54 Beschermingsklasse IEC/EN II, versterkte isolatie Fabrikant Belimo Soort SM230A-S-TP
SM230A-TP | Klepaandrijving Stroomdaling in ruststand Constante looptijd, onafhankelijk van belasting Mechanische draaihoekbegrenzer en standindicatie Draaimoment van motor 20 Nm Nominale spanning AC 100...240 V Nominale spanningsfrequentie 50/60 Hz Verbruik in bedrijf 2.5 W Verbruik in rust 0.6 W Verbruik dimensionering 6 VA Aansturing open/dicht, 3-punts Motorlooptijd 150 s / 90° Bewegingsrichting van motor selecteerbaar met schakelaar 0 (linksdraaiend) / 1 (rechtsdraaiend) Draaihoek Max. 95° Handverstelling met drukknop, vergrendelbaar Asverbinding Universele klemring omkeerbaar 10...20 mm Elektrische aansluiting Aansluitklemmen Beschermingsgraad IEC/EN IP54 Beschermingsklasse IEC/EN II, versterkte isolatie Fabrikant Belimo Soort SM230A-TP
SM230ASR | Modulerende klepaandrijving Stroomdaling in ruststand Constante looptijd, onafhankelijk van belasting Mechanische draaihoekbegrenzer en standindicatie Draaimoment van motor 20 Nm Nominale spanning AC 100...240 V Nominale spanningsfrequentie 50/60 Hz Verbruik in bedrijf 3.5 W Verbruik in rust 1 W Verbruik dimensionering 6.5 VA Aansturing modulerend Motorlooptijd 150 s / 90° Werkbereik 2...10 V Standterugkoppeling 2...10 V Bewegingsrichting van motor selecteerbaar met schakelaar 0/1 Draaihoek Max. 95° Handverstelling met drukknop, vergrendelbaar Asverbinding Universele klemring omkeerbaar 10...20 mm Elektrische aansluiting Kabel 1 m PVC Beschermingsgraad IEC/EN IP54 Beschermingsklasse IEC/EN II, versterkte isolatie Fabrikant Belimo Soort SM230ASR
SM230ASR-TP | Modulerende klepaandrijving Stroomdaling in ruststand Constante looptijd, onafhankelijk van belasting Mechanische draaihoekbegrenzer en standindicatie Draaimoment van motor 20 Nm Nominale spanning AC 100...240 V Nominale spanningsfrequentie 50/60 Hz Verbruik in bedrijf 3.5 W Verbruik in rust 1 W Verbruik dimensionering 6.5 VA Aansturing modulerend Motorlooptijd 150 s / 90° Werkbereik 2...10 V Standterugkoppeling 2...10 V Bewegingsrichting van motor selecteerbaar met schakelaar 0/1 Draaihoek Max. 95° Handverstelling met drukknop, vergrendelbaar Asverbinding Universele klemring omkeerbaar 10...20 mm Elektrische aansluiting Aansluitklemmen Beschermingsgraad IEC/EN IP54 Beschermingsklasse IEC/EN II, versterkte isolatie Fabrikant Belimo Soort SM230ASR-TP
SM230P | Klepaandrijving Stroomdaling in ruststand Constante looptijd, onafhankelijk van belasting Mechanische draaihoekbegrenzer en standindicatie Draaimoment van motor 20 Nm Nominale spanning AC 100...240 V Nominale spanningsfrequentie 50/60 Hz Verbruik in bedrijf 2.5 W Verbruik in rust 0.6 W Verbruik dimensionering 6 VA Aansturing open/dicht, 3-punts Motorlooptijd 150 s / 90° Bewegingsrichting van motor selecteerbaar met schakelaar 0 (linksdraaiend) / 1 (rechtsdraaiend) Draaihoek Max. 95° Handverstelling met drukknop, vergrendelbaar Asverbinding Universele klemring 14...20 mm Elektrische aansluiting Kabel 1 m FRNC Beschermingsgraad IEC/EN IP66/67 Beschermingsklasse IEC/EN II, versterkte isolatie Fabrikant Belimo Soort SM230P
SM230P-S | Klepaandrijving Stroomdaling in ruststand Constante looptijd, onafhankelijk van belasting Mechanische draaihoekbegrenzer en standindicatie Draaimoment van motor 20 Nm Nominale spanning AC 100...240 V Nominale spanningsfrequentie 50/60 Hz Verbruik in bedrijf 2.5 W Verbruik in rust 0.6 W Verbruik dimensionering 6 VA Aansturing open/dicht, 3-punts Hulpschakelaar 1x SPDT Opmerking hulpschakelaar 0...100% Motorlooptijd 150 s / 90° Bewegingsrichting van motor selecteerbaar met schakelaar 0 (linksdraaiend) / 1 (rechtsdraaiend) Draaihoek Max. 95° Handverstelling met drukknop, vergrendelbaar Asverbinding Universele klemring 14...20 mm Elektrische aansluiting Kabel 1 m FRNC Beschermingsgraad IEC/EN IP66/67 Beschermingsklasse IEC/EN II, versterkte isolatie Fabrikant Belimo Soort SM230P-S
SM230PSR | Modulerende klepaandrijving Stroomdaling in ruststand Constante looptijd, onafhankelijk van belasting Mechanische draaihoekbegrenzer en standindicatie Draaimoment van motor 20 Nm Nominale spanning AC 100...240 V Nominale spanningsfrequentie 50/60 Hz Verbruik in bedrijf 3.5 W Verbruik in rust 1 W Verbruik dimensionering 6.5 VA Aansturing modulerend Motorlooptijd 150 s / 90° Werkbereik 2...10 V Standterugkoppeling 2...10 V Bewegingsrichting van motor selecteerbaar met schakelaar 0/1 Draaihoek Max. 95° Handverstelling met drukknop, vergrendelbaar Asverbinding Universele klemring 14...20 mm Elektrische aansluiting Kabel 1 m FRNC Beschermingsgraad IEC/EN IP66/67 Beschermingsklasse IEC/EN II, versterkte isolatie Fabrikant Belimo Soort SM230PSR
SM24A | Klepaandrijving Stroomdaling in ruststand Constante looptijd, onafhankelijk van belasting Mechanische draaihoekbegrenzer en standindicatie Draaimoment van motor 20 Nm Nominale spanning AC/DC 24 V Nominale spanningsfrequentie 50/60 Hz Verbruik in bedrijf 2 W Verbruik in rust 0.2 W Verbruik dimensionering 4 VA Aansturing open/dicht, 3-punts Motorlooptijd 150 s / 90° Bewegingsrichting van motor selecteerbaar met schakelaar 0 (linksdraaiend) / 1 (rechtsdraaiend) Draaihoek Max. 95° Handverstelling met drukknop, vergrendelbaar Asverbinding Universele klemring omkeerbaar 10...20 mm Elektrische aansluiting Kabel 1 m PVC Beschermingsgraad IEC/EN IP54 Beschermingsklasse IEC/EN III, Veiligheidslaagspanning (SELV, Safety Extra-Low Voltage) Fabrikant Belimo Soort SM24A
SM24A-MA | Parametreerbare klepaandrijving Stroomdaling in ruststand Constante looptijd, onafhankelijk van belasting Aanpasbaar regelbereik Mechanische draaihoekbegrenzer en standindicatie Draaimoment van motor 20 Nm Nominale spanning AC/DC 24 V Nominale spanningsfrequentie 50/60 Hz Verbruik in bedrijf 3.5 W Verbruik in rust 1.25 W Verbruik dimensionering 6 VA Aansturing modulerend Motorlooptijd 150 s / 90° Werkbereik 4...20 mA Standterugkoppeling 2...10 V Bewegingsrichting van motor selecteerbaar met schakelaar 0/1 Draaihoek Max. 95° Handverstelling met drukknop, vergrendelbaar Asverbinding Universele klemring omkeerbaar 10...20 mm Elektrische aansluiting Kabel 1 m PVC Beschermingsgraad IEC/EN IP54 Beschermingsklasse IEC/EN III, Veiligheidslaagspanning (SELV, Safety Extra-Low Voltage) Fabrikant Belimo Soort SM24A-MA
SM24A-MOD | Communicatieve klepaandrijving Conversie van sensorsignalen Stroomdaling in ruststand Constante looptijd, onafhankelijk van belasting Aanpasbaar regelbereik Mechanische draaihoekbegrenzer en standindicatie Draaimoment van motor 20 Nm Nominale spanning AC/DC 24 V Nominale spanningsfrequentie 50/60 Hz Verbruik in bedrijf 3.5 W Verbruik in rust 1.4 W Verbruik dimensionering 6 VA Aansturing modulerend, communicatief, hybride Communicatie BACnet MS/TP, Modbus RTU, MP-Bus Motorlooptijd 150 s / 90° Bewegingsrichting van motor selecteerbaar met schakelaar 0/1 Draaihoek Max. 95° Handverstelling met drukknop, vergrendelbaar Asverbinding Universele klemring omkeerbaar 10...20 mm Elektrische aansluiting Kabel 1 m PVC Beschermingsgraad IEC/EN IP54 Beschermingsklasse IEC/EN III, Veiligheidslaagspanning (SELV, Safety Extra-Low Voltage) Fabrikant Belimo Soort SM24A-MOD
SM24A-MP | Communicatieve klepaandrijving Conversie van sensorsignalen Stroomdaling in ruststand Constante looptijd, onafhankelijk van belasting Aanpasbaar regelbereik Mechanische draaihoekbegrenzer en standindicatie Draaimoment van motor 20 Nm Nominale spanning AC/DC 24 V Nominale spanningsfrequentie 50/60 Hz Verbruik in bedrijf 3.5 W Verbruik in rust 1.4 W Verbruik dimensionering 6 VA Aansturing modulerend, communicatief Communicatie MP-Bus Motorlooptijd 150 s / 90° Werkbereik 2...10 V variabel Standterugkoppeling 2...10 V variabel Bewegingsrichting van motor selecteerbaar met schakelaar 0/1 Draaihoek Max. 95° Handverstelling met drukknop, vergrendelbaar Asverbinding Universele klemring omkeerbaar 10...20 mm Elektrische aansluiting Kabel 1 m PVC Beschermingsgraad IEC/EN IP54 Beschermingsklasse IEC/EN III, Veiligheidslaagspanning (SELV, Safety Extra-Low Voltage) Fabrikant Belimo Soort SM24A-MP
SM24A-MP-TP | Communicatieve klepaandrijving Conversie van sensorsignalen Stroomdaling in ruststand Constante looptijd, onafhankelijk van belasting Aanpasbaar regelbereik Mechanische draaihoekbegrenzer en standindicatie Draaimoment van motor 20 Nm Nominale spanning AC/DC 24 V Nominale spanningsfrequentie 50/60 Hz Verbruik in bedrijf 3.5 W Verbruik in rust 1.4 W Verbruik dimensionering 6 VA Aansturing modulerend, communicatief Communicatie MP-Bus Motorlooptijd 150 s / 90° Werkbereik 2...10 V variabel Standterugkoppeling 2...10 V variabel Bewegingsrichting van motor selecteerbaar met schakelaar 0/1 Draaihoek Max. 95° Handverstelling met drukknop, vergrendelbaar Asverbinding Universele klemring omkeerbaar 10...20 mm Elektrische aansluiting Aansluitklemmen Beschermingsgraad IEC/EN IP54 Beschermingsklasse IEC/EN III, Veiligheidslaagspanning (SELV, Safety Extra-Low Voltage) Fabrikant Belimo Soort SM24A-MP-TP
SM24A-S | Klepaandrijving Stroomdaling in ruststand Constante looptijd, onafhankelijk van belasting Mechanische draaihoekbegrenzer en standindicatie Draaimoment van motor 20 Nm Nominale spanning AC/DC 24 V Nominale spanningsfrequentie 50/60 Hz Verbruik in bedrijf 2 W Verbruik in rust 0.2 W Verbruik dimensionering 4 VA Aansturing open/dicht, 3-punts Hulpschakelaar 1x SPDT Opmerking hulpschakelaar 0...100% Motorlooptijd 150 s / 90° Bewegingsrichting van motor selecteerbaar met schakelaar 0 (linksdraaiend) / 1 (rechtsdraaiend) Draaihoek Max. 95° Handverstelling met drukknop, vergrendelbaar Asverbinding Universele klemring omkeerbaar 10...20 mm Elektrische aansluiting Kabel 1 m PVC Beschermingsgraad IEC/EN IP54 Beschermingsklasse IEC/EN III, Veiligheidslaagspanning (SELV, Safety Extra-Low Voltage) Fabrikant Belimo Soort SM24A-S
SM24A-S-TP | Klepaandrijving Stroomdaling in ruststand Constante looptijd, onafhankelijk van belasting Mechanische draaihoekbegrenzer en standindicatie Draaimoment van motor 20 Nm Nominale spanning AC/DC 24 V Nominale spanningsfrequentie 50/60 Hz Verbruik in bedrijf 2 W Verbruik in rust 0.2 W Verbruik dimensionering 4 VA Aansturing open/dicht, 3-punts Hulpschakelaar 1x SPDT Opmerking hulpschakelaar 0...100% Motorlooptijd 150 s / 90° Bewegingsrichting van motor selecteerbaar met schakelaar 0 (linksdraaiend) / 1 (rechtsdraaiend) Draaihoek Max. 95° Handverstelling met drukknop, vergrendelbaar Asverbinding Universele klemring omkeerbaar 10...20 mm Elektrische aansluiting Aansluitklemmen Beschermingsgraad IEC/EN IP54 Beschermingsklasse IEC/EN III, Veiligheidslaagspanning (SELV, Safety Extra-Low Voltage) Fabrikant Belimo Soort SM24A-S-TP
SM24A-SR | Modulerende klepaandrijving Stroomdaling in ruststand Constante looptijd, onafhankelijk van belasting Mechanische draaihoekbegrenzer en standindicatie Draaimoment van motor 20 Nm Nominale spanning AC/DC 24 V Nominale spanningsfrequentie 50/60 Hz Verbruik in bedrijf 2 W Verbruik in rust 0.4 W Verbruik dimensionering 4 VA Aansturing modulerend Motorlooptijd 150 s / 90° Werkbereik 2...10 V Standterugkoppeling 2...10 V Bewegingsrichting van motor selecteerbaar met schakelaar 0/1 Draaihoek Max. 95° Handverstelling met drukknop, vergrendelbaar Asverbinding Universele klemring omkeerbaar 10...20 mm Elektrische aansluiting Kabel 1 m PVC Beschermingsgraad IEC/EN IP54 Beschermingsklasse IEC/EN III, Veiligheidslaagspanning (SELV, Safety Extra-Low Voltage) Fabrikant Belimo Soort SM24A-SR
SM24A-SR-TP | Modulerende klepaandrijving Stroomdaling in ruststand Constante looptijd, onafhankelijk van belasting Mechanische draaihoekbegrenzer en standindicatie Draaimoment van motor 20 Nm Nominale spanning AC/DC 24 V Nominale spanningsfrequentie 50/60 Hz Verbruik in bedrijf 2 W Verbruik in rust 0.4 W Verbruik dimensionering 4 VA Aansturing modulerend Motorlooptijd 150 s / 90° Werkbereik 2...10 V Standterugkoppeling 2...10 V Bewegingsrichting van motor selecteerbaar met schakelaar 0/1 Draaihoek Max. 95° Handverstelling met drukknop, vergrendelbaar Asverbinding Universele klemring omkeerbaar 10...20 mm Elektrische aansluiting Aansluitklemmen Beschermingsgraad IEC/EN IP54 Beschermingsklasse IEC/EN III, Veiligheidslaagspanning (SELV, Safety Extra-Low Voltage) Fabrikant Belimo Soort SM24A-SR-TP
SM24A-TP | Klepaandrijving Stroomdaling in ruststand Constante looptijd, onafhankelijk van belasting Mechanische draaihoekbegrenzer en standindicatie Draaimoment van motor 20 Nm Nominale spanning AC/DC 24 V Nominale spanningsfrequentie 50/60 Hz Verbruik in bedrijf 2 W Verbruik in rust 0.2 W Verbruik dimensionering 4 VA Aansturing open/dicht, 3-punts Motorlooptijd 150 s / 90° Bewegingsrichting van motor selecteerbaar met schakelaar 0 (linksdraaiend) / 1 (rechtsdraaiend) Draaihoek Max. 95° Handverstelling met drukknop, vergrendelbaar Asverbinding Universele klemring omkeerbaar 10...20 mm Elektrische aansluiting Aansluitklemmen Beschermingsgraad IEC/EN IP54 Beschermingsklasse IEC/EN III, Veiligheidslaagspanning (SELV, Safety Extra-Low Voltage) Fabrikant Belimo Soort SM24A-TP
SM24A-VST | VAV-Universal klepaandrijving Stroomdaling in ruststand Constante looptijd, onafhankelijk van belasting Aanpasbaar regelbereik Mechanische draaihoekbegrenzer en standindicatie Draaimoment van motor 20 Nm Nominale spanning AC/DC 24 V Nominale spanningsfrequentie 50/60 Hz Verbruik in bedrijf 2 W Verbruik in rust 0.4 W Verbruik dimensionering 4 VA Aansturing communicatieve PP Motorlooptijd 120 s / 90° Draaihoek Max. 95° Handverstelling met drukknop, vergrendelbaar Asverbinding Universele klemring 10...20 mm Elektrische aansluiting Kabel 0.5 m PVC met VST-stekkerbus Beschermingsgraad IEC/EN IP54 Beschermingsklasse IEC/EN III, Veiligheidslaagspanning (SELV, Safety Extra-Low Voltage) Fabrikant Belimo Soort SM24A-VST
SM24AP5 | Klepaandrijving Stroomdaling in ruststand Constante looptijd, onafhankelijk van belasting Mechanische draaihoekbegrenzer en standindicatie Draaimoment van motor 20 Nm Nominale spanning AC/DC 24 V Nominale spanningsfrequentie 50/60 Hz Verbruik in bedrijf 2 W Verbruik in rust 0.2 W Verbruik dimensionering 4 VA Aansturing open/dicht, 3-punts Motorlooptijd 150 s / 90° Terugkoppelpotentiometer 5 kΩ Bewegingsrichting van motor selecteerbaar met schakelaar 0 (linksdraaiend) / 1 (rechtsdraaiend) Draaihoek Max. 95° Handverstelling met drukknop, vergrendelbaar Asverbinding Universele klemring omkeerbaar 10...20 mm Elektrische aansluiting Kabel 1 m PVC Beschermingsgraad IEC/EN IP54 Beschermingsklasse IEC/EN III, Veiligheidslaagspanning (SELV, Safety Extra-Low Voltage) Fabrikant Belimo Soort SM24AP5
SM24P | Klepaandrijving Stroomdaling in ruststand Constante looptijd, onafhankelijk van belasting Mechanische draaihoekbegrenzer en standindicatie Draaimoment van motor 20 Nm Nominale spanning AC/DC 24 V Nominale spanningsfrequentie 50/60 Hz Verbruik in bedrijf 2 W Verbruik in rust 0.2 W Verbruik dimensionering 4 VA Aansturing open/dicht, 3-punts Motorlooptijd 150 s / 90° Bewegingsrichting van motor selecteerbaar met schakelaar 0 (linksdraaiend) / 1 (rechtsdraaiend) Draaihoek Max. 95° Handverstelling met drukknop, vergrendelbaar Asverbinding Universele klemring 14...20 mm Elektrische aansluiting Kabel 1 m FRNC Beschermingsgraad IEC/EN IP66/67 Beschermingsklasse IEC/EN III, Veiligheidslaagspanning (SELV, Safety Extra-Low Voltage) Fabrikant Belimo Soort SM24P
SM24P-MP | Communicatieve klepaandrijving Conversie van sensorsignalen Stroomdaling in ruststand Constante looptijd, onafhankelijk van belasting Aanpasbaar regelbereik Mechanische draaihoekbegrenzer en standindicatie Draaimoment van motor 20 Nm Nominale spanning AC/DC 24 V Nominale spanningsfrequentie 50/60 Hz Verbruik in bedrijf 3.5 W Verbruik in rust 1.4 W Verbruik dimensionering 6 VA Aansturing modulerend, communicatief Communicatie MP-Bus Motorlooptijd 150 s / 90° Werkbereik 2...10 V variabel Standterugkoppeling 2...10 V variabel Bewegingsrichting van motor selecteerbaar met schakelaar 0/1 Draaihoek Max. 95° Handverstelling met drukknop, vergrendelbaar Asverbinding Universele klemring 14...20 mm Elektrische aansluiting Kabel 1 m FRNC Beschermingsgraad IEC/EN IP66/67 Beschermingsklasse IEC/EN III, Veiligheidslaagspanning (SELV, Safety Extra-Low Voltage) Fabrikant Belimo Soort SM24P-MP
SM24P-S | Klepaandrijving Stroomdaling in ruststand Constante looptijd, onafhankelijk van belasting Mechanische draaihoekbegrenzer en standindicatie Draaimoment van motor 20 Nm Nominale spanning AC/DC 24 V Nominale spanningsfrequentie 50/60 Hz Verbruik in bedrijf 2 W Verbruik in rust 0.2 W Verbruik dimensionering 4 VA Aansturing open/dicht, 3-punts Hulpschakelaar 1x SPDT Opmerking hulpschakelaar 0...100% Motorlooptijd 150 s / 90° Bewegingsrichting van motor selecteerbaar met schakelaar 0 (linksdraaiend) / 1 (rechtsdraaiend) Draaihoek Max. 95° Handverstelling met drukknop, vergrendelbaar Asverbinding Universele klemring 14...20 mm Elektrische aansluiting Kabel 1 m FRNC Beschermingsgraad IEC/EN IP66/67 Beschermingsklasse IEC/EN III, Veiligheidslaagspanning (SELV, Safety Extra-Low Voltage) Fabrikant Belimo Soort SM24P-S
SM24P-SR | Modulerende klepaandrijving Stroomdaling in ruststand Constante looptijd, onafhankelijk van belasting Mechanische draaihoekbegrenzer en standindicatie Draaimoment van motor 20 Nm Nominale spanning AC/DC 24 V Nominale spanningsfrequentie 50/60 Hz Verbruik in bedrijf 2 W Verbruik in rust 0.4 W Verbruik dimensionering 4 VA Aansturing modulerend Motorlooptijd 150 s / 90° Werkbereik 2...10 V Standterugkoppeling 2...10 V Bewegingsrichting van motor selecteerbaar met schakelaar 0/1 Draaihoek Max. 95° Handverstelling met drukknop, vergrendelbaar Asverbinding Universele klemring 14...20 mm Elektrische aansluiting Kabel 1 m FRNC Beschermingsgraad IEC/EN IP66/67 Beschermingsklasse IEC/EN III, Veiligheidslaagspanning (SELV, Safety Extra-Low Voltage) Fabrikant Belimo Soort SM24P-SR
SMC24A-MOD | Communicatieve klepaandrijving Conversie van sensorsignalen Stroomdaling in ruststand Constante looptijd, onafhankelijk van belasting Aanpasbaar regelbereik Mechanische draaihoekbegrenzer en standindicatie Draaimoment van motor 20 Nm Nominale spanning AC/DC 24 V Nominale spanningsfrequentie 50/60 Hz Verbruik in bedrijf 4 W Verbruik in rust 1.5 W Verbruik dimensionering 7 VA Aansturing modulerend, communicatief, hybride Communicatie BACnet MS/TP, Modbus RTU, MP-Bus Motorlooptijd 35 s / 90° Bewegingsrichting van motor selecteerbaar met schakelaar 0/1 Draaihoek Max. 95° Handverstelling met drukknop, vergrendelbaar Asverbinding Universele klemring omkeerbaar 10...20 mm Elektrische aansluiting Kabel 1 m PVC Beschermingsgraad IEC/EN IP54 Beschermingsklasse IEC/EN III, Veiligheidslaagspanning (SELV, Safety Extra-Low Voltage) Fabrikant Belimo Soort SMC24A-MOD
SMC24A-MP | Communicatieve klepaandrijving Conversie van sensorsignalen Stroomdaling in ruststand Constante looptijd, onafhankelijk van belasting Aanpasbaar regelbereik Mechanische draaihoekbegrenzer en standindicatie Draaimoment van motor 20 Nm Nominale spanning AC/DC 24 V Nominale spanningsfrequentie 50/60 Hz Verbruik in bedrijf 4 W Verbruik in rust 1.5 W Verbruik dimensionering 7 VA Aansturing modulerend, communicatief Communicatie MP-Bus Motorlooptijd 35 s / 90° Werkbereik 2...10 V variabel Standterugkoppeling 2...10 V variabel Bewegingsrichting van motor selecteerbaar met schakelaar 0/1 Draaihoek Max. 95° Handverstelling met drukknop, vergrendelbaar Asverbinding Universele klemring omkeerbaar 10...20 mm Elektrische aansluiting Kabel 1 m PVC Beschermingsgraad IEC/EN IP54 Beschermingsklasse IEC/EN III, Veiligheidslaagspanning (SELV, Safety Extra-Low Voltage) Fabrikant Belimo Soort SMC24A-MP
SMD230A | Klepaandrijving Stroomdaling in ruststand Constante looptijd, onafhankelijk van belasting Mechanische draaihoekbegrenzer en standindicatie Draaimoment van motor 16 Nm Nominale spanning AC 100...240 V Nominale spanningsfrequentie 50/60 Hz Verbruik in bedrijf 4.5 W Verbruik in rust 1 W Verbruik dimensionering 8 VA Aansturing open/dicht, 3-punts Motorlooptijd 20 s / 90° Bewegingsrichting van motor selecteerbaar met schakelaar 0 (linksdraaiend) / 1 (rechtsdraaiend) Draaihoek Max. 95° Handverstelling met drukknop, vergrendelbaar Asverbinding Universele klemring omkeerbaar 10...20 mm Elektrische aansluiting Kabel 1 m PVC Beschermingsgraad IEC/EN IP54 Beschermingsklasse IEC/EN II, versterkte isolatie Fabrikant Belimo Soort SMD230A
SMD24A | Klepaandrijving Stroomdaling in ruststand Constante looptijd, onafhankelijk van belasting Mechanische draaihoekbegrenzer en standindicatie Draaimoment van motor 16 Nm Nominale spanning AC/DC 24 V Nominale spanningsfrequentie 50/60 Hz Verbruik in bedrijf 4 W Verbruik in rust 0.5 W Verbruik dimensionering 6.5 VA Aansturing open/dicht, 3-punts Motorlooptijd 20 s / 90° Bewegingsrichting van motor selecteerbaar met schakelaar 0 (linksdraaiend) / 1 (rechtsdraaiend) Draaihoek Max. 95° Handverstelling met drukknop, vergrendelbaar Asverbinding Universele klemring omkeerbaar 10...20 mm Elektrische aansluiting Kabel 1 m PVC Beschermingsgraad IEC/EN IP54 Beschermingsklasse IEC/EN III, Veiligheidslaagspanning (SELV, Safety Extra-Low Voltage) Fabrikant Belimo Soort SMD24A
SMQ24A | Klepaandrijving Stroomdaling in ruststand Constante looptijd, onafhankelijk van belasting Mechanische draaihoekbegrenzer en standindicatie Draaimoment van motor 16 Nm Nominale spanning AC/DC 24 V Nominale spanningsfrequentie 50/60 Hz Verbruik in bedrijf 15 W Verbruik in rust 2 W Verbruik dimensionering 26 VA Aansturing open/dicht Motorlooptijd 7 s / 90° Bewegingsrichting van motor selecteerbaar met schakelaar 0 (linksdraaiend) / 1 (rechtsdraaiend) Draaihoek Max. 95° Handverstelling met drukknop, vergrendelbaar Asverbinding Universele klemring omkeerbaar 12...26.7 mm Elektrische aansluiting Kabel 1 m PVC Beschermingsgraad IEC/EN IP54 Beschermingsklasse IEC/EN III, Veiligheidslaagspanning (SELV, Safety Extra-Low Voltage) Fabrikant Belimo Soort SMQ24A
SMQ24A-MF | Parametreerbare klepaandrijving Stroomdaling in ruststand Constante looptijd, onafhankelijk van belasting Aanpasbaar regelbereik Mechanische draaihoekbegrenzer en standindicatie Draaimoment van motor 16 Nm Nominale spanning AC/DC 24 V Nominale spanningsfrequentie 50/60 Hz Verbruik in bedrijf 15 W Verbruik in rust 2 W Verbruik dimensionering 26 VA Aansturing modulerend Parametreerbaar kort MFT Motorlooptijd 7 s / 90° Werkbereik 2...10 V variabel Standterugkoppeling 2...10 V variabel Bewegingsrichting van motor selecteerbaar met schakelaar 0/1 Draaihoek Max. 95° Handverstelling met drukknop, vergrendelbaar Asverbinding Universele klemring omkeerbaar 12...26.7 mm Elektrische aansluiting Kabel 1 m PVC Beschermingsgraad IEC/EN IP54 Beschermingsklasse IEC/EN III, Veiligheidslaagspanning (SELV, Safety Extra-Low Voltage) Fabrikant Belimo Soort SMQ24A-MF
SMQ24A-SR | Modulerende klepaandrijving Stroomdaling in ruststand Constante looptijd, onafhankelijk van belasting Aanpasbaar regelbereik Mechanische draaihoekbegrenzer en standindicatie Draaimoment van motor 16 Nm Nominale spanning AC/DC 24 V Nominale spanningsfrequentie 50/60 Hz Verbruik in bedrijf 15 W Verbruik in rust 2 W Verbruik dimensionering 26 VA Aansturing modulerend Motorlooptijd 7 s / 90° Werkbereik 2...10 V Standterugkoppeling 2...10 V Bewegingsrichting van motor selecteerbaar met schakelaar 0/1 Draaihoek Max. 95° Handverstelling met drukknop, vergrendelbaar Asverbinding Universele klemring omkeerbaar 12...26.7 mm Elektrische aansluiting Kabel 1 m PVC Beschermingsgraad IEC/EN IP54 Beschermingsklasse IEC/EN III, Veiligheidslaagspanning (SELV, Safety Extra-Low Voltage) Fabrikant Belimo Soort SMQ24A-SR
SMQ24A-VST | VAV-Universal klepaandrijving Stroomdaling in ruststand Constante looptijd, onafhankelijk van belasting Aanpasbaar regelbereik Mechanische draaihoekbegrenzer en standindicatie Draaimoment van motor 16 Nm Nominale spanning AC/DC 24 V Nominale spanningsfrequentie 50/60 Hz Verbruik in bedrijf 15 W Verbruik in rust 2 W Verbruik dimensionering 26 VA Aansturing communicatieve PP Motorlooptijd 7 s / 90° Draaihoek Max. 95° Handverstelling met drukknop, vergrendelbaar Asverbinding Universele klemring 12...26.7 mm Elektrische aansluiting Kabel 0.5 m PVC met VST-stekkerbus Beschermingsgraad IEC/EN IP54 Beschermingsklasse IEC/EN III, Veiligheidslaagspanning (SELV, Safety Extra-Low Voltage) Fabrikant Belimo Soort SMQ24A-VST
SMQ24G | Klepaandrijving Stroomdaling in ruststand Constante looptijd, onafhankelijk van belasting Mechanische draaihoekbegrenzer en standindicatie Draaimoment van motor 16 Nm Nominale spanning AC/DC 24 V Nominale spanningsfrequentie 50/60 Hz Verbruik in bedrijf 15 W Verbruik in rust 2 W Verbruik dimensionering 26 VA Aansturing open/dicht Motorlooptijd 7 s / 90° Bewegingsrichting van motor selecteerbaar met schakelaar 0 (linksdraaiend) / 1 (rechtsdraaiend) Draaihoek Max. 95° Handverstelling met drukknop, vergrendelbaar (onder beschermingsbehuizing) Asverbinding Universele klemring 12...26.7 mm Elektrische aansluiting Kabel 1 m FRNC Beschermingsgraad IEC/EN IP66/67 Beschermingsklasse IEC/EN III, Veiligheidslaagspanning (SELV, Safety Extra-Low Voltage) Fabrikant Belimo Soort SMQ24G
SMQ24G-MF | Parametreerbare klepaandrijving Stroomdaling in ruststand Constante looptijd, onafhankelijk van belasting Aanpasbaar regelbereik Mechanische draaihoekbegrenzer en standindicatie Draaimoment van motor 16 Nm Nominale spanning AC/DC 24 V Nominale spanningsfrequentie 50/60 Hz Verbruik in bedrijf 15 W Verbruik in rust 2 W Verbruik dimensionering 26 VA Aansturing modulerend Parametreerbaar kort MFT Motorlooptijd 7 s / 90° Werkbereik 2...10 V variabel Standterugkoppeling 2...10 V variabel Bewegingsrichting van motor selecteerbaar met schakelaar 0/1 Draaihoek Max. 95° Handverstelling met drukknop, vergrendelbaar (onder beschermingsbehuizing) Asverbinding Universele klemring 12...26.7 mm Elektrische aansluiting Kabel 1 m FRNC Beschermingsgraad IEC/EN IP66/67 Beschermingsklasse IEC/EN III, Veiligheidslaagspanning (SELV, Safety Extra-Low Voltage) Fabrikant Belimo Soort SMQ24G-MF
SMQ24G-SR | Modulerende klepaandrijving Stroomdaling in ruststand Constante looptijd, onafhankelijk van belasting Aanpasbaar regelbereik Mechanische draaihoekbegrenzer en standindicatie Draaimoment van motor 16 Nm Nominale spanning AC/DC 24 V Nominale spanningsfrequentie 50/60 Hz Verbruik in bedrijf 15 W Verbruik in rust 2 W Verbruik dimensionering 26 VA Aansturing modulerend Motorlooptijd 7 s / 90° Werkbereik 2...10 V Standterugkoppeling 2...10 V Bewegingsrichting van motor selecteerbaar met schakelaar 0/1 Draaihoek Max. 95° Handverstelling met drukknop, vergrendelbaar (onder beschermingsbehuizing) Asverbinding Universele klemring 12...26.7 mm Elektrische aansluiting Kabel 1 m FRNC Beschermingsgraad IEC/EN IP66/67 Beschermingsklasse IEC/EN III, Veiligheidslaagspanning (SELV, Safety Extra-Low Voltage) Fabrikant Belimo Soort SMQ24G-SR
SMV-D3-MOD | VAV-Compact-box – met VAV-regelaar, sensor voor dynamische Δp en klepaandrijving Conversie van sensorsignalen Stroomdaling in ruststand Constante looptijd, onafhankelijk van belasting Mechanische draaihoekbegrenzer en standindicatie Draaimoment van motor 20 Nm Nominale spanning AC/DC 24 V Nominale spanningsfrequentie 50/60 Hz Verbruik in bedrijf 3.5 W Verbruik in rust 1.5 W Verbruik dimensionering 6.5 VA Aansturing communicatief, hybride, modulerend Communicatie BACnet MS/TP, Modbus RTU, MP-Bus Draaihoek 95° Handverstelling met drukknop, vergrendelbaar Asverbinding Universele klemring 10...20 mm Elektrische aansluiting Kabel 1 m PVC Beschermingsgraad IEC/EN IP54 Beschermingsklasse IEC/EN III, Veiligheidslaagspanning (PELV, Protective extra-low voltage) Fabrikant Belimo Soort SMV-D3-MOD
SMV-D3-MP | VAV-Compact-box – met VAV-regelaar, sensor voor dynamische Δp en klepaandrijving Conversie van sensorsignalen Stroomdaling in ruststand Constante looptijd, onafhankelijk van belasting Mechanische draaihoekbegrenzer en standindicatie NFC-interface zonder voeding in bedrijf te stellen NFC-interface voor inbedrijfstelling, parametrering en onderhoud met Belimo Assistant App Draaimoment van motor 20 Nm Nominale spanning AC/DC 24 V Nominale spanningsfrequentie 50/60 Hz Aansturing communicatief, modulerend Communicatie MP-Bus Werkbereik 2...10 V Terugkoppeling volume/stand/drukverschil 2...10 V Draaihoek 95° Handverstelling met drukknop, vergrendelbaar Asverbinding Universele klemring 10...20 mm Elektrische aansluiting Kabel 1 m PVC Beschermingsgraad IEC/EN IP54 Beschermingsklasse IEC/EN III, Veiligheidslaagspanning (PELV, Protective extra-low voltage) Fabrikant Belimo Soort SMV-D3-MP
SN2-C7 | Hulpschakelaar 2x SPDT 1mA...3 (0.5) A, AC 250 V Instelbaar schakelpunt 0...100% Kabel 1 m FRNC
SN2-C7/300 | Hulpschakelaar kabellengte 3 m 2x SPDT 1mA...3 (0.5) A, AC 250 V Instelbaar schakelpunt 0...100% Kabel 3 m FRNC
SN2-C7/500 | Hulpschakelaar kabellengte 5 m 2x SPDT 1mA...3 (0.5) A, AC 250 V Instelbaar schakelpunt 0...100% Kabel 5 m FRNC
SNR | Hulpschakelaar voor 3-punts-HT-aandrijvingen met kabelaansluiting 1x SPDT 1mA...3 (0.5) A, AC 250 V Instelbaar schakelpunt 0...100% Kabelschroefverbinding voor 1 kabel niet voor modulerende of open/dicht-aandrijvingen Aansluitklemmen
SNR2 | Hulpschakelaar voor 3-punts-HT-aandrijvingen met schroefklemmen 1x SPDT 1mA...3 (0.5) A, AC 250 V Instelbaar schakelpunt 0...100% Kabelschroefverbinding voor 2 kabels niet voor modulerende of open/dicht-aandrijvingen Aansluitklemmen
SR230A | Elektronische aandrijving voor kogelkranen Stroomdaling in ruststand Constante looptijd, onafhankelijk van belasting Mechanische draaihoekbegrenzer en standindicatie Draaimoment van motor 20 Nm Nominale spanning AC 100...240 V Nominale spanningsfrequentie 50/60 Hz Verbruik in bedrijf 3 W Verbruik in rust 0.6 W Verbruik dimensionering 7 VA Aansturing open/dicht, 3-punts Motorlooptijd 90 s / 90° Handverstelling met drukknop, vergrendelbaar Elektrische aansluiting Kabel 1 m PVC Beschermingsgraad IEC/EN IP54 Beschermingsklasse IEC/EN II, versterkte isolatie Fabrikant Belimo Soort SR230A
SR230A-5 | Elektronische aandrijving voor kogelkranen en vlinderkleppen Stroomdaling in ruststand Constante looptijd, onafhankelijk van belasting Mechanische draaihoekbegrenzer en standindicatie Draaimoment van motor 20 Nm Nominale spanning AC 100...240 V Nominale spanningsfrequentie 50/60 Hz Verbruik in bedrijf 3 W Verbruik in rust 0.6 W Verbruik dimensionering 7 VA Aansturing open/dicht, 3-punts Motorlooptijd 90 s / 90° Handverstelling met drukknop, vergrendelbaar Elektrische aansluiting Kabel 1 m PVC Beschermingsgraad IEC/EN IP54 Beschermingsklasse IEC/EN II, versterkte isolatie Fabrikant Belimo Soort SR230A-5
SR230A-R | Elektronische aandrijving voor kogelkranen en vlinderkleppen Stroomdaling in ruststand Constante looptijd, onafhankelijk van belasting Mechanische draaihoekbegrenzer en standindicatie Draaimoment van motor 20 Nm Nominale spanning AC 100...240 V Nominale spanningsfrequentie 50/60 Hz Verbruik in bedrijf 3 W Verbruik in rust 0.6 W Verbruik dimensionering 7 VA Aansturing open/dicht, 3-punts Motorlooptijd 90 s / 90° Handverstelling met drukknop, vergrendelbaar Elektrische aansluiting Kabel 1 m PVC Beschermingsgraad IEC/EN IP54 Beschermingsklasse IEC/EN II, versterkte isolatie Fabrikant Belimo Soort SR230A-R
SR230A-S | Elektronische aandrijving voor kogelkranen Stroomdaling in ruststand Constante looptijd, onafhankelijk van belasting Mechanische draaihoekbegrenzer en standindicatie Draaimoment van motor 20 Nm Nominale spanning AC 100...240 V Nominale spanningsfrequentie 50/60 Hz Verbruik in bedrijf 3 W Verbruik in rust 0.6 W Verbruik dimensionering 7 VA Aansturing open/dicht, 3-punts Hulpschakelaar 1x SPDT Opmerking hulpschakelaar 0...100% Motorlooptijd 90 s / 90° Handverstelling met drukknop, vergrendelbaar Elektrische aansluiting Kabel 1 m PVC Beschermingsgraad IEC/EN IP54 Beschermingsklasse IEC/EN II, versterkte isolatie Fabrikant Belimo Soort SR230A-S
SR230A-SR-5 | Elektronische aandrijving voor kogelkranen en vlinderkleppen Stroomdaling in ruststand Constante looptijd, onafhankelijk van belasting Mechanische draaihoekbegrenzer en standindicatie Draaimoment van motor 20 Nm Nominale spanning AC 100...240 V Nominale spanningsfrequentie 50/60 Hz Verbruik in bedrijf 4 W Verbruik in rust 1 W Verbruik dimensionering 7.5 VA Aansturing modulerend Motorlooptijd 90 s / 90° Werkbereik 2...10 V Standterugkoppeling 2...10 V Handverstelling met drukknop, vergrendelbaar Elektrische aansluiting Kabel 1 m PVC Beschermingsgraad IEC/EN IP54 Beschermingsklasse IEC/EN II, versterkte isolatie Fabrikant Belimo Soort SR230A-SR-5
SR230P | Elektronische aandrijving voor kogelkranen Stroomdaling in ruststand Constante looptijd, onafhankelijk van belasting Mechanische draaihoekbegrenzer en standindicatie Draaimoment van motor 20 Nm Nominale spanning AC 100...240 V Nominale spanningsfrequentie 50/60 Hz Verbruik in bedrijf 3 W Verbruik in rust 0.6 W Verbruik dimensionering 7 VA Aansturing open/dicht, 3-punts Motorlooptijd 90 s / 90° Handverstelling met drukknop, vergrendelbaar Elektrische aansluiting Kabel 1 m FRNC Beschermingsgraad IEC/EN IP66/67 Beschermingsklasse IEC/EN II, versterkte isolatie Fabrikant Belimo Soort SR230P
SR230P-5 | Elektronische aandrijving voor kogelkranen en vlinderkleppen Stroomdaling in ruststand Constante looptijd, onafhankelijk van belasting Mechanische draaihoekbegrenzer en standindicatie Draaimoment van motor 20 Nm Nominale spanning AC 100...240 V Nominale spanningsfrequentie 50/60 Hz Verbruik in bedrijf 3 W Verbruik in rust 0.6 W Verbruik dimensionering 7 VA Aansturing open/dicht, 3-punts Motorlooptijd 90 s / 90° Handverstelling met drukknop, vergrendelbaar Elektrische aansluiting Kabel 1 m FRNC Beschermingsgraad IEC/EN IP66/67 Beschermingsklasse IEC/EN II, versterkte isolatie Fabrikant Belimo Soort SR230P-5
SR230P-R | Elektronische aandrijving voor kogelkranen en vlinderkleppen Stroomdaling in ruststand Constante looptijd, onafhankelijk van belasting Mechanische draaihoekbegrenzer en standindicatie Draaimoment van motor 20 Nm Nominale spanning AC 100...240 V Nominale spanningsfrequentie 50/60 Hz Verbruik in bedrijf 3 W Verbruik in rust 0.6 W Verbruik dimensionering 7 VA Aansturing open/dicht, 3-punts Motorlooptijd 90 s / 90° Handverstelling met drukknop, vergrendelbaar Elektrische aansluiting Kabel 1 m FRNC Beschermingsgraad IEC/EN IP66/67 Beschermingsklasse IEC/EN II, versterkte isolatie Fabrikant Belimo Soort SR230P-R
SR24A | Elektronische aandrijving voor kogelkranen Stroomdaling in ruststand Constante looptijd, onafhankelijk van belasting Mechanische draaihoekbegrenzer en standindicatie Draaimoment van motor 20 Nm Nominale spanning AC/DC 24 V Nominale spanningsfrequentie 50/60 Hz Verbruik in bedrijf 2.5 W Verbruik in rust 0.2 W Verbruik dimensionering 5.5 VA Aansturing open/dicht, 3-punts Motorlooptijd 90 s / 90° Handverstelling met drukknop, vergrendelbaar Elektrische aansluiting Kabel 1 m PVC Beschermingsgraad IEC/EN IP54 Beschermingsklasse IEC/EN III, Veiligheidslaagspanning (SELV, Safety Extra-Low Voltage) Fabrikant Belimo Soort SR24A
SR24A-5 | Elektronische aandrijving voor kogelkranen en vlinderkleppen Stroomdaling in ruststand Constante looptijd, onafhankelijk van belasting Mechanische draaihoekbegrenzer en standindicatie Draaimoment van motor 20 Nm Nominale spanning AC/DC 24 V Nominale spanningsfrequentie 50/60 Hz Verbruik in bedrijf 2.5 W Verbruik in rust 0.2 W Verbruik dimensionering 5.5 VA Aansturing open/dicht, 3-punts Motorlooptijd 90 s / 90° Handverstelling met drukknop, vergrendelbaar Elektrische aansluiting Kabel 1 m PVC Beschermingsgraad IEC/EN IP54 Beschermingsklasse IEC/EN III, Veiligheidslaagspanning (SELV, Safety Extra-Low Voltage) Fabrikant Belimo Soort SR24A-5
SR24A-MOD | Communicatieve elektronische aandrijving voor kogelkranen Conversie van sensorsignalen Stroomdaling in ruststand Constante looptijd, onafhankelijk van belasting Aanpasbaar regelbereik Mechanische draaihoekbegrenzer en standindicatie Draaimoment van motor 20 Nm Nominale spanning AC/DC 24 V Nominale spanningsfrequentie 50/60 Hz Verbruik in bedrijf 3.5 W Verbruik in rust 1.25 W Verbruik dimensionering 6 VA Aansturing modulerend, communicatief, hybride Communicatie BACnet MS/TP, Modbus RTU, MP-Bus Motorlooptijd 90 s / 90° Handverstelling met drukknop, vergrendelbaar Elektrische aansluiting Kabel 1 m PVC Beschermingsgraad IEC/EN IP54 Beschermingsklasse IEC/EN III, Veiligheidslaagspanning (SELV, Safety Extra-Low Voltage) Fabrikant Belimo Soort SR24A-MOD
SR24A-MOD-5 | Communicatieve elektronische aandrijving voor kogelkranen en vlinderkleppen Conversie van sensorsignalen Stroomdaling in ruststand Constante looptijd, onafhankelijk van belasting Aanpasbaar regelbereik Mechanische draaihoekbegrenzer en standindicatie Draaimoment van motor 20 Nm Nominale spanning AC/DC 24 V Nominale spanningsfrequentie 50/60 Hz Verbruik in bedrijf 4 W Verbruik in rust 1.25 W Verbruik dimensionering 7 VA Aansturing modulerend, communicatief, hybride Communicatie BACnet MS/TP, Modbus RTU, MP-Bus Motorlooptijd 90 s / 90° Handverstelling met drukknop, vergrendelbaar Elektrische aansluiting Kabel 1 m PVC Beschermingsgraad IEC/EN IP54 Beschermingsklasse IEC/EN III, Veiligheidslaagspanning (SELV, Safety Extra-Low Voltage) Fabrikant Belimo Soort SR24A-MOD-5
SR24A-MOD-J6 | Communicatieve elektronische aandrijving voor kogelkranen Conversie van sensorsignalen Stroomdaling in ruststand Constante looptijd, onafhankelijk van belasting Aanpasbaar regelbereik Mechanische draaihoekbegrenzer en standindicatie Draaimoment van motor 20 Nm Nominale spanning AC/DC 24 V Nominale spanningsfrequentie 50/60 Hz Verbruik in bedrijf 3.5 W Verbruik in rust 1.25 W Verbruik dimensionering 6 VA Aansturing communicatief Communicatie BACnet MS/TP, Modbus RTU Motorlooptijd 90 s / 90° Handverstelling met drukknop, vergrendelbaar Elektrische aansluiting Aansluitstekkerbus RJ12 Beschermingsgraad IEC/EN IP40 Beschermingsklasse IEC/EN III, Veiligheidslaagspanning (SELV, Safety Extra-Low Voltage) Fabrikant Belimo Soort SR24A-MOD-J6
SR24A-MP | Communicatieve elektronische aandrijving voor kogelkranen Conversie van sensorsignalen Stroomdaling in ruststand Constante looptijd, onafhankelijk van belasting Aanpasbaar regelbereik Mechanische draaihoekbegrenzer en standindicatie Draaimoment van motor 20 Nm Nominale spanning AC/DC 24 V Nominale spanningsfrequentie 50/60 Hz Verbruik in bedrijf 3.5 W Verbruik in rust 1.25 W Verbruik dimensionering 6 VA Aansturing modulerend, communicatief Communicatie MP-Bus Motorlooptijd 90 s / 90° Werkbereik 2...10 V variabel Standterugkoppeling 2...10 V variabel Handverstelling met drukknop, vergrendelbaar Elektrische aansluiting Kabel 1 m PVC Beschermingsgraad IEC/EN IP54 Beschermingsklasse IEC/EN III, Veiligheidslaagspanning (SELV, Safety Extra-Low Voltage) Fabrikant Belimo Soort SR24A-MP
SR24A-MP-5 | Communicatieve elektronische aandrijving voor kogelkranen en vlinderkleppen Conversie van sensorsignalen Stroomdaling in ruststand Constante looptijd, onafhankelijk van belasting Aanpasbaar regelbereik Mechanische draaihoekbegrenzer en standindicatie Draaimoment van motor 20 Nm Nominale spanning AC/DC 24 V Nominale spanningsfrequentie 50/60 Hz Verbruik in bedrijf 3.5 W Verbruik in rust 1.25 W Verbruik dimensionering 6 VA Aansturing modulerend, communicatief Communicatie MP-Bus Motorlooptijd 90 s / 90° Werkbereik 2...10 V variabel Standterugkoppeling 2...10 V variabel Handverstelling met drukknop, vergrendelbaar Elektrische aansluiting Kabel 1 m PVC Beschermingsgraad IEC/EN IP54 Beschermingsklasse IEC/EN III, Veiligheidslaagspanning (SELV, Safety Extra-Low Voltage) Fabrikant Belimo Soort SR24A-MP-5
SR24A-MP-R | Communicatieve elektronische aandrijving voor kogelkranen en vlinderkleppen Conversie van sensorsignalen Stroomdaling in ruststand Constante looptijd, onafhankelijk van belasting Aanpasbaar regelbereik Mechanische draaihoekbegrenzer en standindicatie Draaimoment van motor 20 Nm Nominale spanning AC/DC 24 V Nominale spanningsfrequentie 50/60 Hz Verbruik in bedrijf 3.5 W Verbruik in rust 1.25 W Verbruik dimensionering 6 VA Aansturing modulerend, communicatief Communicatie MP-Bus Motorlooptijd 90 s / 90° Werkbereik 2...10 V variabel Standterugkoppeling 2...10 V variabel Handverstelling met drukknop, vergrendelbaar Elektrische aansluiting Kabel 1 m PVC Beschermingsgraad IEC/EN IP54 Beschermingsklasse IEC/EN III, Veiligheidslaagspanning (SELV, Safety Extra-Low Voltage) Fabrikant Belimo Soort SR24A-MP-R
SR24A-R | Elektronische aandrijving voor kogelkranen en vlinderkleppen Stroomdaling in ruststand Constante looptijd, onafhankelijk van belasting Mechanische draaihoekbegrenzer en standindicatie Draaimoment van motor 20 Nm Nominale spanning AC/DC 24 V Nominale spanningsfrequentie 50/60 Hz Verbruik in bedrijf 2.5 W Verbruik in rust 0.2 W Verbruik dimensionering 5.5 VA Aansturing open/dicht, 3-punts Motorlooptijd 90 s / 90° Handverstelling met drukknop, vergrendelbaar Elektrische aansluiting Kabel 1 m PVC Beschermingsgraad IEC/EN IP54 Beschermingsklasse IEC/EN III, Veiligheidslaagspanning (SELV, Safety Extra-Low Voltage) Fabrikant Belimo Soort SR24A-R
SR24A-S | Elektronische aandrijving voor kogelkranen Stroomdaling in ruststand Constante looptijd, onafhankelijk van belasting Mechanische draaihoekbegrenzer en standindicatie Draaimoment van motor 20 Nm Nominale spanning AC/DC 24 V Nominale spanningsfrequentie 50/60 Hz Verbruik in bedrijf 2.5 W Verbruik in rust 0.2 W Verbruik dimensionering 5.5 VA Aansturing open/dicht, 3-punts Hulpschakelaar 1x SPDT Opmerking hulpschakelaar 0...100% Motorlooptijd 90 s / 90° Handverstelling met drukknop, vergrendelbaar Elektrische aansluiting Kabel 1 m PVC Beschermingsgraad IEC/EN IP54 Beschermingsklasse IEC/EN III, Veiligheidslaagspanning (SELV, Safety Extra-Low Voltage) Fabrikant Belimo Soort SR24A-S
SR24A-SR | Elektronische modulerende aandrijving voor kogelkranen Stroomdaling in ruststand Constante looptijd, onafhankelijk van belasting Mechanische draaihoekbegrenzer en standindicatie Draaimoment van motor 20 Nm Nominale spanning AC/DC 24 V Nominale spanningsfrequentie 50/60 Hz Verbruik in bedrijf 2.5 W Verbruik in rust 0.4 W Verbruik dimensionering 5 VA Aansturing modulerend Motorlooptijd 90 s / 90° Werkbereik 2...10 V Standterugkoppeling 2...10 V Handverstelling met drukknop, vergrendelbaar Elektrische aansluiting Kabel 1 m PVC Beschermingsgraad IEC/EN IP54 Beschermingsklasse IEC/EN III, Veiligheidslaagspanning (SELV, Safety Extra-Low Voltage) Fabrikant Belimo Soort SR24A-SR
SR24A-SR-5 | Elektronische aandrijving voor kogelkranen en vlinderkleppen Stroomdaling in ruststand Constante looptijd, onafhankelijk van belasting Mechanische draaihoekbegrenzer en standindicatie Draaimoment van motor 20 Nm Nominale spanning AC/DC 24 V Nominale spanningsfrequentie 50/60 Hz Verbruik in bedrijf 2.5 W Verbruik in rust 0.4 W Verbruik dimensionering 5 VA Aansturing modulerend Motorlooptijd 90 s / 90° Werkbereik 2...10 V Standterugkoppeling 2...10 V Handverstelling met drukknop, vergrendelbaar Elektrische aansluiting Kabel 1 m PVC Beschermingsgraad IEC/EN IP54 Beschermingsklasse IEC/EN III, Veiligheidslaagspanning (SELV, Safety Extra-Low Voltage) Fabrikant Belimo Soort SR24A-SR-5
SR24A-SR-TP | Elektronische modulerende aandrijving voor kogelkranen Stroomdaling in ruststand Constante looptijd, onafhankelijk van belasting Mechanische draaihoekbegrenzer en standindicatie Draaimoment van motor 20 Nm Nominale spanning AC/DC 24 V Nominale spanningsfrequentie 50/60 Hz Verbruik in bedrijf 2.5 W Verbruik in rust 0.4 W Verbruik dimensionering 5 VA Aansturing modulerend Motorlooptijd 90 s / 90° Werkbereik 2...10 V Standterugkoppeling 2...10 V Handverstelling met drukknop, vergrendelbaar Elektrische aansluiting Aansluitklemmen Beschermingsgraad IEC/EN IP54 Beschermingsklasse IEC/EN III, Veiligheidslaagspanning (SELV, Safety Extra-Low Voltage) Fabrikant Belimo Soort SR24A-SR-TP
SR24A-SZ | Elektronische modulerende aandrijving voor kogelkranen Stroomdaling in ruststand Constante looptijd, onafhankelijk van belasting Mechanische draaihoekbegrenzer en standindicatie Draaimoment van motor 20 Nm Nominale spanning AC/DC 24 V Nominale spanningsfrequentie 50/60 Hz Verbruik in bedrijf 2.5 W Verbruik in rust 0.4 W Verbruik dimensionering 5 VA Aansturing modulerend Motorlooptijd 90 s / 90° Werkbereik 0.5...10 V Standterugkoppeling 0.5...10 V Handverstelling met drukknop, vergrendelbaar Elektrische aansluiting Kabel 1 m PVC Beschermingsgraad IEC/EN IP54 Beschermingsklasse IEC/EN III, Veiligheidslaagspanning (SELV, Safety Extra-Low Voltage) Fabrikant Belimo Soort SR24A-SZ
SR24A-SZ-5 | Elektronische aandrijving voor kogelkranen en vlinderkleppen Stroomdaling in ruststand Constante looptijd, onafhankelijk van belasting Mechanische draaihoekbegrenzer en standindicatie Draaimoment van motor 20 Nm Nominale spanning AC/DC 24 V Nominale spanningsfrequentie 50/60 Hz Verbruik in bedrijf 2.5 W Verbruik in rust 0.4 W Verbruik dimensionering 5 VA Aansturing modulerend Motorlooptijd 90 s / 90° Werkbereik 0.5...10 V Standterugkoppeling 0.5...10 V Handverstelling met drukknop, vergrendelbaar Elektrische aansluiting Kabel 1 m PVC Beschermingsgraad IEC/EN IP54 Beschermingsklasse IEC/EN III, Veiligheidslaagspanning (SELV, Safety Extra-Low Voltage) Fabrikant Belimo Soort SR24A-SZ-5
SR24P | Elektronische aandrijving voor kogelkranen Stroomdaling in ruststand Constante looptijd, onafhankelijk van belasting Mechanische draaihoekbegrenzer en standindicatie Draaimoment van motor 20 Nm Nominale spanning AC/DC 24 V Nominale spanningsfrequentie 50/60 Hz Verbruik in bedrijf 2.5 W Verbruik in rust 0.2 W Verbruik dimensionering 5.5 VA Aansturing open/dicht, 3-punts Motorlooptijd 90 s / 90° Handverstelling met drukknop, vergrendelbaar Elektrische aansluiting Kabel 1 m FRNC Beschermingsgraad IEC/EN IP66/67 Beschermingsklasse IEC/EN III, Veiligheidslaagspanning (SELV, Safety Extra-Low Voltage) Fabrikant Belimo Soort SR24P
SR24P-5 | Elektronische aandrijving voor kogelkranen en vlinderkleppen Stroomdaling in ruststand Constante looptijd, onafhankelijk van belasting Mechanische draaihoekbegrenzer en standindicatie Draaimoment van motor 20 Nm Nominale spanning AC/DC 24 V Nominale spanningsfrequentie 50/60 Hz Verbruik in bedrijf 2.5 W Verbruik in rust 0.2 W Verbruik dimensionering 5.5 VA Aansturing open/dicht, 3-punts Motorlooptijd 90 s / 90° Handverstelling met drukknop, vergrendelbaar Elektrische aansluiting Kabel 1 m FRNC Beschermingsgraad IEC/EN IP66/67 Beschermingsklasse IEC/EN III, Veiligheidslaagspanning (SELV, Safety Extra-Low Voltage) Fabrikant Belimo Soort SR24P-5
SR24P-MP-R | Elektronische aandrijving voor kogelkranen en vlinderkleppen Conversie van sensorsignalen Stroomdaling in ruststand Constante looptijd, onafhankelijk van belasting Aanpasbaar regelbereik Mechanische draaihoekbegrenzer en standindicatie Draaimoment van motor 20 Nm Nominale spanning AC/DC 24 V Nominale spanningsfrequentie 50/60 Hz Verbruik in bedrijf 3.5 W Verbruik in rust 1.25 W Verbruik dimensionering 6 VA Aansturing modulerend, communicatief Communicatie MP-Bus Motorlooptijd 90 s / 90° Werkbereik 2...10 V variabel Standterugkoppeling 2...10 V variabel Handverstelling met drukknop, vergrendelbaar Elektrische aansluiting Kabel 1 m FRNC Beschermingsgraad IEC/EN IP66/67 Beschermingsklasse IEC/EN III, Veiligheidslaagspanning (SELV, Safety Extra-Low Voltage) Fabrikant Belimo Soort SR24P-MP-R
SR24P-R | Elektronische aandrijving voor kogelkranen en vlinderkleppen Stroomdaling in ruststand Constante looptijd, onafhankelijk van belasting Mechanische draaihoekbegrenzer en standindicatie Draaimoment van motor 20 Nm Nominale spanning AC/DC 24 V Nominale spanningsfrequentie 50/60 Hz Verbruik in bedrijf 2.5 W Verbruik in rust 0.2 W Verbruik dimensionering 5.5 VA Aansturing open/dicht, 3-punts Motorlooptijd 90 s / 90° Handverstelling met drukknop, vergrendelbaar Elektrische aansluiting Kabel 1 m FRNC Beschermingsgraad IEC/EN IP66/67 Beschermingsklasse IEC/EN III, Veiligheidslaagspanning (SELV, Safety Extra-Low Voltage) Fabrikant Belimo Soort SR24P-R
SR24P-SR | Elektronische aandrijving voor kogelkranen Stroomdaling in ruststand Constante looptijd, onafhankelijk van belasting Mechanische draaihoekbegrenzer en standindicatie Draaimoment van motor 20 Nm Nominale spanning AC/DC 24 V Nominale spanningsfrequentie 50/60 Hz Verbruik in bedrijf 2.5 W Verbruik in rust 0.4 W Verbruik dimensionering 5 VA Aansturing modulerend Motorlooptijd 90 s / 90° Werkbereik 2...10 V Standterugkoppeling 2...10 V Handverstelling met drukknop, vergrendelbaar Elektrische aansluiting Kabel 1 m FRNC Beschermingsgraad IEC/EN IP66/67 Beschermingsklasse IEC/EN III, Veiligheidslaagspanning (SELV, Safety Extra-Low Voltage) Fabrikant Belimo Soort SR24P-SR
SR24P-SR-5 | Elektronische aandrijving voor kogelkranen en vlinderkleppen Stroomdaling in ruststand Constante looptijd, onafhankelijk van belasting Mechanische draaihoekbegrenzer en standindicatie Draaimoment van motor 20 Nm Nominale spanning AC/DC 24 V Nominale spanningsfrequentie 50/60 Hz Verbruik in bedrijf 2.5 W Verbruik in rust 0.4 W Verbruik dimensionering 5 VA Aansturing modulerend Motorlooptijd 90 s / 90° Werkbereik 2...10 V Standterugkoppeling 2...10 V Handverstelling met drukknop, vergrendelbaar Elektrische aansluiting Kabel 1 m FRNC Beschermingsgraad IEC/EN IP66/67 Beschermingsklasse IEC/EN III, Veiligheidslaagspanning (SELV, Safety Extra-Low Voltage) Fabrikant Belimo Soort SR24P-SR-5
SRC24A-MP | Communicatieve elektronische aandrijving voor kogelkranen Conversie van sensorsignalen Stroomdaling in ruststand Constante looptijd, onafhankelijk van belasting Aanpasbaar regelbereik Mechanische draaihoekbegrenzer en standindicatie Draaimoment van motor 20 Nm Nominale spanning AC/DC 24 V Nominale spanningsfrequentie 50/60 Hz Verbruik in bedrijf 3.5 W Verbruik in rust 1.5 W Verbruik dimensionering 6 VA Aansturing modulerend, communicatief Communicatie MP-Bus Motorlooptijd 35 s / 90° Werkbereik 2...10 V variabel Standterugkoppeling 2...10 V variabel Handverstelling met drukknop, vergrendelbaar Elektrische aansluiting Kabel 1 m PVC Beschermingsgraad IEC/EN IP54 Beschermingsklasse IEC/EN III, Veiligheidslaagspanning (SELV, Safety Extra-Low Voltage) Fabrikant Belimo Soort SRC24A-MP
SRC24A-SR | Elektronische modulerende aandrijving voor kogelkranen Stroomdaling in ruststand Constante looptijd, onafhankelijk van belasting Mechanische draaihoekbegrenzer en standindicatie Draaimoment van motor 20 Nm Nominale spanning AC/DC 24 V Nominale spanningsfrequentie 50/60 Hz Verbruik in bedrijf 3.5 W Verbruik in rust 1.5 W Verbruik dimensionering 6 VA Aansturing modulerend Motorlooptijd 35 s / 90° Werkbereik 2...10 V Standterugkoppeling 2...10 V Handverstelling met drukknop, vergrendelbaar Elektrische aansluiting Kabel 1 m PVC Beschermingsgraad IEC/EN IP54 Beschermingsklasse IEC/EN III, Veiligheidslaagspanning (SELV, Safety Extra-Low Voltage) Fabrikant Belimo Soort SRC24A-SR
SRC24A-SR-5 | Elektronische aandrijving voor kogelkranen en vlinderkleppen Stroomdaling in ruststand Constante looptijd, onafhankelijk van belasting Mechanische draaihoekbegrenzer en standindicatie Draaimoment van motor 20 Nm Nominale spanning AC/DC 24 V Nominale spanningsfrequentie 50/60 Hz Verbruik in bedrijf 3.5 W Verbruik in rust 1.5 W Verbruik dimensionering 6 VA Aansturing modulerend Motorlooptijd 35 s / 90° Werkbereik 2...10 V Standterugkoppeling 2...10 V Handverstelling met drukknop, vergrendelbaar Elektrische aansluiting Kabel 1 m PVC Beschermingsgraad IEC/EN IP54 Beschermingsklasse IEC/EN III, Veiligheidslaagspanning (SELV, Safety Extra-Low Voltage) Fabrikant Belimo Soort SRC24A-SR-5
SRD230A | Elektronische aandrijving voor kogelkranen Stroomdaling in ruststand Constante looptijd, onafhankelijk van belasting Mechanische draaihoekbegrenzer en standindicatie Draaimoment van motor 16 Nm Nominale spanning AC 100...240 V Nominale spanningsfrequentie 50/60 Hz Verbruik in bedrijf 4.5 W Verbruik in rust 1 W Verbruik dimensionering 8 VA Aansturing open/dicht, 3-punts Motorlooptijd 20 s / 90° Handverstelling met drukknop, vergrendelbaar Elektrische aansluiting Kabel 1 m PVC Beschermingsgraad IEC/EN IP54 Beschermingsklasse IEC/EN II, versterkte isolatie Fabrikant Belimo Soort SRD230A
SRF24A | Elektronische aandrijving met veiligheidsfunctie voor kogelkranen Stroomdaling in ruststand Constante looptijd, onafhankelijk van belasting Mechanische draaihoekbegrenzer en standindicatie Stroomloos gesloten (NC) Draaimoment van motor 20 Nm Nominale spanning AC/DC 24 V Nominale spanningsfrequentie 50/60 Hz Verbruik in bedrijf 5 W Verbruik in rust 2.5 W Verbruik dimensionering 7.5 VA Aansturing open/dicht Motorlooptijd 75 s / 90° Looptijd veiligheidsfunctie <20 s Handverstelling met behulp van handslinger en vergrendelschakelaar Elektrische aansluiting Kabel 1 m PVC Beschermingsgraad IEC/EN IP54 Beschermingsklasse IEC/EN III, Veiligheidslaagspanning (SELV, Safety Extra-Low Voltage) Fabrikant Belimo Soort SRF24A
SRF24A-5 | Elektronische aandrijving met veiligheidsfunctie voor kogelkranen en vlinderkleppen Stroomdaling in ruststand Constante looptijd, onafhankelijk van belasting Mechanische draaihoekbegrenzer en standindicatie Stroomloos gesloten (NC) Draaimoment van motor 20 Nm Nominale spanning AC/DC 24 V Nominale spanningsfrequentie 50/60 Hz Verbruik in bedrijf 5 W Verbruik in rust 2.5 W Verbruik dimensionering 7.5 VA Aansturing open/dicht Motorlooptijd 75 s / 90° Looptijd veiligheidsfunctie <20 s Handverstelling met behulp van handslinger en vergrendelschakelaar Elektrische aansluiting Kabel 1 m PVC Beschermingsgraad IEC/EN IP54 Beschermingsklasse IEC/EN III, Veiligheidslaagspanning (SELV, Safety Extra-Low Voltage) Fabrikant Belimo Soort SRF24A-5
SRF24A-5-O | Elektronische aandrijving met veiligheidsfunctie voor kogelkranen en vlinderkleppen Stroomdaling in ruststand Constante looptijd, onafhankelijk van belasting Mechanische draaihoekbegrenzer en standindicatie Stroomloos open (NO) Draaimoment van motor 20 Nm Nominale spanning AC/DC 24 V Nominale spanningsfrequentie 50/60 Hz Verbruik in bedrijf 5 W Verbruik in rust 2.5 W Verbruik dimensionering 7.5 VA Aansturing open/dicht Motorlooptijd 75 s / 90° Looptijd veiligheidsfunctie <20 s Handverstelling met behulp van handslinger en vergrendelschakelaar Elektrische aansluiting Kabel 1 m PVC Beschermingsgraad IEC/EN IP54 Beschermingsklasse IEC/EN III, Veiligheidslaagspanning (SELV, Safety Extra-Low Voltage) Fabrikant Belimo Soort SRF24A-5-O
SRF24A-MOD | Communicatieve elektronische aandrijving met veiligheidsfunctie voor kogelkranen Conversie van sensorsignalen Stroomdaling in ruststand Constante looptijd, onafhankelijk van belasting Aanpasbaar regelbereik Stroomloos gesloten (NC) Mechanische draaihoekbegrenzer en standindicatie Draaimoment van motor 20 Nm Nominale spanning AC/DC 24 V Nominale spanningsfrequentie 50/60 Hz Verbruik in bedrijf 8.5 W Verbruik in rust 3.5 W Verbruik dimensionering 11 VA Aansturing modulerend, communicatief, hybride Communicatie BACnet MS/TP, Modbus RTU, MP-Bus Motorlooptijd 90 s / 90° Looptijd veiligheidsfunctie <20 s Bewegingsrichting van motor Y = 0 (0 V = A – AB = 0%) Handverstelling met behulp van handslinger en vergrendelschakelaar Elektrische aansluiting Kabel 1 m PVC Beschermingsgraad IEC/EN IP54 Beschermingsklasse IEC/EN III, Veiligheidslaagspanning (SELV, Safety Extra-Low Voltage) Fabrikant Belimo Soort SRF24A-MOD
SRF24A-MOD-O | Communicatieve elektronische aandrijving met veiligheidsfunctie voor kogelkranen Conversie van sensorsignalen Stroomdaling in ruststand Constante looptijd, onafhankelijk van belasting Aanpasbaar regelbereik Stroomloos open (NO) Mechanische draaihoekbegrenzer en standindicatie Draaimoment van motor 20 Nm Nominale spanning AC/DC 24 V Nominale spanningsfrequentie 50/60 Hz Verbruik in bedrijf 8.5 W Verbruik in rust 3.5 W Verbruik dimensionering 11 VA Aansturing modulerend, communicatief, hybride Communicatie BACnet MS/TP, Modbus RTU, MP-Bus Motorlooptijd 90 s / 90° Looptijd veiligheidsfunctie <20 s Bewegingsrichting van motor Y = 0 (0 V = A – AB = 0%) Handverstelling met behulp van handslinger en vergrendelschakelaar Elektrische aansluiting Kabel 1 m PVC Beschermingsgraad IEC/EN IP54 Beschermingsklasse IEC/EN III, Veiligheidslaagspanning (SELV, Safety Extra-Low Voltage) Fabrikant Belimo Soort SRF24A-MOD-O
SRF24A-O | Elektronische aandrijving met veiligheidsfunctie voor kogelkranen Stroomdaling in ruststand Constante looptijd, onafhankelijk van belasting Mechanische draaihoekbegrenzer en standindicatie Stroomloos open (NO) Draaimoment van motor 20 Nm Nominale spanning AC/DC 24 V Nominale spanningsfrequentie 50/60 Hz Verbruik in bedrijf 5 W Verbruik in rust 2.5 W Verbruik dimensionering 7.5 VA Aansturing open/dicht Motorlooptijd 75 s / 90° Looptijd veiligheidsfunctie <20 s Handverstelling met behulp van handslinger en vergrendelschakelaar Elektrische aansluiting Kabel 1 m PVC Beschermingsgraad IEC/EN IP54 Beschermingsklasse IEC/EN III, Veiligheidslaagspanning (SELV, Safety Extra-Low Voltage) Fabrikant Belimo Soort SRF24A-O
SRF24A-R | Elektronische aandrijving voor kogelkranen en vlinderkleppen Stroomdaling in ruststand Constante looptijd, onafhankelijk van belasting Mechanische draaihoekbegrenzer en standindicatie Draaimoment van motor 20 Nm Nominale spanning AC/DC 24 V Nominale spanningsfrequentie 50/60 Hz Verbruik in bedrijf 5 W Verbruik in rust 2.5 W Verbruik dimensionering 7.5 VA Aansturing open/dicht Motorlooptijd 75 s / 90° Looptijd veiligheidsfunctie <20 s Handverstelling met behulp van handslinger en vergrendelschakelaar Elektrische aansluiting Kabel 1 m PVC Beschermingsgraad IEC/EN IP54 Beschermingsklasse IEC/EN III, Veiligheidslaagspanning (SELV, Safety Extra-Low Voltage) Fabrikant Belimo Soort SRF24A-R
SRF24A-S2 | Elektronische aandrijving met veiligheidsfunctie voor kogelkranen Stroomdaling in ruststand Constante looptijd, onafhankelijk van belasting Mechanische draaihoekbegrenzer en standindicatie Stroomloos gesloten (NC) Draaimoment van motor 20 Nm Nominale spanning AC/DC 24 V Nominale spanningsfrequentie 50/60 Hz Verbruik in bedrijf 5 W Verbruik in rust 2.5 W Verbruik dimensionering 7.5 VA Aansturing open/dicht Hulpschakelaar 2x SPDT Opmerking hulpschakelaar 1x 10% / 1x 11...100% Motorlooptijd 75 s / 90° Looptijd veiligheidsfunctie <20 s Handverstelling met behulp van handslinger en vergrendelschakelaar Elektrische aansluiting Kabel 1 m PVC Beschermingsgraad IEC/EN IP54 Beschermingsklasse IEC/EN III, Veiligheidslaagspanning (SELV, Safety Extra-Low Voltage) Fabrikant Belimo Soort SRF24A-S2
SRF24A-S2-5 | Elektronische aandrijving met veiligheidsfunctie voor kogelkranen en vlinderkleppen Stroomdaling in ruststand Constante looptijd, onafhankelijk van belasting Mechanische draaihoekbegrenzer en standindicatie Stroomloos gesloten (NC) Draaimoment van motor 20 Nm Nominale spanning AC/DC 24 V Nominale spanningsfrequentie 50/60 Hz Verbruik in bedrijf 5 W Verbruik in rust 2.5 W Verbruik dimensionering 7.5 VA Aansturing open/dicht Hulpschakelaar 2x SPDT Opmerking hulpschakelaar 1x 10% / 1x 11...100% Motorlooptijd 75 s / 90° Looptijd veiligheidsfunctie <20 s Handverstelling met behulp van handslinger en vergrendelschakelaar Elektrische aansluiting Kabel 1 m PVC Beschermingsgraad IEC/EN IP54 Beschermingsklasse IEC/EN III, Veiligheidslaagspanning (SELV, Safety Extra-Low Voltage) Fabrikant Belimo Soort SRF24A-S2-5
SRF24A-S2-5-O | Elektronische aandrijving met veiligheidsfunctie voor kogelkranen en vlinderkleppen Stroomdaling in ruststand Constante looptijd, onafhankelijk van belasting Mechanische draaihoekbegrenzer en standindicatie Stroomloos open (NO) Draaimoment van motor 20 Nm Nominale spanning AC/DC 24 V Nominale spanningsfrequentie 50/60 Hz Verbruik in bedrijf 5 W Verbruik in rust 2.5 W Verbruik dimensionering 7.5 VA Aansturing open/dicht Hulpschakelaar 2x SPDT Opmerking hulpschakelaar 1x 10% / 1x 11...100% Motorlooptijd 75 s / 90° Looptijd veiligheidsfunctie <20 s Handverstelling met behulp van handslinger en vergrendelschakelaar Elektrische aansluiting Kabel 1 m PVC Beschermingsgraad IEC/EN IP54 Beschermingsklasse IEC/EN III, Veiligheidslaagspanning (SELV, Safety Extra-Low Voltage) Fabrikant Belimo Soort SRF24A-S2-5-O
SRF24A-S2-O | Elektronische aandrijving met veiligheidsfunctie voor kogelkranen Stroomdaling in ruststand Constante looptijd, onafhankelijk van belasting Mechanische draaihoekbegrenzer en standindicatie Stroomloos open (NO) Draaimoment van motor 20 Nm Nominale spanning AC/DC 24 V Nominale spanningsfrequentie 50/60 Hz Verbruik in bedrijf 5 W Verbruik in rust 2.5 W Verbruik dimensionering 7.5 VA Aansturing open/dicht Hulpschakelaar 2x SPDT Opmerking hulpschakelaar 1x 10% / 1x 11...100% Motorlooptijd 75 s / 90° Looptijd veiligheidsfunctie <20 s Handverstelling met behulp van handslinger en vergrendelschakelaar Elektrische aansluiting Kabel 1 m PVC Beschermingsgraad IEC/EN IP54 Beschermingsklasse IEC/EN III, Veiligheidslaagspanning (SELV, Safety Extra-Low Voltage) Fabrikant Belimo Soort SRF24A-S2-O
SRF24A-S2-R | Elektronische aandrijving voor kogelkranen en vlinderkleppen Stroomdaling in ruststand Constante looptijd, onafhankelijk van belasting Mechanische draaihoekbegrenzer en standindicatie Draaimoment van motor 20 Nm Nominale spanning AC/DC 24 V Nominale spanningsfrequentie 50/60 Hz Verbruik in bedrijf 5 W Verbruik in rust 2.5 W Verbruik dimensionering 7.5 VA Aansturing open/dicht Hulpschakelaar 2x SPDT Opmerking hulpschakelaar 1x 10% / 1x 11...100% Motorlooptijd 75 s / 90° Looptijd veiligheidsfunctie <20 s Handverstelling met behulp van handslinger en vergrendelschakelaar Elektrische aansluiting Kabel 1 m PVC Beschermingsgraad IEC/EN IP54 Beschermingsklasse IEC/EN III, Veiligheidslaagspanning (SELV, Safety Extra-Low Voltage) Fabrikant Belimo Soort SRF24A-S2-R
SRF24A-SR | Elektronische modulerende aandrijving met veiligheidsfunctie voor kogelkranen Stroomdaling in ruststand Constante looptijd, onafhankelijk van belasting Mechanische draaihoekbegrenzer en standindicatie Stroomloos gesloten (NC) Draaimoment van motor 20 Nm Nominale spanning AC/DC 24 V Nominale spanningsfrequentie 50/60 Hz Verbruik in bedrijf 5.5 W Verbruik in rust 3 W Verbruik dimensionering 8.5 VA Aansturing modulerend Motorlooptijd 90 s / 90° Looptijd veiligheidsfunctie <20 s Werkbereik 2...10 V Standterugkoppeling 2...10 V Bewegingsrichting van motor Y = 0 (0 V = A – AB = 0%) Handverstelling met behulp van handslinger en vergrendelschakelaar Elektrische aansluiting Kabel 1 m PVC Beschermingsgraad IEC/EN IP54 Beschermingsklasse IEC/EN III, Veiligheidslaagspanning (SELV, Safety Extra-Low Voltage) Fabrikant Belimo Soort SRF24A-SR
SRF24A-SR-5 | Elektronische modulerende aandrijving met veiligheidsfunctie voor kogelkranen en vlinderkleppen Stroomdaling in ruststand Constante looptijd, onafhankelijk van belasting Mechanische draaihoekbegrenzer en standindicatie Stroomloos gesloten (NC) Draaimoment van motor 20 Nm Nominale spanning AC/DC 24 V Nominale spanningsfrequentie 50/60 Hz Verbruik in bedrijf 5.5 W Verbruik in rust 3 W Verbruik dimensionering 8.5 VA Aansturing modulerend Motorlooptijd 90 s / 90° Looptijd veiligheidsfunctie <20 s Werkbereik 2...10 V Standterugkoppeling 2...10 V Bewegingsrichting van motor Y = 0 (0 V = A – AB = 0%) Handverstelling met behulp van handslinger en vergrendelschakelaar Elektrische aansluiting Kabel 1 m PVC Beschermingsgraad IEC/EN IP54 Beschermingsklasse IEC/EN III, Veiligheidslaagspanning (SELV, Safety Extra-Low Voltage) Fabrikant Belimo Soort SRF24A-SR-5
SRF24A-SR-5-O | Elektronische modulerende aandrijving met veiligheidsfunctie voor kogelkranen en vlinderkleppen Stroomdaling in ruststand Constante looptijd, onafhankelijk van belasting Mechanische draaihoekbegrenzer en standindicatie Stroomloos open (NO) Draaimoment van motor 20 Nm Nominale spanning AC/DC 24 V Nominale spanningsfrequentie 50/60 Hz Verbruik in bedrijf 5.5 W Verbruik in rust 3 W Verbruik dimensionering 8.5 VA Aansturing modulerend Motorlooptijd 90 s / 90° Looptijd veiligheidsfunctie <20 s Werkbereik 2...10 V Standterugkoppeling 2...10 V Bewegingsrichting van motor Y = 0 (0 V = A – AB = 0%) Handverstelling met behulp van handslinger en vergrendelschakelaar Elektrische aansluiting Kabel 1 m PVC Beschermingsgraad IEC/EN IP54 Beschermingsklasse IEC/EN III, Veiligheidslaagspanning (SELV, Safety Extra-Low Voltage) Fabrikant Belimo Soort SRF24A-SR-5-O
SRF24A-SR-O | Elektronische modulerende aandrijving met veiligheidsfunctie voor kogelkranen Stroomdaling in ruststand Constante looptijd, onafhankelijk van belasting Mechanische draaihoekbegrenzer en standindicatie Stroomloos open (NO) Draaimoment van motor 20 Nm Nominale spanning AC/DC 24 V Nominale spanningsfrequentie 50/60 Hz Verbruik in bedrijf 5.5 W Verbruik in rust 3 W Verbruik dimensionering 8.5 VA Aansturing modulerend Motorlooptijd 90 s / 90° Looptijd veiligheidsfunctie <20 s Werkbereik 2...10 V Standterugkoppeling 2...10 V Bewegingsrichting van motor Y = 0 (0 V = A – AB = 0%) Handverstelling met behulp van handslinger en vergrendelschakelaar Elektrische aansluiting Kabel 1 m PVC Beschermingsgraad IEC/EN IP54 Beschermingsklasse IEC/EN III, Veiligheidslaagspanning (SELV, Safety Extra-Low Voltage) Fabrikant Belimo Soort SRF24A-SR-O
SRF24A-SR-S2 | Elektronische modulerende aandrijving met veiligheidsfunctie voor kogelkranen Stroomdaling in ruststand Constante looptijd, onafhankelijk van belasting Mechanische draaihoekbegrenzer en standindicatie Stroomloos gesloten (NC) Draaimoment van motor 20 Nm Nominale spanning AC/DC 24 V Nominale spanningsfrequentie 50/60 Hz Verbruik in bedrijf 5.5 W Verbruik in rust 3 W Verbruik dimensionering 8.5 VA Aansturing modulerend Hulpschakelaar 2x SPDT Opmerking hulpschakelaar 1x 10% / 1x 11...100% Motorlooptijd 90 s / 90° Looptijd veiligheidsfunctie <20 s Werkbereik 2...10 V Standterugkoppeling 2...10 V Bewegingsrichting van motor Y = 0 (0 V = A – AB = 0%) Handverstelling met behulp van handslinger en vergrendelschakelaar Elektrische aansluiting Kabel 1 m PVC Beschermingsgraad IEC/EN IP54 Beschermingsklasse IEC/EN III, Veiligheidslaagspanning (SELV, Safety Extra-Low Voltage) Fabrikant Belimo Soort SRF24A-SR-S2
SRF24A-SR-S2-5 | Elektronische modulerende aandrijving met veiligheidsfunctie voor kogelkranen en vlinderkleppen Stroomdaling in ruststand Constante looptijd, onafhankelijk van belasting Mechanische draaihoekbegrenzer en standindicatie Stroomloos gesloten (NC) Draaimoment van motor 20 Nm Nominale spanning AC/DC 24 V Nominale spanningsfrequentie 50/60 Hz Verbruik in bedrijf 5.5 W Verbruik in rust 3 W Verbruik dimensionering 8.5 VA Aansturing modulerend Hulpschakelaar 2x SPDT Opmerking hulpschakelaar 1x 10% / 1x 11...100% Motorlooptijd 90 s / 90° Looptijd veiligheidsfunctie <20 s Werkbereik 2...10 V Standterugkoppeling 2...10 V Bewegingsrichting van motor Y = 0 (0 V = A – AB = 0%) Handverstelling met behulp van handslinger en vergrendelschakelaar Elektrische aansluiting Kabel 1 m PVC Beschermingsgraad IEC/EN IP54 Beschermingsklasse IEC/EN III, Veiligheidslaagspanning (SELV, Safety Extra-Low Voltage) Fabrikant Belimo Soort SRF24A-SR-S2-5
SRF24A-SR-S2-5-O | Elektronische modulerende aandrijving met veiligheidsfunctie voor kogelkranen en vlinderkleppen Stroomdaling in ruststand Constante looptijd, onafhankelijk van belasting Mechanische draaihoekbegrenzer en standindicatie Stroomloos open (NO) Draaimoment van motor 20 Nm Nominale spanning AC/DC 24 V Nominale spanningsfrequentie 50/60 Hz Verbruik in bedrijf 5.5 W Verbruik in rust 3 W Verbruik dimensionering 8.5 VA Aansturing modulerend Hulpschakelaar 2x SPDT Opmerking hulpschakelaar 1x 10% / 1x 11...100% Motorlooptijd 90 s / 90° Looptijd veiligheidsfunctie <20 s Werkbereik 2...10 V Standterugkoppeling 2...10 V Bewegingsrichting van motor Y = 0 (0 V = A – AB = 0%) Handverstelling met behulp van handslinger en vergrendelschakelaar Elektrische aansluiting Kabel 1 m PVC Beschermingsgraad IEC/EN IP54 Beschermingsklasse IEC/EN III, Veiligheidslaagspanning (SELV, Safety Extra-Low Voltage) Fabrikant Belimo Soort SRF24A-SR-S2-5-O
SRF24A-SR-S2-O | Elektronische modulerende aandrijving met veiligheidsfunctie voor kogelkranen Stroomdaling in ruststand Constante looptijd, onafhankelijk van belasting Mechanische draaihoekbegrenzer en standindicatie Stroomloos open (NO) Draaimoment van motor 20 Nm Nominale spanning AC/DC 24 V Nominale spanningsfrequentie 50/60 Hz Verbruik in bedrijf 5.5 W Verbruik in rust 3 W Verbruik dimensionering 8.5 VA Aansturing modulerend Hulpschakelaar 2x SPDT Opmerking hulpschakelaar 1x 10% / 1x 11...100% Motorlooptijd 90 s / 90° Looptijd veiligheidsfunctie <20 s Werkbereik 2...10 V Standterugkoppeling 2...10 V Bewegingsrichting van motor Y = 0 (0 V = A – AB = 0%) Handverstelling met behulp van handslinger en vergrendelschakelaar Elektrische aansluiting Kabel 1 m PVC Beschermingsgraad IEC/EN IP54 Beschermingsklasse IEC/EN III, Veiligheidslaagspanning (SELV, Safety Extra-Low Voltage) Fabrikant Belimo Soort SRF24A-SR-S2-O
SRF24A-SZ | Elektronische modulerende aandrijving met veiligheidsfunctie voor kogelkranen Stroomdaling in ruststand Constante looptijd, onafhankelijk van belasting Mechanische draaihoekbegrenzer en standindicatie Stroomloos gesloten (NC) Draaimoment van motor 20 Nm Nominale spanning AC/DC 24 V Nominale spanningsfrequentie 50/60 Hz Verbruik in bedrijf 5.5 W Verbruik in rust 3 W Verbruik dimensionering 8.5 VA Aansturing modulerend Motorlooptijd 90 s / 90° Looptijd veiligheidsfunctie <20 s Werkbereik 0.5...10 V Standterugkoppeling 0.5...10 V Bewegingsrichting van motor Y = 0 (0 V = A – AB = 0%) Handverstelling met behulp van handslinger en vergrendelschakelaar Elektrische aansluiting Kabel 1 m PVC Beschermingsgraad IEC/EN IP54 Beschermingsklasse IEC/EN III, Veiligheidslaagspanning (SELV, Safety Extra-Low Voltage) Fabrikant Belimo Soort SRF24A-SZ
SRF24A-SZ-5 | Elektronische modulerende aandrijving met veiligheidsfunctie voor kogelkranen en vlinderkleppen Stroomdaling in ruststand Constante looptijd, onafhankelijk van belasting Mechanische draaihoekbegrenzer en standindicatie Stroomloos gesloten (NC) Draaimoment van motor 20 Nm Nominale spanning AC/DC 24 V Nominale spanningsfrequentie 50/60 Hz Verbruik in bedrijf 5.5 W Verbruik in rust 3 W Verbruik dimensionering 8.5 VA Aansturing modulerend Motorlooptijd 90 s / 90° Looptijd veiligheidsfunctie <20 s Werkbereik 0.5...10 V Standterugkoppeling 0.5...10 V Bewegingsrichting van motor Y = 0 (0 V = A – AB = 0%) Handverstelling met behulp van handslinger en vergrendelschakelaar Elektrische aansluiting Kabel 1 m PVC Beschermingsgraad IEC/EN IP54 Beschermingsklasse IEC/EN III, Veiligheidslaagspanning (SELV, Safety Extra-Low Voltage) Fabrikant Belimo Soort SRF24A-SZ-5
SRF24A-SZ-5-O | Elektronische modulerende aandrijving met veiligheidsfunctie voor kogelkranen en vlinderkleppen Stroomdaling in ruststand Constante looptijd, onafhankelijk van belasting Mechanische draaihoekbegrenzer en standindicatie Stroomloos open (NO) Draaimoment van motor 20 Nm Nominale spanning AC/DC 24 V Nominale spanningsfrequentie 50/60 Hz Verbruik in bedrijf 5.5 W Verbruik in rust 3 W Verbruik dimensionering 8.5 VA Aansturing modulerend Motorlooptijd 90 s / 90° Looptijd veiligheidsfunctie <20 s Werkbereik 0.5...10 V Standterugkoppeling 0.5...10 V Bewegingsrichting van motor Y = 0 (0 V = A – AB = 0%) Handverstelling met behulp van handslinger en vergrendelschakelaar Elektrische aansluiting Kabel 1 m PVC Beschermingsgraad IEC/EN IP54 Beschermingsklasse IEC/EN III, Veiligheidslaagspanning (SELV, Safety Extra-Low Voltage) Fabrikant Belimo Soort SRF24A-SZ-5-O
SRF24A-SZ-O | Elektronische modulerende aandrijving met veiligheidsfunctie voor kogelkranen Stroomdaling in ruststand Constante looptijd, onafhankelijk van belasting Mechanische draaihoekbegrenzer en standindicatie Stroomloos open (NO) Draaimoment van motor 20 Nm Nominale spanning AC/DC 24 V Nominale spanningsfrequentie 50/60 Hz Verbruik in bedrijf 5.5 W Verbruik in rust 3 W Verbruik dimensionering 8.5 VA Aansturing modulerend Motorlooptijd 90 s / 90° Looptijd veiligheidsfunctie <20 s Werkbereik 0.5...10 V Standterugkoppeling 0.5...10 V Bewegingsrichting van motor Y = 0 (0 V = A – AB = 0%) Handverstelling met behulp van handslinger en vergrendelschakelaar Elektrische aansluiting Kabel 1 m PVC Beschermingsgraad IEC/EN IP54 Beschermingsklasse IEC/EN III, Veiligheidslaagspanning (SELV, Safety Extra-Low Voltage) Fabrikant Belimo Soort SRF24A-SZ-O
SRF24A-SZ-S2 | Elektronische modulerende aandrijving met veiligheidsfunctie voor kogelkranen Stroomdaling in ruststand Constante looptijd, onafhankelijk van belasting Mechanische draaihoekbegrenzer en standindicatie Stroomloos gesloten (NC) Draaimoment van motor 20 Nm Nominale spanning AC/DC 24 V Nominale spanningsfrequentie 50/60 Hz Verbruik in bedrijf 5.5 W Verbruik in rust 3 W Verbruik dimensionering 8.5 VA Aansturing modulerend Hulpschakelaar 2x SPDT Opmerking hulpschakelaar 1x 10% / 1x 11...100% Motorlooptijd 90 s / 90° Looptijd veiligheidsfunctie <20 s Werkbereik 0.5...10 V Standterugkoppeling 0.5...10 V Bewegingsrichting van motor Y = 0 (0 V = A – AB = 0%) Handverstelling met behulp van handslinger en vergrendelschakelaar Elektrische aansluiting Kabel 1 m PVC Beschermingsgraad IEC/EN IP54 Beschermingsklasse IEC/EN III, Veiligheidslaagspanning (SELV, Safety Extra-Low Voltage) Fabrikant Belimo Soort SRF24A-SZ-S2
SRF24A-SZ-S2-5 | Elektronische modulerende aandrijving met veiligheidsfunctie voor kogelkranen en vlinderkleppen Stroomdaling in ruststand Constante looptijd, onafhankelijk van belasting Mechanische draaihoekbegrenzer en standindicatie Stroomloos gesloten (NC) Draaimoment van motor 20 Nm Nominale spanning AC/DC 24 V Nominale spanningsfrequentie 50/60 Hz Verbruik in bedrijf 5.5 W Verbruik in rust 3 W Verbruik dimensionering 8.5 VA Aansturing modulerend Hulpschakelaar 2x SPDT Opmerking hulpschakelaar 1x 10% / 1x 11...100% Motorlooptijd 90 s / 90° Looptijd veiligheidsfunctie <20 s Werkbereik 0.5...10 V Standterugkoppeling 0.5...10 V Bewegingsrichting van motor Y = 0 (0 V = A – AB = 0%) Handverstelling met behulp van handslinger en vergrendelschakelaar Elektrische aansluiting Kabel 1 m PVC Beschermingsgraad IEC/EN IP54 Beschermingsklasse IEC/EN III, Veiligheidslaagspanning (SELV, Safety Extra-Low Voltage) Fabrikant Belimo Soort SRF24A-SZ-S2-5
SRF24A-SZ-S2-O | Elektronische modulerende aandrijving met veiligheidsfunctie voor kogelkranen Stroomdaling in ruststand Constante looptijd, onafhankelijk van belasting Mechanische draaihoekbegrenzer en standindicatie Stroomloos open (NO) Draaimoment van motor 20 Nm Nominale spanning AC/DC 24 V Nominale spanningsfrequentie 50/60 Hz Verbruik in bedrijf 5.5 W Verbruik in rust 3 W Verbruik dimensionering 8.5 VA Aansturing modulerend Hulpschakelaar 2x SPDT Opmerking hulpschakelaar 1x 10% / 1x 11...100% Motorlooptijd 90 s / 90° Looptijd veiligheidsfunctie <20 s Werkbereik 0.5...10 V Standterugkoppeling 0.5...10 V Bewegingsrichting van motor Y = 0 (0 V = A – AB = 0%) Handverstelling met behulp van handslinger en vergrendelschakelaar Elektrische aansluiting Kabel 1 m PVC Beschermingsgraad IEC/EN IP54 Beschermingsklasse IEC/EN III, Veiligheidslaagspanning (SELV, Safety Extra-Low Voltage) Fabrikant Belimo Soort SRF24A-SZ-S2-O
SRFA | Elektronische aandrijving met veiligheidsfunctie voor kogelkranen Stroomdaling in ruststand Constante looptijd, onafhankelijk van belasting Mechanische draaihoekbegrenzer en standindicatie Stroomloos gesloten (NC) Draaimoment van motor 20 Nm Nominale spanning AC 24...240 V / DC 24...125 V Nominale spanningsfrequentie 50/60 Hz Verbruik in bedrijf 7 W Verbruik in rust 3.5 W Verbruik dimensionering 18 VA Aansturing open/dicht Motorlooptijd 75 s / 90° Looptijd veiligheidsfunctie <20 s Handverstelling met behulp van handslinger en vergrendelschakelaar Elektrische aansluiting Kabel 1 m PVC Beschermingsgraad IEC/EN IP54 Beschermingsklasse IEC/EN II, versterkte isolatie Fabrikant Belimo Soort SRFA
SRFA-5 | Elektronische aandrijving met veiligheidsfunctie voor kogelkranen en vlinderkleppen Stroomdaling in ruststand Constante looptijd, onafhankelijk van belasting Mechanische draaihoekbegrenzer en standindicatie Stroomloos gesloten (NC) Draaimoment van motor 20 Nm Nominale spanning AC 24...240 V / DC 24...125 V Nominale spanningsfrequentie 50/60 Hz Verbruik in bedrijf 7 W Verbruik in rust 3.5 W Verbruik dimensionering 18 VA Aansturing open/dicht Motorlooptijd 75 s / 90° Looptijd veiligheidsfunctie <20 s Handverstelling met behulp van handslinger en vergrendelschakelaar Elektrische aansluiting Kabel 1 m PVC Beschermingsgraad IEC/EN IP54 Beschermingsklasse IEC/EN II, versterkte isolatie Fabrikant Belimo Soort SRFA-5
SRFA-5-O | Elektronische aandrijving met veiligheidsfunctie voor kogelkranen en vlinderkleppen Stroomdaling in ruststand Constante looptijd, onafhankelijk van belasting Mechanische draaihoekbegrenzer en standindicatie Stroomloos open (NO) Draaimoment van motor 20 Nm Nominale spanning AC 24...240 V / DC 24...125 V Nominale spanningsfrequentie 50/60 Hz Verbruik in bedrijf 7 W Verbruik in rust 3.5 W Verbruik dimensionering 18 VA Aansturing open/dicht Motorlooptijd 75 s / 90° Looptijd veiligheidsfunctie <20 s Handverstelling met behulp van handslinger en vergrendelschakelaar Elektrische aansluiting Kabel 1 m PVC Beschermingsgraad IEC/EN IP54 Beschermingsklasse IEC/EN II, versterkte isolatie Fabrikant Belimo Soort SRFA-5-O
SRFA-O | Elektronische aandrijving met veiligheidsfunctie voor kogelkranen Stroomdaling in ruststand Constante looptijd, onafhankelijk van belasting Mechanische draaihoekbegrenzer en standindicatie Stroomloos open (NO) Draaimoment van motor 20 Nm Nominale spanning AC 24...240 V / DC 24...125 V Nominale spanningsfrequentie 50/60 Hz Verbruik in bedrijf 7 W Verbruik in rust 3.5 W Verbruik dimensionering 18 VA Aansturing open/dicht Motorlooptijd 75 s / 90° Looptijd veiligheidsfunctie <20 s Handverstelling met behulp van handslinger en vergrendelschakelaar Elektrische aansluiting Kabel 1 m PVC Beschermingsgraad IEC/EN IP54 Beschermingsklasse IEC/EN II, versterkte isolatie Fabrikant Belimo Soort SRFA-O
SRFA-R | Elektronische aandrijving voor kogelkranen en vlinderkleppen Stroomdaling in ruststand Constante looptijd, onafhankelijk van belasting Mechanische draaihoekbegrenzer en standindicatie Draaimoment van motor 20 Nm Nominale spanning AC 24...240 V / DC 24...125 V Nominale spanningsfrequentie 50/60 Hz Verbruik in bedrijf 7 W Verbruik in rust 3 W Verbruik dimensionering 18 VA Aansturing open/dicht Motorlooptijd 75 s / 90° Looptijd veiligheidsfunctie <20 s Handverstelling met behulp van handslinger en vergrendelschakelaar Elektrische aansluiting Kabel 1 m PVC Beschermingsgraad IEC/EN IP54 Beschermingsklasse IEC/EN II, versterkte isolatie Fabrikant Belimo Soort SRFA-R
SRFA-S2 | Elektronische aandrijving met veiligheidsfunctie voor kogelkranen Stroomdaling in ruststand Constante looptijd, onafhankelijk van belasting Mechanische draaihoekbegrenzer en standindicatie Stroomloos gesloten (NC) Draaimoment van motor 20 Nm Nominale spanning AC 24...240 V / DC 24...125 V Nominale spanningsfrequentie 50/60 Hz Verbruik in bedrijf 7 W Verbruik in rust 3.5 W Verbruik dimensionering 18 VA Aansturing open/dicht Hulpschakelaar 2x SPDT Opmerking hulpschakelaar 1x 10% / 1x 11...100% Motorlooptijd 75 s / 90° Looptijd veiligheidsfunctie <20 s Handverstelling met behulp van handslinger en vergrendelschakelaar Elektrische aansluiting Kabel 1 m PVC Beschermingsgraad IEC/EN IP54 Beschermingsklasse IEC/EN II, versterkte isolatie Fabrikant Belimo Soort SRFA-S2
SRFA-S2-5 | Elektronische aandrijving met veiligheidsfunctie voor kogelkranen en vlinderkleppen Stroomdaling in ruststand Constante looptijd, onafhankelijk van belasting Mechanische draaihoekbegrenzer en standindicatie Stroomloos gesloten (NC) Draaimoment van motor 20 Nm Nominale spanning AC 24...240 V / DC 24...125 V Nominale spanningsfrequentie 50/60 Hz Verbruik in bedrijf 7 W Verbruik in rust 3.5 W Verbruik dimensionering 18 VA Aansturing open/dicht Hulpschakelaar 2x SPDT Opmerking hulpschakelaar 1x 10% / 1x 11...100% Motorlooptijd 75 s / 90° Looptijd veiligheidsfunctie <20 s Handverstelling met behulp van handslinger en vergrendelschakelaar Elektrische aansluiting Kabel 1 m PVC Beschermingsgraad IEC/EN IP54 Beschermingsklasse IEC/EN II, versterkte isolatie Fabrikant Belimo Soort SRFA-S2-5
SRFA-S2-5-O | Elektronische aandrijving met veiligheidsfunctie voor kogelkranen en vlinderkleppen Stroomdaling in ruststand Constante looptijd, onafhankelijk van belasting Mechanische draaihoekbegrenzer en standindicatie Stroomloos open (NO) Draaimoment van motor 20 Nm Nominale spanning AC 24...240 V / DC 24...125 V Nominale spanningsfrequentie 50/60 Hz Verbruik in bedrijf 7 W Verbruik in rust 3.5 W Verbruik dimensionering 18 VA Aansturing open/dicht Hulpschakelaar 2x SPDT Opmerking hulpschakelaar 1x 10% / 1x 11...100% Motorlooptijd 75 s / 90° Looptijd veiligheidsfunctie <20 s Handverstelling met behulp van handslinger en vergrendelschakelaar Elektrische aansluiting Kabel 1 m PVC Beschermingsgraad IEC/EN IP54 Beschermingsklasse IEC/EN II, versterkte isolatie Fabrikant Belimo Soort SRFA-S2-5-O
SRFA-S2-O | Elektronische aandrijving met veiligheidsfunctie voor kogelkranen Stroomdaling in ruststand Constante looptijd, onafhankelijk van belasting Mechanische draaihoekbegrenzer en standindicatie Stroomloos open (NO) Draaimoment van motor 20 Nm Nominale spanning AC 24...240 V / DC 24...125 V Nominale spanningsfrequentie 50/60 Hz Verbruik in bedrijf 7 W Verbruik in rust 3.5 W Verbruik dimensionering 18 VA Aansturing open/dicht Hulpschakelaar 2x SPDT Opmerking hulpschakelaar 1x 10% / 1x 11...100% Motorlooptijd 75 s / 90° Looptijd veiligheidsfunctie <20 s Handverstelling met behulp van handslinger en vergrendelschakelaar Elektrische aansluiting Kabel 1 m PVC Beschermingsgraad IEC/EN IP54 Beschermingsklasse IEC/EN II, versterkte isolatie Fabrikant Belimo Soort SRFA-S2-O
SRFA-S2-R | Elektronische aandrijving voor kogelkranen en vlinderkleppen Stroomdaling in ruststand Constante looptijd, onafhankelijk van belasting Mechanische draaihoekbegrenzer en standindicatie Draaimoment van motor 20 Nm Nominale spanning AC 24...240 V / DC 24...125 V Nominale spanningsfrequentie 50/60 Hz Verbruik in bedrijf 7 W Verbruik in rust 3.5 W Verbruik dimensionering 18 VA Aansturing open/dicht Hulpschakelaar 2x SPDT Opmerking hulpschakelaar 1x 10% / 1x 11...100% Motorlooptijd 75 s / 90° Looptijd veiligheidsfunctie <20 s Handverstelling met behulp van handslinger en vergrendelschakelaar Elektrische aansluiting Kabel 1 m PVC Beschermingsgraad IEC/EN IP54 Beschermingsklasse IEC/EN II, versterkte isolatie Fabrikant Belimo Soort SRFA-S2-R
SRQ24A | Elektronische aandrijving voor kogelkranen Stroomdaling in ruststand Constante looptijd, onafhankelijk van belasting Mechanische draaihoekbegrenzer en standindicatie Draaimoment van motor 16 Nm Nominale spanning AC/DC 24 V Nominale spanningsfrequentie 50/60 Hz Verbruik in bedrijf 15 W Verbruik in rust 2 W Verbruik dimensionering 26 VA Aansturing open/dicht Motorlooptijd 9 s / 90° Handverstelling met drukknop, vergrendelbaar Elektrische aansluiting Kabel 1 m PVC Beschermingsgraad IEC/EN IP54 Beschermingsklasse IEC/EN III, Veiligheidslaagspanning (SELV, Safety Extra-Low Voltage) Fabrikant Belimo Soort SRQ24A
SV230A-RE | Elektronische regelafsluiteraandrijving voor regelafsluiters Stroomdaling in ruststand Constante looptijd, onafhankelijk van belasting Motorregelkracht 1500 N Nominale spanning AC 100...240 V Nominale spanningsfrequentie 50/60 Hz Verbruik in bedrijf 2 W Verbruik in rust 1 W Verbruik dimensionering 4 VA Aansturing open/dicht, 3-punts Motorlooptijd 150 s / 20 mm Handverstelling met drukknop, vergrendelbaar Elektrische aansluiting Aansluitklemmen Beschermingsgraad IEC/EN IP54 Beschermingsklasse IEC/EN II, versterkte isolatie Fabrikant Belimo Soort SV230A-RE
SV230A-TPC | Elektronische regelafsluiteraandrijving voor regelafsluiters Stroomdaling in ruststand Constante looptijd, onafhankelijk van belasting Motorregelkracht 1500 N Nominale spanning AC 100...240 V Nominale spanningsfrequentie 50/60 Hz Verbruik in bedrijf 2 W Verbruik in rust 1 W Verbruik dimensionering 4 VA Aansturing open/dicht, 3-punts Motorlooptijd 150 s / 20 mm Handverstelling met drukknop, vergrendelbaar Elektrische aansluiting Aansluitklemmen met kabel 1 m PVC Beschermingsgraad IEC/EN IP54 Beschermingsklasse IEC/EN II, versterkte isolatie Fabrikant Belimo Soort SV230A-TPC
SV24A-MOD | Communicatieve elektronische regelafsluiteraandrijving voor regelafsluiters Conversie van sensorsignalen Stroomdaling in ruststand Constante looptijd, onafhankelijk van belasting Aanpasbaar regelbereik Motorregelkracht 1500 N Nominale spanning AC/DC 24 V Nominale spanningsfrequentie 50/60 Hz Verbruik in bedrijf 2 W Verbruik in rust 1.5 W Verbruik dimensionering 3.5 VA Aansturing modulerend, communicatief, hybride Communicatie BACnet MS/TP, Modbus RTU, MP-Bus Motorlooptijd 150 s / 20 mm Handverstelling met drukknop, vergrendelbaar Elektrische aansluiting Kabel 1 m PVC Beschermingsgraad IEC/EN IP54 Beschermingsklasse IEC/EN III, Veiligheidslaagspanning (SELV, Safety Extra-Low Voltage) Fabrikant Belimo Soort SV24A-MOD
SV24A-MP-RE | Communicatieve elektronische regelafsluiteraandrijving voor regelafsluiters Conversie van sensorsignalen Stroomdaling in ruststand Constante looptijd, onafhankelijk van belasting Aanpasbaar regelbereik Motorregelkracht 1500 N Nominale spanning AC/DC 24 V Nominale spanningsfrequentie 50/60 Hz Verbruik in bedrijf 4 W Verbruik in rust 1.5 W Verbruik dimensionering 6 VA Aansturing modulerend, communicatief Communicatie MP-Bus Motorlooptijd 150 s / 20 mm Werkbereik 2...10 V variabel Standterugkoppeling 2...10 V variabel Handverstelling met drukknop, vergrendelbaar Elektrische aansluiting Aansluitklemmen Beschermingsgraad IEC/EN IP54 Beschermingsklasse IEC/EN III, Veiligheidslaagspanning (SELV, Safety Extra-Low Voltage) Fabrikant Belimo Soort SV24A-MP-RE
SV24A-MP-TPC | Communicatieve elektronische regelafsluiteraandrijving voor regelafsluiters Conversie van sensorsignalen Stroomdaling in ruststand Constante looptijd, onafhankelijk van belasting Aanpasbaar regelbereik Motorregelkracht 1500 N Nominale spanning AC/DC 24 V Nominale spanningsfrequentie 50/60 Hz Verbruik in bedrijf 2 W Verbruik in rust 1.5 W Verbruik dimensionering 3.5 VA Aansturing modulerend, communicatief Communicatie MP-Bus Motorlooptijd 150 s / 20 mm Werkbereik 2...10 V variabel Standterugkoppeling 2...10 V variabel Handverstelling met drukknop, vergrendelbaar Elektrische aansluiting Aansluitklemmen met kabel 1 m PVC Beschermingsgraad IEC/EN IP54 Beschermingsklasse IEC/EN III, Veiligheidslaagspanning (SELV, Safety Extra-Low Voltage) Fabrikant Belimo Soort SV24A-MP-TPC
SV24A-RE | Elektronische regelafsluiteraandrijving voor regelafsluiters Stroomdaling in ruststand Constante looptijd, onafhankelijk van belasting Motorregelkracht 1500 N Nominale spanning AC/DC 24 V Nominale spanningsfrequentie 50/60 Hz Verbruik in bedrijf 2.5 W Verbruik in rust 0.5 W Verbruik dimensionering 5 VA Aansturing open/dicht, 3-punts Motorlooptijd 150 s / 20 mm Handverstelling met drukknop, vergrendelbaar Elektrische aansluiting Aansluitklemmen Beschermingsgraad IEC/EN IP54 Beschermingsklasse IEC/EN III, Veiligheidslaagspanning (SELV, Safety Extra-Low Voltage) Fabrikant Belimo Soort SV24A-RE
SV24A-SR-TPC | Elektronische modulerende regelafsluiteraandrijving voor regelafsluiters Stroomdaling in ruststand Constante looptijd, onafhankelijk van belasting Aanpasbaar regelbereik Motorregelkracht 1500 N Nominale spanning AC/DC 24 V Nominale spanningsfrequentie 50/60 Hz Verbruik in bedrijf 2 W Verbruik in rust 1.5 W Verbruik dimensionering 3.5 VA Aansturing modulerend Motorlooptijd 150 s / 20 mm Werkbereik 2...10 V Standterugkoppeling 2...10 V Handverstelling met drukknop, vergrendelbaar Elektrische aansluiting Aansluitklemmen met kabel 1 m PVC Beschermingsgraad IEC/EN IP54 Beschermingsklasse IEC/EN III, Veiligheidslaagspanning (SELV, Safety Extra-Low Voltage) Fabrikant Belimo Soort SV24A-SR-TPC
SV24A-SZ-TPC | Elektronische modulerende regelafsluiteraandrijving voor regelafsluiters Stroomdaling in ruststand Constante looptijd, onafhankelijk van belasting Aanpasbaar regelbereik Motorregelkracht 1500 N Nominale spanning AC/DC 24 V Nominale spanningsfrequentie 50/60 Hz Verbruik in bedrijf 2 W Verbruik in rust 1.5 W Verbruik dimensionering 3.5 VA Aansturing modulerend Motorlooptijd 150 s / 20 mm Werkbereik 0.5...10 V Standterugkoppeling 0.5...10 V Handverstelling met drukknop, vergrendelbaar Elektrische aansluiting Aansluitklemmen met kabel 1 m PVC Beschermingsgraad IEC/EN IP54 Beschermingsklasse IEC/EN III, Veiligheidslaagspanning (SELV, Safety Extra-Low Voltage) Fabrikant Belimo Soort SV24A-SZ-TPC
SV24A-TPC | Elektronische regelafsluiteraandrijving voor regelafsluiters Stroomdaling in ruststand Constante looptijd, onafhankelijk van belasting Motorregelkracht 1500 N Nominale spanning AC/DC 24 V Nominale spanningsfrequentie 50/60 Hz Verbruik in bedrijf 2.5 W Verbruik in rust 0.5 W Verbruik dimensionering 5 VA Aansturing open/dicht, 3-punts Motorlooptijd 150 s / 20 mm Handverstelling met drukknop, vergrendelbaar Elektrische aansluiting Aansluitklemmen met kabel 1 m PVC Beschermingsgraad IEC/EN IP54 Beschermingsklasse IEC/EN III, Veiligheidslaagspanning (SELV, Safety Extra-Low Voltage) Fabrikant Belimo Soort SV24A-TPC
SVC24A-MP-RE | Communicatieve elektronische regelafsluiteraandrijving voor regelafsluiters Conversie van sensorsignalen Stroomdaling in ruststand Constante looptijd, onafhankelijk van belasting Aanpasbaar regelbereik Motorregelkracht 1500 N Nominale spanning AC/DC 24 V Nominale spanningsfrequentie 50/60 Hz Verbruik in bedrijf 4 W Verbruik in rust 1.5 W Verbruik dimensionering 6 VA Aansturing modulerend, communicatief Communicatie MP-Bus Motorlooptijd 35 s / 20 mm Werkbereik 2...10 V variabel Standterugkoppeling 2...10 V variabel Handverstelling met drukknop, vergrendelbaar Elektrische aansluiting Aansluitklemmen Beschermingsgraad IEC/EN IP54 Beschermingsklasse IEC/EN III, Veiligheidslaagspanning (SELV, Safety Extra-Low Voltage) Fabrikant Belimo Soort SVC24A-MP-RE
SVC24A-MP-TPC | Communicatieve elektronische regelafsluiteraandrijving voor regelafsluiters Conversie van sensorsignalen Stroomdaling in ruststand Constante looptijd, onafhankelijk van belasting Aanpasbaar regelbereik Motorregelkracht 1500 N Nominale spanning AC/DC 24 V Nominale spanningsfrequentie 50/60 Hz Verbruik in bedrijf 4 W Verbruik in rust 1.5 W Verbruik dimensionering 6 VA Aansturing modulerend, communicatief Communicatie MP-Bus Motorlooptijd 35 s / 20 mm Werkbereik 2...10 V variabel Standterugkoppeling 2...10 V variabel Handverstelling met drukknop, vergrendelbaar Elektrische aansluiting Aansluitklemmen met kabel 1 m PVC Beschermingsgraad IEC/EN IP54 Beschermingsklasse IEC/EN III, Veiligheidslaagspanning (SELV, Safety Extra-Low Voltage) Fabrikant Belimo Soort SVC24A-MP-TPC
SVC24A-SR-TPC | Elektronische modulerende regelafsluiteraandrijving voor regelafsluiters Stroomdaling in ruststand Constante looptijd, onafhankelijk van belasting Aanpasbaar regelbereik Motorregelkracht 1500 N Nominale spanning AC/DC 24 V Nominale spanningsfrequentie 50/60 Hz Verbruik in bedrijf 4 W Verbruik in rust 1.5 W Verbruik dimensionering 6 VA Aansturing modulerend Motorlooptijd 35 s / 20 mm Werkbereik 2...10 V Standterugkoppeling 2...10 V Handverstelling met drukknop, vergrendelbaar Elektrische aansluiting Aansluitklemmen met kabel 1 m PVC Beschermingsgraad IEC/EN IP54 Beschermingsklasse IEC/EN III, Veiligheidslaagspanning (SELV, Safety Extra-Low Voltage) Fabrikant Belimo Soort SVC24A-SR-TPC
SVC24A-SZ-TPC | Elektronische modulerende regelafsluiteraandrijving voor regelafsluiters Stroomdaling in ruststand Constante looptijd, onafhankelijk van belasting Aanpasbaar regelbereik Motorregelkracht 1500 N Nominale spanning AC/DC 24 V Nominale spanningsfrequentie 50/60 Hz Verbruik in bedrijf 4 W Verbruik in rust 1.5 W Verbruik dimensionering 6 VA Aansturing modulerend Motorlooptijd 35 s / 20 mm Werkbereik 0.5...10 V Standterugkoppeling 0.5...10 V Handverstelling met drukknop, vergrendelbaar Elektrische aansluiting Aansluitklemmen met kabel 1 m PVC Beschermingsgraad IEC/EN IP54 Beschermingsklasse IEC/EN III, Veiligheidslaagspanning (SELV, Safety Extra-Low Voltage) Fabrikant Belimo Soort SVC24A-SZ-TPC
SVL230A-RE | Elektronische regelafsluiteraandrijving voor regelafsluiters Stroomdaling in ruststand Constante looptijd, onafhankelijk van belasting Motorregelkracht 1500 N Nominale spanning AC 100...240 V Nominale spanningsfrequentie 50/60 Hz Verbruik in bedrijf 3.5 W Verbruik in rust 1 W Verbruik dimensionering 6.5 VA Aansturing open/dicht, 3-punts Motorlooptijd 150 s / 50 mm Handverstelling met drukknop, vergrendelbaar Elektrische aansluiting Aansluitklemmen Beschermingsgraad IEC/EN IP54 Beschermingsklasse IEC/EN II, versterkte isolatie Fabrikant Belimo Soort SVL230A-RE
SVL24A-MP-RE | Communicatieve elektronische regelafsluiteraandrijving voor regelafsluiters Conversie van sensorsignalen Stroomdaling in ruststand Constante looptijd, onafhankelijk van belasting Aanpasbaar regelbereik Motorregelkracht 1500 N Nominale spanning AC/DC 24 V Nominale spanningsfrequentie 50/60 Hz Verbruik in bedrijf 3.5 W Verbruik in rust 1.5 W Verbruik dimensionering 5 VA Aansturing modulerend, communicatief Communicatie MP-Bus Motorlooptijd 150 s / 50 mm Werkbereik 2...10 V variabel Standterugkoppeling 2...10 V variabel Handverstelling met drukknop, vergrendelbaar Elektrische aansluiting Aansluitklemmen Beschermingsgraad IEC/EN IP54 Beschermingsklasse IEC/EN III, Veiligheidslaagspanning (SELV, Safety Extra-Low Voltage) Fabrikant Belimo Soort SVL24A-MP-RE
SY10-230A-3-T | Elektronische aandrijving voor vlinderkleppen Constante looptijd, onafhankelijk van belasting Draaimoment van motor 2500 Nm Nominale spanning AC 230 V Nominale spanningsfrequentie 50/60 Hz Verbruik in bedrijf 398 W Verbruik dimensionering 437 VA Aansturing open/dicht, 3-punts Hulpschakelaar 2x SPDT Opmerking hulpschakelaar 1x 3° / 1x 87° Motorlooptijd 76 s / 90° Draaihoek 90° Handverstelling tijdelijk met handwiel (niet-roterend) Elektrische aansluiting Aansluitklemmen Beschermingsgraad IEC/EN IP67 Beschermingsklasse IEC/EN I, beschermende aarde (PE, Protective Earth) Fabrikant Belimo Soort SY10-230A-3-T
SY12-230A-3-T | Elektronische aandrijving voor vlinderkleppen Constante looptijd, onafhankelijk van belasting Draaimoment van motor 3500 Nm Nominale spanning AC 230 V Nominale spanningsfrequentie 50/60 Hz Verbruik in bedrijf 424 W Verbruik dimensionering 460 VA Aansturing open/dicht, 3-punts Hulpschakelaar 2x SPDT Opmerking hulpschakelaar 1x 3° / 1x 87° Motorlooptijd 76 s / 90° Draaihoek 90° Handverstelling tijdelijk met handwiel (niet-roterend) Elektrische aansluiting Aansluitklemmen Beschermingsgraad IEC/EN IP67 Beschermingsklasse IEC/EN I, beschermende aarde (PE, Protective Earth) Fabrikant Belimo Soort SY12-230A-3-T
SY4-230-3-T | Elektronische aandrijving voor vlinderkleppen Constante looptijd, onafhankelijk van belasting Draaimoment van motor 400 Nm Nominale spanning AC 230 V Nominale spanningsfrequentie 50/60 Hz Verbruik in bedrijf 297 W Verbruik dimensionering 299 VA Aansturing open/dicht, 3-punts Hulpschakelaar 2x SPDT Opmerking hulpschakelaar 1x 3° / 1x 87° Motorlooptijd 23 s / 90° Draaihoek 90° Handverstelling tijdelijk met handwiel (niet-roterend) Elektrische aansluiting Aansluitklemmen Beschermingsgraad IEC/EN IP67 Beschermingsklasse IEC/EN I, beschermende aarde (PE, Protective Earth) Fabrikant Belimo Soort SY4-230-3-T
SY4-24-3-T | Elektronische aandrijving voor vlinderkleppen Constante looptijd, onafhankelijk van belasting Draaimoment van motor 400 Nm Nominale spanning AC/DC 24 V Nominale spanningsfrequentie 50/60 Hz Verbruik in bedrijf 195 W Verbruik dimensionering 226 VA Aansturing open/dicht, 3-punts Hulpschakelaar 2x SPDT Opmerking hulpschakelaar 1x 3° / 1x 87° Motorlooptijd 20 s / 90° Draaihoek 90° Handverstelling tijdelijk met handwiel (niet-roterend) Elektrische aansluiting Aansluitklemmen Beschermingsgraad IEC/EN IP67 Beschermingsklasse IEC/EN I, beschermende aarde (PE, Protective Earth) Fabrikant Belimo Soort SY4-24-3-T
SY5-230-3-T | Elektronische aandrijving voor vlinderkleppen Constante looptijd, onafhankelijk van belasting Draaimoment van motor 500 Nm Nominale spanning AC 230 V Nominale spanningsfrequentie 50/60 Hz Verbruik in bedrijf 297 W Verbruik dimensionering 299 VA Aansturing open/dicht, 3-punts Hulpschakelaar 2x SPDT Opmerking hulpschakelaar 1x 3° / 1x 87° Motorlooptijd 30 s / 90° Draaihoek 90° Handverstelling tijdelijk met handwiel (niet-roterend) Elektrische aansluiting Aansluitklemmen Beschermingsgraad IEC/EN IP67 Beschermingsklasse IEC/EN I, beschermende aarde (PE, Protective Earth) Fabrikant Belimo Soort SY5-230-3-T
SY6-230-3-T | Elektronische aandrijving voor vlinderkleppen Constante looptijd, onafhankelijk van belasting Draaimoment van motor 650 Nm Nominale spanning AC 230 V Nominale spanningsfrequentie 50/60 Hz Verbruik in bedrijf 297 W Verbruik dimensionering 299 VA Aansturing open/dicht, 3-punts Hulpschakelaar 2x SPDT Opmerking hulpschakelaar 1x 3° / 1x 87° Motorlooptijd 40 s / 90° Draaihoek 90° Handverstelling tijdelijk met handwiel (niet-roterend) Elektrische aansluiting Aansluitklemmen Beschermingsgraad IEC/EN IP67 Beschermingsklasse IEC/EN I, beschermende aarde (PE, Protective Earth) Fabrikant Belimo Soort SY6-230-3-T
SY7-230A-3-T | Elektronische aandrijving voor vlinderkleppen Constante looptijd, onafhankelijk van belasting Draaimoment van motor 1000 Nm Nominale spanning AC 230 V Nominale spanningsfrequentie 50/60 Hz Verbruik in bedrijf 699 W Verbruik dimensionering 759 VA Aansturing open/dicht, 3-punts Hulpschakelaar 2x SPDT Opmerking hulpschakelaar 1x 3° / 1x 87° Motorlooptijd 60 s / 90° Draaihoek 90° Handverstelling tijdelijk met handwiel (niet-roterend) Elektrische aansluiting Aansluitklemmen Beschermingsgraad IEC/EN IP67 Beschermingsklasse IEC/EN I, beschermende aarde (PE, Protective Earth) Fabrikant Belimo Soort SY7-230A-3-T
SY8-230A-3-T | Elektronische aandrijving voor vlinderkleppen Constante looptijd, onafhankelijk van belasting Draaimoment van motor 1500 Nm Nominale spanning AC 230 V Nominale spanningsfrequentie 50/60 Hz Verbruik in bedrijf 722 W Verbruik dimensionering 759 VA Aansturing open/dicht, 3-punts Hulpschakelaar 2x SPDT Opmerking hulpschakelaar 1x 3° / 1x 87° Motorlooptijd 60 s / 90° Draaihoek 90° Handverstelling tijdelijk met handwiel (niet-roterend) Elektrische aansluiting Aansluitklemmen Beschermingsgraad IEC/EN IP67 Beschermingsklasse IEC/EN I, beschermende aarde (PE, Protective Earth) Fabrikant Belimo Soort SY8-230A-3-T
SY9-230A-3-T | Elektronische aandrijving voor vlinderkleppen Constante looptijd, onafhankelijk van belasting Draaimoment van motor 2000 Nm Nominale spanning AC 230 V Nominale spanningsfrequentie 50/60 Hz Verbruik in bedrijf 381 W Verbruik dimensionering 414 VA Aansturing open/dicht, 3-punts Hulpschakelaar 2x SPDT Opmerking hulpschakelaar 1x 3° / 1x 87° Motorlooptijd 76 s / 90° Draaihoek 90° Handverstelling tijdelijk met handwiel (niet-roterend) Elektrische aansluiting Aansluitklemmen Beschermingsgraad IEC/EN IP67 Beschermingsklasse IEC/EN I, beschermende aarde (PE, Protective Earth) Fabrikant Belimo Soort SY9-230A-3-T
TF230 | Klepaandrijving met veiligheidsfunctie Stroomdaling in ruststand Constante looptijd, onafhankelijk van belasting Mechanische draaihoekbegrenzer en standindicatie Draaimoment van motor 2.5 Nm Nominale spanning AC 100...240 V Nominale spanningsfrequentie 50/60 Hz Verbruik in bedrijf 2.5 W Verbruik in rust 1.5 W Verbruik dimensionering 5 VA Aansturing open/dicht Motorlooptijd 75 s / 90° Looptijd veiligheidsfunctie <25 s / 90° Bewegingsrichting van motor selecteerbaar met montage L/R Draaihoek Max. 95° Handverstelling Nee Asverbinding Universele klemring 6...12.7 mm Elektrische aansluiting Kabel 1 m PVC Beschermingsgraad IEC/EN IP42 Beschermingsklasse IEC/EN II, versterkte isolatie Fabrikant Belimo Soort TF230
TF230-S | Klepaandrijving met veiligheidsfunctie Stroomdaling in ruststand Constante looptijd, onafhankelijk van belasting Mechanische draaihoekbegrenzer en standindicatie Draaimoment van motor 2.5 Nm Nominale spanning AC 100...240 V Nominale spanningsfrequentie 50/60 Hz Verbruik in bedrijf 2.5 W Verbruik in rust 1.5 W Verbruik dimensionering 5 VA Aansturing open/dicht Hulpschakelaar 1x SPDT Opmerking hulpschakelaar 0...100% Motorlooptijd 75 s / 90° Looptijd veiligheidsfunctie <25 s / 90° Bewegingsrichting van motor selecteerbaar met montage L/R Draaihoek Max. 95° Handverstelling Nee Asverbinding Universele klemring 6...12.7 mm Elektrische aansluiting Kabel 1 m PVC Beschermingsgraad IEC/EN IP42 Beschermingsklasse IEC/EN II, versterkte isolatie Fabrikant Belimo Soort TF230-S
TF230-SR | Modulerende klepaandrijving met veiligheidsfunctie Stroomdaling in ruststand Constante looptijd, onafhankelijk van belasting Mechanische draaihoekbegrenzer en standindicatie Draaimoment van motor 2.5 Nm Nominale spanning AC 100...240 V Nominale spanningsfrequentie 50/60 Hz Verbruik in bedrijf 2.5 W Verbruik in rust 2 W Verbruik dimensionering 5 VA Aansturing modulerend Motorlooptijd 150 s / 90° Looptijd veiligheidsfunctie <25 s / 90° Werkbereik 2...10 V Standterugkoppeling 2...10 V Bewegingsrichting van motor selecteerbaar met schakelaar L/R Draaihoek Max. 95° Handverstelling Nee Asverbinding Universele klemring 6...12.7 mm Elektrische aansluiting Kabel 1 m PVC Beschermingsgraad IEC/EN IP42 Beschermingsklasse IEC/EN II, versterkte isolatie Fabrikant Belimo Soort TF230-SR
TF24 | Klepaandrijving met veiligheidsfunctie Stroomdaling in ruststand Constante looptijd, onafhankelijk van belasting Mechanische draaihoekbegrenzer en standindicatie Draaimoment van motor 2.5 Nm Nominale spanning AC/DC 24 V Nominale spanningsfrequentie 50/60 Hz Verbruik in bedrijf 2.5 W Verbruik in rust 1.5 W Verbruik dimensionering 5 VA Aansturing open/dicht Motorlooptijd 75 s / 90° Looptijd veiligheidsfunctie <25 s / 90° Bewegingsrichting van motor selecteerbaar met montage L/R Draaihoek Max. 95° Handverstelling Nee Asverbinding Universele klemring 6...12.7 mm Elektrische aansluiting Kabel 1 m PVC Beschermingsgraad IEC/EN IP42 Beschermingsklasse IEC/EN III, Veiligheidslaagspanning (SELV, Safety Extra-Low Voltage) Fabrikant Belimo Soort TF24
TF24-3 | Klepaandrijving met veiligheidsfunctie Stroomdaling in ruststand Constante looptijd, onafhankelijk van belasting Mechanische draaihoekbegrenzer en standindicatie Draaimoment van motor 2.5 Nm Nominale spanning AC/DC 24 V Nominale spanningsfrequentie 50/60 Hz Verbruik in bedrijf 2.5 W Verbruik in rust 1 W Verbruik dimensionering 4 VA Aansturing 3-punts Motorlooptijd 150 s / 90° Looptijd veiligheidsfunctie <25 s / 90° Bewegingsrichting van motor selecteerbaar met schakelaar L/R Draaihoek Max. 95° Handverstelling Nee Asverbinding Universele klemring 6...12.7 mm Elektrische aansluiting Kabel 1 m PVC Beschermingsgraad IEC/EN IP42 Beschermingsklasse IEC/EN III, Veiligheidslaagspanning (SELV, Safety Extra-Low Voltage) Fabrikant Belimo Soort TF24-3
TF24-MFT | Communicatieve klepaandrijving met veiligheidsfunctie Conversie van sensorsignalen Stroomdaling in ruststand Constante looptijd, onafhankelijk van belasting Aanpasbaar regelbereik Mechanische draaihoekbegrenzer en standindicatie Draaimoment van motor 2.5 Nm Nominale spanning AC/DC 24 V Nominale spanningsfrequentie 50/60 Hz Verbruik in bedrijf 2.5 W Verbruik in rust 1 W Verbruik dimensionering 4 VA Aansturing modulerend, communicatief Communicatie MP-Bus Motorlooptijd 150 s / 90° Looptijd veiligheidsfunctie <25 s / 90° Werkbereik 2...10 V variabel Standterugkoppeling 2...10 V variabel Bewegingsrichting van motor selecteerbaar met schakelaar L/R Draaihoek Max. 95° Handverstelling Nee Asverbinding Universele klemring 6...12.7 mm Elektrische aansluiting Kabel 1 m PVC Beschermingsgraad IEC/EN IP42 Beschermingsklasse IEC/EN III, Veiligheidslaagspanning (SELV, Safety Extra-Low Voltage) Fabrikant Belimo Soort TF24-MFT
TF24-S | Klepaandrijving met veiligheidsfunctie Stroomdaling in ruststand Constante looptijd, onafhankelijk van belasting Mechanische draaihoekbegrenzer en standindicatie Draaimoment van motor 2.5 Nm Nominale spanning AC/DC 24 V Nominale spanningsfrequentie 50/60 Hz Verbruik in bedrijf 2.5 W Verbruik in rust 1.5 W Verbruik dimensionering 5 VA Aansturing open/dicht Hulpschakelaar 1x SPDT Opmerking hulpschakelaar 0...100% Motorlooptijd 75 s / 90° Looptijd veiligheidsfunctie <25 s / 90° Bewegingsrichting van motor selecteerbaar met montage L/R Draaihoek Max. 95° Handverstelling Nee Asverbinding Universele klemring 6...12.7 mm Elektrische aansluiting Kabel 1 m PVC Beschermingsgraad IEC/EN IP42 Beschermingsklasse IEC/EN III, Veiligheidslaagspanning (SELV, Safety Extra-Low Voltage) Fabrikant Belimo Soort TF24-S
TF24-SR | Modulerende klepaandrijving met veiligheidsfunctie Stroomdaling in ruststand Constante looptijd, onafhankelijk van belasting Mechanische draaihoekbegrenzer en standindicatie Draaimoment van motor 2.5 Nm Nominale spanning AC/DC 24 V Nominale spanningsfrequentie 50/60 Hz Verbruik in bedrijf 2.5 W Verbruik in rust 1 W Verbruik dimensionering 4 VA Aansturing modulerend Motorlooptijd 150 s / 90° Looptijd veiligheidsfunctie <25 s / 90° Werkbereik 2...10 V Standterugkoppeling 2...10 V Bewegingsrichting van motor selecteerbaar met schakelaar L/R Draaihoek Max. 95° Handverstelling Nee Asverbinding Universele klemring 6...12.7 mm Elektrische aansluiting Kabel 1 m PVC Beschermingsgraad IEC/EN IP42 Beschermingsklasse IEC/EN III, Veiligheidslaagspanning (SELV, Safety Extra-Low Voltage) Fabrikant Belimo Soort TF24-SR
TMC230A | Klepaandrijving Stroomdaling in ruststand Constante looptijd, onafhankelijk van belasting Mechanische draaihoekbegrenzer en standindicatie Draaimoment van motor 2 Nm Nominale spanning AC 100...240 V Nominale spanningsfrequentie 50/60 Hz Verbruik in bedrijf 2 W Verbruik in rust 0.5 W Verbruik dimensionering 4 VA Aansturing open/dicht, 3-punts Motorlooptijd 35 s / 90° Bewegingsrichting van motor selecteerbaar met schakelaar 0 (linksdraaiend) / 1 (rechtsdraaiend) Draaihoek Max. 95° Handverstelling met drukknop, vergrendelbaar Asverbinding Universele klemring 6...20 mm Elektrische aansluiting Kabel 1 m PVC Beschermingsgraad IEC/EN IP54 Beschermingsklasse IEC/EN II, versterkte isolatie Fabrikant Belimo Soort TMC230A
TMC230A-F | Klepaandrijving Stroomdaling in ruststand Constante looptijd, onafhankelijk van belasting Mechanische draaihoekbegrenzer en standindicatie Draaimoment van motor 2 Nm Nominale spanning AC 100...240 V Nominale spanningsfrequentie 50/60 Hz Verbruik in bedrijf 2 W Verbruik in rust 0.5 W Verbruik dimensionering 4 VA Aansturing open/dicht, 3-punts Motorlooptijd 35 s / 90° Bewegingsrichting van motor selecteerbaar met schakelaar 0 (linksdraaiend) / 1 (rechtsdraaiend) Draaihoek Max. 95° Handverstelling met drukknop, vergrendelbaar Asverbinding Vormsluiting 8x8 mm Elektrische aansluiting Kabel 1 m PVC Beschermingsgraad IEC/EN IP54 Beschermingsklasse IEC/EN II, versterkte isolatie Fabrikant Belimo Soort TMC230A-F
TMC230A-S | Klepaandrijving Stroomdaling in ruststand Constante looptijd, onafhankelijk van belasting Mechanische draaihoekbegrenzer en standindicatie Draaimoment van motor 2 Nm Nominale spanning AC 100...240 V Nominale spanningsfrequentie 50/60 Hz Verbruik in bedrijf 2 W Verbruik in rust 0.5 W Verbruik dimensionering 4 VA Aansturing open/dicht, 3-punts Hulpschakelaar 1x SPDT Opmerking hulpschakelaar 0...100% Motorlooptijd 35 s / 90° Bewegingsrichting van motor selecteerbaar met schakelaar 0 (linksdraaiend) / 1 (rechtsdraaiend) Draaihoek Max. 95° Handverstelling met drukknop, vergrendelbaar Asverbinding Universele klemring 6...20 mm Elektrische aansluiting Kabel 1 m PVC Beschermingsgraad IEC/EN IP54 Beschermingsklasse IEC/EN II, versterkte isolatie Fabrikant Belimo Soort TMC230A-S
TMC230A-S-F | Klepaandrijving Stroomdaling in ruststand Constante looptijd, onafhankelijk van belasting Mechanische draaihoekbegrenzer en standindicatie Draaimoment van motor 2 Nm Nominale spanning AC 100...240 V Nominale spanningsfrequentie 50/60 Hz Verbruik in bedrijf 2 W Verbruik in rust 0.5 W Verbruik dimensionering 4 VA Aansturing open/dicht, 3-punts Hulpschakelaar 1x SPDT Opmerking hulpschakelaar 0...100% Motorlooptijd 35 s / 90° Bewegingsrichting van motor selecteerbaar met schakelaar 0 (linksdraaiend) / 1 (rechtsdraaiend) Draaihoek Max. 95° Handverstelling met drukknop, vergrendelbaar Asverbinding Vormsluiting 8x8 mm Elektrische aansluiting Kabel 1 m PVC Beschermingsgraad IEC/EN IP54 Beschermingsklasse IEC/EN II, versterkte isolatie Fabrikant Belimo Soort TMC230A-S-F
TMC230ASR | Modulerende klepaandrijving Stroomdaling in ruststand Constante looptijd, onafhankelijk van belasting Mechanische draaihoekbegrenzer en standindicatie Draaimoment van motor 2 Nm Nominale spanning AC 100...240 V Nominale spanningsfrequentie 50/60 Hz Verbruik in bedrijf 2 W Verbruik in rust 1 W Verbruik dimensionering 3.5 VA Aansturing modulerend Motorlooptijd 35 s / 90° Werkbereik 2...10 V Standterugkoppeling 2...10 V Bewegingsrichting van motor selecteerbaar met schakelaar 0/1 Draaihoek Max. 95° Handverstelling met drukknop, vergrendelbaar Asverbinding Universele klemring 6...20 mm Elektrische aansluiting Kabel 1 m PVC Beschermingsgraad IEC/EN IP54 Beschermingsklasse IEC/EN II, versterkte isolatie Fabrikant Belimo Soort TMC230ASR
TMC24A | Klepaandrijving Stroomdaling in ruststand Constante looptijd, onafhankelijk van belasting Mechanische draaihoekbegrenzer en standindicatie Draaimoment van motor 2 Nm Nominale spanning AC/DC 24 V Nominale spanningsfrequentie 50/60 Hz Verbruik in bedrijf 1.5 W Verbruik in rust 0.2 W Verbruik dimensionering 2.5 VA Aansturing open/dicht, 3-punts Motorlooptijd 35 s / 90° Bewegingsrichting van motor selecteerbaar met schakelaar 0 (linksdraaiend) / 1 (rechtsdraaiend) Draaihoek Max. 95° Handverstelling met drukknop, vergrendelbaar Asverbinding Universele klemring 6...20 mm Elektrische aansluiting Kabel 1 m PVC Beschermingsgraad IEC/EN IP54 Beschermingsklasse IEC/EN III, Veiligheidslaagspanning (SELV, Safety Extra-Low Voltage) Fabrikant Belimo Soort TMC24A
TMC24A-S | Klepaandrijving Stroomdaling in ruststand Constante looptijd, onafhankelijk van belasting Mechanische draaihoekbegrenzer en standindicatie Draaimoment van motor 2 Nm Nominale spanning AC/DC 24 V Nominale spanningsfrequentie 50/60 Hz Verbruik in bedrijf 1.5 W Verbruik in rust 0.2 W Verbruik dimensionering 2.5 VA Aansturing open/dicht, 3-punts Hulpschakelaar 1x SPDT Opmerking hulpschakelaar 0...100% Motorlooptijd 35 s / 90° Bewegingsrichting van motor selecteerbaar met schakelaar 0 (linksdraaiend) / 1 (rechtsdraaiend) Draaihoek Max. 95° Handverstelling met drukknop, vergrendelbaar Asverbinding Universele klemring 6...20 mm Elektrische aansluiting Kabel 1 m PVC Beschermingsgraad IEC/EN IP54 Beschermingsklasse IEC/EN III, Veiligheidslaagspanning (SELV, Safety Extra-Low Voltage) Fabrikant Belimo Soort TMC24A-S
TMC24A-SR | Modulerende klepaandrijving Stroomdaling in ruststand Constante looptijd, onafhankelijk van belasting Mechanische draaihoekbegrenzer en standindicatie Draaimoment van motor 2 Nm Nominale spanning AC/DC 24 V Nominale spanningsfrequentie 50/60 Hz Verbruik in bedrijf 1.5 W Verbruik in rust 0.4 W Verbruik dimensionering 3 VA Aansturing modulerend Motorlooptijd 35 s / 90° Werkbereik 2...10 V Standterugkoppeling 2...10 V Bewegingsrichting van motor selecteerbaar met schakelaar 0/1 Draaihoek Max. 95° Handverstelling met drukknop, vergrendelbaar Asverbinding Universele klemring 6...20 mm Elektrische aansluiting Kabel 1 m PVC Beschermingsgraad IEC/EN IP54 Beschermingsklasse IEC/EN III, Veiligheidslaagspanning (SELV, Safety Extra-Low Voltage) Fabrikant Belimo Soort TMC24A-SR
TMC24A-SR-F | Modulerende klepaandrijving Stroomdaling in ruststand Constante looptijd, onafhankelijk van belasting Mechanische draaihoekbegrenzer en standindicatie Draaimoment van motor 2 Nm Nominale spanning AC/DC 24 V Nominale spanningsfrequentie 50/60 Hz Verbruik in bedrijf 1.5 W Verbruik in rust 0.4 W Verbruik dimensionering 3 VA Aansturing modulerend Motorlooptijd 35 s / 90° Werkbereik 2...10 V Standterugkoppeling 2...10 V Bewegingsrichting van motor selecteerbaar met schakelaar 0/1 Draaihoek Max. 95° Handverstelling met drukknop, vergrendelbaar Asverbinding Vormsluiting 8x8 mm Elektrische aansluiting Kabel 1 m PVC Beschermingsgraad IEC/EN IP54 Beschermingsklasse IEC/EN III, Veiligheidslaagspanning (SELV, Safety Extra-Low Voltage) Fabrikant Belimo Soort TMC24A-SR-F
TR230-3 | Elektronische aandrijving voor kogelkranen Stroomdaling in ruststand Constante looptijd, onafhankelijk van belasting Mechanische draaihoekbegrenzer en standindicatie Draaimoment van motor 2 Nm Nominale spanning AC 230 V Nominale spanningsfrequentie 50 Hz Verbruik in bedrijf 1 W Verbruik dimensionering 1 VA Aansturing 3-punts Motorlooptijd 105 s / 90° Handverstelling met handslinger Elektrische aansluiting Kabel 1 m PVC Beschermingsgraad IEC/EN IP40 Beschermingsklasse IEC/EN II, versterkte isolatie Fabrikant Belimo Soort TR230-3
TR24 | Elektronische aandrijving voor kogelkranen Stroomdaling in ruststand Constante looptijd, onafhankelijk van belasting Mechanische draaihoekbegrenzer en standindicatie Draaimoment van motor 2 Nm Nominale spanning AC/DC 24 V Nominale spanningsfrequentie 50/60 Hz Verbruik in bedrijf 0.5 W Verbruik dimensionering 0.5 VA Aansturing open/dicht, 3-punts Motorlooptijd 100 s / 90° Handverstelling tijdelijke ontkoppeling overbrenging Elektrische aansluiting Kabel 1 m PVC Beschermingsgraad IEC/EN IP40 Beschermingsklasse IEC/EN III, Veiligheidslaagspanning (SELV, Safety Extra-Low Voltage) Fabrikant Belimo Soort TR24
TR24-SR | Elektronische aandrijving voor kogelkranen Stroomdaling in ruststand Constante looptijd, onafhankelijk van belasting Mechanische draaihoekbegrenzer en standindicatie Draaimoment van motor 2 Nm Nominale spanning AC/DC 24 V Nominale spanningsfrequentie 50/60 Hz Verbruik in bedrijf 0.5 W Verbruik dimensionering 1 VA Aansturing modulerend Motorlooptijd 90 s / 90° Werkbereik 2...10 V Handverstelling tijdelijke ontkoppeling overbrenging Elektrische aansluiting Kabel 1 m PVC Beschermingsgraad IEC/EN IP40 Beschermingsklasse IEC/EN III, Veiligheidslaagspanning (SELV, Safety Extra-Low Voltage) Fabrikant Belimo Soort TR24-SR
TRC24A-SR | Elektronische modulerende aandrijving voor kogelkranen Stroomdaling in ruststand Constante looptijd, onafhankelijk van belasting Mechanische draaihoekbegrenzer en standindicatie Draaimoment van motor 2 Nm Nominale spanning AC/DC 24 V Nominale spanningsfrequentie 50/60 Hz Verbruik in bedrijf 1.5 W Verbruik in rust 0.4 W Verbruik dimensionering 3 VA Aansturing modulerend Motorlooptijd 15 s / 90° Werkbereik 2...10 V Standterugkoppeling 2...10 V Handverstelling met drukknop, vergrendelbaar Elektrische aansluiting Kabel 1 m PVC Beschermingsgraad IEC/EN IP54 Beschermingsklasse IEC/EN III, Veiligheidslaagspanning (SELV, Safety Extra-Low Voltage) Fabrikant Belimo Soort TRC24A-SR
TRF230 | Elektronische aandrijving met veiligheidsfunctie voor kogelkranen Stroomdaling in ruststand Constante looptijd, onafhankelijk van belasting Mechanische draaihoekbegrenzer en standindicatie Stroomloos gesloten (NC) Draaimoment van motor 2.5 Nm Nominale spanning AC 100...240 V Nominale spanningsfrequentie 50/60 Hz Verbruik in bedrijf 2.5 W Verbruik in rust 1.5 W Verbruik dimensionering 5 VA Aansturing open/dicht Motorlooptijd 75 s / 90° Looptijd veiligheidsfunctie <75 s / 90° Elektrische aansluiting Kabel 1 m PVC Beschermingsgraad IEC/EN IP42 Beschermingsklasse IEC/EN II, versterkte isolatie Fabrikant Belimo Soort TRF230
TRF230-O | Elektronische aandrijving met veiligheidsfunctie voor kogelkranen Stroomdaling in ruststand Constante looptijd, onafhankelijk van belasting Mechanische draaihoekbegrenzer en standindicatie Stroomloos open (NO) Draaimoment van motor 2.5 Nm Nominale spanning AC 100...240 V Nominale spanningsfrequentie 50/60 Hz Verbruik in bedrijf 2.5 W Verbruik in rust 1.5 W Verbruik dimensionering 5 VA Aansturing open/dicht Motorlooptijd 75 s / 90° Looptijd veiligheidsfunctie <75 s / 90° Elektrische aansluiting Kabel 1 m PVC Beschermingsgraad IEC/EN IP42 Beschermingsklasse IEC/EN II, versterkte isolatie Fabrikant Belimo Soort TRF230-O
TRF230-S | Elektronische aandrijving met veiligheidsfunctie voor kogelkranen Stroomdaling in ruststand Constante looptijd, onafhankelijk van belasting Mechanische draaihoekbegrenzer en standindicatie Stroomloos gesloten (NC) Draaimoment van motor 2.5 Nm Nominale spanning AC 100...240 V Nominale spanningsfrequentie 50/60 Hz Verbruik in bedrijf 2.5 W Verbruik in rust 1.5 W Verbruik dimensionering 5 VA Aansturing open/dicht Hulpschakelaar 1x SPDT Opmerking hulpschakelaar 0...100% Motorlooptijd 75 s / 90° Looptijd veiligheidsfunctie <75 s / 90° Elektrische aansluiting Kabel 1 m PVC Beschermingsgraad IEC/EN IP42 Beschermingsklasse IEC/EN II, versterkte isolatie Fabrikant Belimo Soort TRF230-S
TRF230-S-O | Elektronische aandrijving met veiligheidsfunctie voor kogelkranen Stroomdaling in ruststand Constante looptijd, onafhankelijk van belasting Mechanische draaihoekbegrenzer en standindicatie Stroomloos open (NO) Draaimoment van motor 2.5 Nm Nominale spanning AC 100...240 V Nominale spanningsfrequentie 50/60 Hz Verbruik in bedrijf 2.5 W Verbruik in rust 1.5 W Verbruik dimensionering 5 VA Aansturing open/dicht Hulpschakelaar 1x SPDT Opmerking hulpschakelaar 0...100% Motorlooptijd 75 s / 90° Looptijd veiligheidsfunctie <75 s / 90° Elektrische aansluiting Kabel 1 m PVC Beschermingsgraad IEC/EN IP42 Beschermingsklasse IEC/EN II, versterkte isolatie Fabrikant Belimo Soort TRF230-S-O
TRF24 | Elektronische aandrijving met veiligheidsfunctie voor kogelkranen Stroomdaling in ruststand Constante looptijd, onafhankelijk van belasting Mechanische draaihoekbegrenzer en standindicatie Stroomloos gesloten (NC) Draaimoment van motor 2.5 Nm Nominale spanning AC/DC 24 V Nominale spanningsfrequentie 50/60 Hz Verbruik in bedrijf 2.5 W Verbruik in rust 1.5 W Verbruik dimensionering 5 VA Aansturing open/dicht Motorlooptijd 75 s / 90° Looptijd veiligheidsfunctie <75 s / 90° Elektrische aansluiting Kabel 1 m PVC Beschermingsgraad IEC/EN IP42 Beschermingsklasse IEC/EN III, Veiligheidslaagspanning (SELV, Safety Extra-Low Voltage) Fabrikant Belimo Soort TRF24
TRF24-2 | Elektronische aandrijving met veiligheidsfunctie voor kogelkranen Stroomdaling in ruststand Constante looptijd, onafhankelijk van belasting Mechanische draaihoekbegrenzer en standindicatie Stroomloos gesloten (NC) Draaimoment van motor 2.5 Nm Nominale spanning AC 24 V Nominale spanningsfrequentie 50/60 Hz Verbruik in bedrijf 2.5 W Verbruik in rust 1 W Verbruik dimensionering 4 VA Aansturing 3-punts Motorlooptijd 90 s / 90° Looptijd veiligheidsfunctie <25 s / 90° Bewegingsrichting van motor Y = 0 (A – AB = 0%) Elektrische aansluiting Kabel 1 m PVC Beschermingsgraad IEC/EN IP42 Beschermingsklasse IEC/EN III, Veiligheidslaagspanning (SELV, Safety Extra-Low Voltage) Fabrikant Belimo Soort TRF24-2
TRF24-2-O | Elektronische aandrijving met veiligheidsfunctie voor kogelkranen Stroomdaling in ruststand Constante looptijd, onafhankelijk van belasting Mechanische draaihoekbegrenzer en standindicatie Stroomloos open (NO) Draaimoment van motor 2.5 Nm Nominale spanning AC 24 V Nominale spanningsfrequentie 50/60 Hz Verbruik in bedrijf 2.5 W Verbruik in rust 1 W Verbruik dimensionering 4 VA Aansturing 3-punts Motorlooptijd 90 s / 90° Looptijd veiligheidsfunctie <25 s / 90° Bewegingsrichting van motor Y = 0 (A – AB = 0%) Elektrische aansluiting Kabel 1 m PVC Beschermingsgraad IEC/EN IP42 Beschermingsklasse IEC/EN III, Veiligheidslaagspanning (SELV, Safety Extra-Low Voltage) Fabrikant Belimo Soort TRF24-2-O
TRF24-O | Elektronische aandrijving met veiligheidsfunctie voor kogelkranen Stroomdaling in ruststand Constante looptijd, onafhankelijk van belasting Mechanische draaihoekbegrenzer en standindicatie Stroomloos open (NO) Draaimoment van motor 2.5 Nm Nominale spanning AC/DC 24 V Nominale spanningsfrequentie 50/60 Hz Verbruik in bedrijf 2.5 W Verbruik in rust 1.5 W Verbruik dimensionering 5 VA Aansturing open/dicht Motorlooptijd 75 s / 90° Looptijd veiligheidsfunctie <75 s / 90° Elektrische aansluiting Kabel 1 m PVC Beschermingsgraad IEC/EN IP42 Beschermingsklasse IEC/EN III, Veiligheidslaagspanning (SELV, Safety Extra-Low Voltage) Fabrikant Belimo Soort TRF24-O
TRF24-S | Elektronische aandrijving met veiligheidsfunctie voor kogelkranen Stroomdaling in ruststand Constante looptijd, onafhankelijk van belasting Mechanische draaihoekbegrenzer en standindicatie Stroomloos gesloten (NC) Draaimoment van motor 2.5 Nm Nominale spanning AC/DC 24 V Nominale spanningsfrequentie 50/60 Hz Verbruik in bedrijf 2.5 W Verbruik in rust 1.5 W Verbruik dimensionering 5 VA Aansturing open/dicht Hulpschakelaar 1x SPDT Opmerking hulpschakelaar 0...100% Motorlooptijd 75 s / 90° Looptijd veiligheidsfunctie <75 s / 90° Elektrische aansluiting Kabel 1 m PVC Beschermingsgraad IEC/EN IP42 Beschermingsklasse IEC/EN III, Veiligheidslaagspanning (SELV, Safety Extra-Low Voltage) Fabrikant Belimo Soort TRF24-S
TRF24-S-O | Elektronische aandrijving met veiligheidsfunctie voor kogelkranen Stroomdaling in ruststand Constante looptijd, onafhankelijk van belasting Mechanische draaihoekbegrenzer en standindicatie Stroomloos open (NO) Draaimoment van motor 2.5 Nm Nominale spanning AC/DC 24 V Nominale spanningsfrequentie 50/60 Hz Verbruik in bedrijf 2.5 W Verbruik in rust 1.5 W Verbruik dimensionering 5 VA Aansturing open/dicht Hulpschakelaar 1x SPDT Opmerking hulpschakelaar 0...100% Motorlooptijd 75 s / 90° Looptijd veiligheidsfunctie <75 s / 90° Elektrische aansluiting Kabel 1 m PVC Beschermingsgraad IEC/EN IP42 Beschermingsklasse IEC/EN III, Veiligheidslaagspanning (SELV, Safety Extra-Low Voltage) Fabrikant Belimo Soort TRF24-S-O
TRF24-SR | Elektronische modulerende aandrijving met veiligheidsfunctie voor kogelkranen Stroomdaling in ruststand Constante looptijd, onafhankelijk van belasting Mechanische draaihoekbegrenzer en standindicatie Stroomloos gesloten (NC) Draaimoment van motor 2.5 Nm Nominale spanning AC/DC 24 V Nominale spanningsfrequentie 50/60 Hz Verbruik in bedrijf 2.5 W Verbruik in rust 1 W Verbruik dimensionering 4 VA Aansturing modulerend Motorlooptijd 90 s / 90° Looptijd veiligheidsfunctie <25 s / 90° Werkbereik 2...10 V Standterugkoppeling 2...10 V Bewegingsrichting van motor Y = 0 (0 V = A – AB = 0%) Elektrische aansluiting Kabel 1 m PVC Beschermingsgraad IEC/EN IP42 Beschermingsklasse IEC/EN III, Veiligheidslaagspanning (SELV, Safety Extra-Low Voltage) Fabrikant Belimo Soort TRF24-SR
TRF24-SR-O | Elektronische modulerende aandrijving met veiligheidsfunctie voor kogelkranen Stroomdaling in ruststand Constante looptijd, onafhankelijk van belasting Mechanische draaihoekbegrenzer en standindicatie Stroomloos open (NO) Draaimoment van motor 2.5 Nm Nominale spanning AC/DC 24 V Nominale spanningsfrequentie 50/60 Hz Verbruik in bedrijf 2.5 W Verbruik in rust 1 W Verbruik dimensionering 4 VA Aansturing modulerend Motorlooptijd 90 s / 90° Looptijd veiligheidsfunctie <25 s / 90° Werkbereik 2...10 V Standterugkoppeling 2...10 V Bewegingsrichting van motor Y = 0 (0 V = A – AB = 0%) Elektrische aansluiting Kabel 1 m PVC Beschermingsgraad IEC/EN IP42 Beschermingsklasse IEC/EN III, Veiligheidslaagspanning (SELV, Safety Extra-Low Voltage) Fabrikant Belimo Soort TRF24-SR-O
TRY230 | Elektronische aandrijving voor kogelkranen Stroomdaling in ruststand Constante looptijd, onafhankelijk van belasting Mechanische draaihoekbegrenzer en standindicatie Draaimoment van motor 2 Nm Nominale spanning AC 100...240 V Nominale spanningsfrequentie 50/60 Hz Verbruik in bedrijf 1.5 W Verbruik dimensionering 2.5 VA Aansturing open/dicht, 3-punts Motorlooptijd 35 s / 90° Handverstelling met handslinger Elektrische aansluiting Kabel 1 m PVC Beschermingsgraad IEC/EN IP40 Beschermingsklasse IEC/EN II, versterkte isolatie Fabrikant Belimo Soort TRY230
TRY24 | Elektronische aandrijving voor kogelkranen Stroomdaling in ruststand Constante looptijd, onafhankelijk van belasting Mechanische draaihoekbegrenzer en standindicatie Draaimoment van motor 2 Nm Nominale spanning AC/DC 24 V Nominale spanningsfrequentie 50/60 Hz Verbruik in bedrijf 0.5 W Verbruik dimensionering 0.5 VA Aansturing open/dicht, 3-punts Motorlooptijd 35 s / 90° Handverstelling met handslinger Elektrische aansluiting Kabel 1 m PVC Beschermingsgraad IEC/EN IP40 Beschermingsklasse IEC/EN III, Veiligheidslaagspanning (SELV, Safety Extra-Low Voltage) Fabrikant Belimo Soort TRY24
TRY24-SR | Elektronische aandrijving voor kogelkranen Stroomdaling in ruststand Constante looptijd, onafhankelijk van belasting Mechanische draaihoekbegrenzer en standindicatie Draaimoment van motor 2 Nm Nominale spanning AC/DC 24 V Nominale spanningsfrequentie 50/60 Hz Verbruik in bedrijf 0.5 W Verbruik dimensionering 1 VA Aansturing modulerend Motorlooptijd 35 s / 90° Werkbereik 2...10 V Handverstelling met handslinger Elektrische aansluiting Kabel 1 m PVC Beschermingsgraad IEC/EN IP40 Beschermingsklasse IEC/EN III, Veiligheidslaagspanning (SELV, Safety Extra-Low Voltage) Fabrikant Belimo Soort TRY24-SR
UH230Y-L.1 | Lineairaandrijving Stroomdaling in ruststand Constante looptijd, onafhankelijk van belasting Motorregelkracht 50 N Nominale spanning AC 100...240 V Nominale spanningsfrequentie 50/60 Hz Verbruik in bedrijf 2 W Verbruik in rust 1.5 W Verbruik dimensionering 4.5 VA Aansturing open/dicht, 3-punts Motorlooptijd 122 s / 100 mm Slaglengte Max. 60 mm, instelbaar in stappen van 1 mm Bewegingsrichting van motor Door elektrische installatie Handverstelling Nee Elektrische aansluiting Aansluitstekker Beschermingsgraad IEC/EN IP20 Beschermingsklasse IEC/EN 0, basisisolatie Multiverpakking 40 stuks Fabrikant Belimo Soort UH230Y-L.1
UH24Y-L.1 | Lineairaandrijving Stroomdaling in ruststand Constante looptijd, onafhankelijk van belasting Motorregelkracht 50 N Nominale spanning AC/DC 24 V Nominale spanningsfrequentie 50/60 Hz Verbruik in bedrijf 1 W Verbruik in rust 0.5 W Verbruik dimensionering 2 VA Aansturing open/dicht, 3-punts Motorlooptijd 122 s / 100 mm Slaglengte Max. 60 mm, instelbaar in stappen van 1 mm Bewegingsrichting van motor Door elektrische installatie Handverstelling Nee Elektrische aansluiting Aansluitstekker Beschermingsgraad IEC/EN IP20 Beschermingsklasse IEC/EN III, Veiligheidslaagspanning (SELV, Safety Extra-Low Voltage) Multiverpakking 40 stuks Fabrikant Belimo Soort UH24Y-L.1
UH24Y-SR-L.1 | Modulerende lineaire aandrijving Stroomdaling in ruststand Constante looptijd, onafhankelijk van belasting Motorregelkracht 50 N Nominale spanning AC/DC 24 V Nominale spanningsfrequentie 50/60 Hz Verbruik in bedrijf 1.5 W Verbruik in rust 0.5 W Verbruik dimensionering 2.5 VA Aansturing modulerend Motorlooptijd 122 s / 100 mm Werkbereik 2...10 V Standterugkoppeling 2...10 V Slaglengte Max. 60 mm, instelbaar in stappen van 1 mm Bewegingsrichting van motor linksdraaiend Handverstelling Nee Elektrische aansluiting Aansluitstekker Beschermingsgraad IEC/EN IP20 Beschermingsklasse IEC/EN III, Veiligheidslaagspanning (SELV, Safety Extra-Low Voltage) Multiverpakking 40 stuks Fabrikant Belimo Soort UH24Y-SR-L.1
UK24BAC | Gateway MP naar BACnet MS/TP AC/DC 24 V Omvorming MP-bus naar BACnet MS/TP (RS-485) Aansluiting voor een maximum van 8 aandrijvingen MP/MPL/MFT(2) incl. VAV en brandveiligheid
UK24MOD | Gateway MP naar Modbus RTU AC/DC 24 V Omvorming MP-bus naar Modbus RTU (RS-485) Aansluiting voor een maximum van 8 aandrijvingen MP/MPL/MFT(2) incl. VAV en brandveiligheid
UM230Y-F-L.1 | Klepaandrijving Stroomdaling in ruststand Constante looptijd, onafhankelijk van belasting Mechanische draaihoekbegrenzer en standindicatie Draaimoment van motor 1 Nm Nominale spanning AC 100...240 V Nominale spanningsfrequentie 50/60 Hz Verbruik in bedrijf 2 W Verbruik in rust 1.5 W Verbruik dimensionering 4.5 VA Aansturing open/dicht, 3-punts Motorlooptijd 22 s / 90° Bewegingsrichting van motor linksdraaiend Draaihoek 0...287.5° Handverstelling Nee Asverbinding Vormsluiting 8x8 mm Elektrische aansluiting Aansluitstekker Beschermingsgraad IEC/EN IP20 Beschermingsklasse IEC/EN 0, basisisolatie Multiverpakking 100 stuks Fabrikant Belimo Soort UM230Y-F-L.1
UM230Y-F-R.1 | Klepaandrijving Stroomdaling in ruststand Constante looptijd, onafhankelijk van belasting Mechanische draaihoekbegrenzer en standindicatie Draaimoment van motor 1 Nm Nominale spanning AC 100...240 V Nominale spanningsfrequentie 50/60 Hz Verbruik in bedrijf 2 W Verbruik in rust 1.5 W Verbruik dimensionering 4.5 VA Aansturing open/dicht, 3-punts Motorlooptijd 22 s / 90° Bewegingsrichting van motor rechtsdraaiend Draaihoek 0...287.5° Handverstelling Nee Asverbinding Vormsluiting 8x8 mm Elektrische aansluiting Aansluitstekker Beschermingsgraad IEC/EN IP20 Beschermingsklasse IEC/EN 0, basisisolatie Multiverpakking 100 stuks Fabrikant Belimo Soort UM230Y-F-R.1
UM230Y-F10-L.1 | Klepaandrijving Stroomdaling in ruststand Constante looptijd, onafhankelijk van belasting Mechanische draaihoekbegrenzer en standindicatie Draaimoment van motor 1 Nm Nominale spanning AC 100...240 V Nominale spanningsfrequentie 50/60 Hz Verbruik in bedrijf 2 W Verbruik in rust 1.5 W Verbruik dimensionering 4.5 VA Aansturing open/dicht, 3-punts Motorlooptijd 22 s / 90° Bewegingsrichting van motor linksdraaiend Draaihoek 0...287.5° Handverstelling Nee Asverbinding Vormsluiting 10x10 mm Elektrische aansluiting Aansluitstekker Beschermingsgraad IEC/EN IP20 Beschermingsklasse IEC/EN 0, basisisolatie Multiverpakking 100 stuks Fabrikant Belimo Soort UM230Y-F10-L.1
UM230Y-L.1 | Klepaandrijving Stroomdaling in ruststand Constante looptijd, onafhankelijk van belasting Mechanische draaihoekbegrenzer en standindicatie Draaimoment van motor 1 Nm Nominale spanning AC 100...240 V Nominale spanningsfrequentie 50/60 Hz Verbruik in bedrijf 2 W Verbruik in rust 1.5 W Verbruik dimensionering 4.5 VA Aansturing open/dicht, 3-punts Motorlooptijd 22 s / 90° Bewegingsrichting van motor linksdraaiend Draaihoek 0...185° Handverstelling Nee Asverbinding Universele klemring 6...12.7 mm Elektrische aansluiting Aansluitstekker Beschermingsgraad IEC/EN IP20 Beschermingsklasse IEC/EN 0, basisisolatie Multiverpakking 100 stuks Fabrikant Belimo Soort UM230Y-L.1
UM230Y-R.1 | Klepaandrijving Stroomdaling in ruststand Constante looptijd, onafhankelijk van belasting Mechanische draaihoekbegrenzer en standindicatie Draaimoment van motor 1 Nm Nominale spanning AC 100...240 V Nominale spanningsfrequentie 50/60 Hz Verbruik in bedrijf 2 W Verbruik in rust 1.5 W Verbruik dimensionering 4.5 VA Aansturing open/dicht, 3-punts Motorlooptijd 22 s / 90° Bewegingsrichting van motor rechtsdraaiend Draaihoek 0...185° Handverstelling Nee Asverbinding Universele klemring 6...12.7 mm Elektrische aansluiting Aansluitstekker Beschermingsgraad IEC/EN IP20 Beschermingsklasse IEC/EN 0, basisisolatie Multiverpakking 100 stuks Fabrikant Belimo Soort UM230Y-R.1
UM24Y-F-L.1 | Klepaandrijving Stroomdaling in ruststand Constante looptijd, onafhankelijk van belasting Mechanische draaihoekbegrenzer en standindicatie Draaimoment van motor 1 Nm Nominale spanning AC/DC 24 V Nominale spanningsfrequentie 50/60 Hz Verbruik in bedrijf 1 W Verbruik in rust 0.5 W Verbruik dimensionering 2 VA Aansturing open/dicht, 3-punts Motorlooptijd 22 s / 90° Bewegingsrichting van motor linksdraaiend Draaihoek 0...287.5° Handverstelling Nee Asverbinding Vormsluiting 8x8 mm Elektrische aansluiting Aansluitstekker Beschermingsgraad IEC/EN IP20 Beschermingsklasse IEC/EN III, Veiligheidslaagspanning (SELV, Safety Extra-Low Voltage) Multiverpakking 100 stuks Fabrikant Belimo Soort UM24Y-F-L.1
UM24Y-F-R.1 | Klepaandrijving Stroomdaling in ruststand Constante looptijd, onafhankelijk van belasting Mechanische draaihoekbegrenzer en standindicatie Draaimoment van motor 1 Nm Nominale spanning AC/DC 24 V Nominale spanningsfrequentie 50/60 Hz Verbruik in bedrijf 1 W Verbruik in rust 0.5 W Verbruik dimensionering 2 VA Aansturing open/dicht, 3-punts Motorlooptijd 22 s / 90° Bewegingsrichting van motor rechtsdraaiend Draaihoek 0...287.5° Handverstelling Nee Asverbinding Vormsluiting 8x8 mm Elektrische aansluiting Aansluitstekker Beschermingsgraad IEC/EN IP20 Beschermingsklasse IEC/EN III, Veiligheidslaagspanning (SELV, Safety Extra-Low Voltage) Multiverpakking 100 stuks Fabrikant Belimo Soort UM24Y-F-R.1
UM24Y-L.1 | Klepaandrijving Stroomdaling in ruststand Constante looptijd, onafhankelijk van belasting Mechanische draaihoekbegrenzer en standindicatie Draaimoment van motor 1 Nm Nominale spanning AC/DC 24 V Nominale spanningsfrequentie 50/60 Hz Verbruik in bedrijf 1 W Verbruik in rust 0.5 W Verbruik dimensionering 2 VA Aansturing open/dicht, 3-punts Motorlooptijd 22 s / 90° Bewegingsrichting van motor linksdraaiend Draaihoek 0...185° Handverstelling Nee Asverbinding Universele klemring 6...12.7 mm Elektrische aansluiting Aansluitstekker Beschermingsgraad IEC/EN IP20 Beschermingsklasse IEC/EN III, Veiligheidslaagspanning (SELV, Safety Extra-Low Voltage) Multiverpakking 100 stuks Fabrikant Belimo Soort UM24Y-L.1
UM24Y-R.1 | Klepaandrijving Stroomdaling in ruststand Constante looptijd, onafhankelijk van belasting Mechanische draaihoekbegrenzer en standindicatie Draaimoment van motor 1 Nm Nominale spanning AC/DC 24 V Nominale spanningsfrequentie 50/60 Hz Verbruik in bedrijf 1 W Verbruik in rust 0.5 W Verbruik dimensionering 2 VA Aansturing open/dicht, 3-punts Motorlooptijd 22 s / 90° Bewegingsrichting van motor rechtsdraaiend Draaihoek 0...185° Handverstelling Nee Asverbinding Universele klemring 6...12.7 mm Elektrische aansluiting Aansluitstekker Beschermingsgraad IEC/EN IP20 Beschermingsklasse IEC/EN III, Veiligheidslaagspanning (SELV, Safety Extra-Low Voltage) Multiverpakking 100 stuks Fabrikant Belimo Soort UM24Y-R.1
UM24Y-SR-F-L.1 | Modulerende klepaandrijving Stroomdaling in ruststand Constante looptijd, onafhankelijk van belasting Mechanische draaihoekbegrenzer en standindicatie Draaimoment van motor 1 Nm Nominale spanning AC/DC 24 V Nominale spanningsfrequentie 50/60 Hz Verbruik in bedrijf 1.5 W Verbruik in rust 0.5 W Verbruik dimensionering 2.5 VA Aansturing modulerend Motorlooptijd 22 s / 90° Werkbereik 2...10 V Standterugkoppeling 2...10 V Bewegingsrichting van motor linksdraaiend Draaihoek 95°, vaste instelling Handverstelling Nee Asverbinding Vormsluiting 8x8 mm Elektrische aansluiting Aansluitstekker Beschermingsgraad IEC/EN IP20 Beschermingsklasse IEC/EN III, Veiligheidslaagspanning (SELV, Safety Extra-Low Voltage) Multiverpakking 100 stuks Fabrikant Belimo Soort UM24Y-SR-F-L.1
UM24Y-SR-F-R.1 | Modulerende klepaandrijving Stroomdaling in ruststand Constante looptijd, onafhankelijk van belasting Mechanische draaihoekbegrenzer en standindicatie Draaimoment van motor 1 Nm Nominale spanning AC/DC 24 V Nominale spanningsfrequentie 50/60 Hz Verbruik in bedrijf 1.5 W Verbruik in rust 0.5 W Verbruik dimensionering 2.5 VA Aansturing modulerend Motorlooptijd 22 s / 90° Werkbereik 2...10 V Standterugkoppeling 2...10 V Bewegingsrichting van motor rechtsdraaiend Draaihoek 95°, vaste instelling Handverstelling Nee Asverbinding Vormsluiting 8x8 mm Elektrische aansluiting Aansluitstekker Beschermingsgraad IEC/EN IP20 Beschermingsklasse IEC/EN III, Veiligheidslaagspanning (SELV, Safety Extra-Low Voltage) Multiverpakking 100 stuks Fabrikant Belimo Soort UM24Y-SR-F-R.1
UM24Y-SR-L.1 | Modulerende klepaandrijving Stroomdaling in ruststand Constante looptijd, onafhankelijk van belasting Mechanische draaihoekbegrenzer en standindicatie Draaimoment van motor 1 Nm Nominale spanning AC/DC 24 V Nominale spanningsfrequentie 50/60 Hz Verbruik in bedrijf 1.5 W Verbruik in rust 0.5 W Verbruik dimensionering 2.5 VA Aansturing modulerend Motorlooptijd 22 s / 90° Werkbereik 2...10 V Standterugkoppeling 2...10 V Bewegingsrichting van motor linksdraaiend Draaihoek 95°, vaste instelling Handverstelling Nee Asverbinding Universele klemring 6...12.7 mm Elektrische aansluiting Aansluitstekker Beschermingsgraad IEC/EN IP20 Beschermingsklasse IEC/EN III, Veiligheidslaagspanning (SELV, Safety Extra-Low Voltage) Multiverpakking 100 stuks Fabrikant Belimo Soort UM24Y-SR-L.1
UM24Y-SR-R.1 | Modulerende klepaandrijving Stroomdaling in ruststand Constante looptijd, onafhankelijk van belasting Mechanische draaihoekbegrenzer en standindicatie Draaimoment van motor 1 Nm Nominale spanning AC/DC 24 V Nominale spanningsfrequentie 50/60 Hz Verbruik in bedrijf 1.5 W Verbruik in rust 0.5 W Verbruik dimensionering 2.5 VA Aansturing modulerend Motorlooptijd 22 s / 90° Werkbereik 2...10 V Standterugkoppeling 2...10 V Bewegingsrichting van motor rechtsdraaiend Draaihoek 95°, vaste instelling Handverstelling Nee Asverbinding Universele klemring 6...12.7 mm Elektrische aansluiting Aansluitstekker Beschermingsgraad IEC/EN IP20 Beschermingsklasse IEC/EN III, Veiligheidslaagspanning (SELV, Safety Extra-Low Voltage) Multiverpakking 100 stuks Fabrikant Belimo Soort UM24Y-SR-R.1
VGM24A-LP1 | Conversie van sensorsignalen Stroomdaling in ruststand Constante looptijd, onafhankelijk van belasting Aanpasbaar regelbereik Mechanische draaihoekbegrenzer en standindicatie Draaimoment van motor 40 Nm Nominale spanning AC/DC 24 V Nominale spanningsfrequentie 50/60 Hz Verbruik in bedrijf 5.5 W Verbruik in rust 1.6 W Verbruik dimensionering 8 VA Aansturing modulerend, communicatief, hybride, Cloud Communicatie Cloud, BACnet/IP, Modbus TCP Motorlooptijd 150 s / 90° Werkbereik 2...10 V variabel Standterugkoppeling variabel Bewegingsrichting van motor selecteerbaar met schakelaar 0/1 Draaihoek 95° Handverstelling met drukknop, vergrendelbaar Asverbinding Universele klemring omkeerbaar 12...26.7 mm Elektrische aansluiting Kabel 1 m FRNC Beschermingsgraad IEC/EN IP40 Beschermingsklasse IEC/EN III, Veiligheidslaagspanning (SELV, Safety Extra-Low Voltage) Fabrikant Belimo Soort VGM24A-LP1
VGR24A-LP1-5 | Elektronische aandrijving met cloudmogelijkheid voor kogelkranen Conversie van sensorsignalen Stroomdaling in ruststand Constante looptijd, onafhankelijk van belasting Aanpasbaar regelbereik Mechanische draaihoekbegrenzer en standindicatie Draaimoment van motor 40 Nm Nominale spanning AC/DC 24 V Nominale spanningsfrequentie 50/60 Hz Verbruik in bedrijf 5.5 W Verbruik in rust 1.5 W Verbruik dimensionering 8 VA Aansturing modulerend, communicatief, hybride, Cloud Communicatie Cloud, BACnet/IP, Modbus TCP Motorlooptijd 90 s / 90° Werkbereik 2...10 V variabel Standterugkoppeling variabel Handverstelling met drukknop, vergrendelbaar Elektrische aansluiting Kabel 1 m FRNC Beschermingsgraad IEC/EN IP40 Beschermingsklasse IEC/EN III, Veiligheidslaagspanning (SELV, Safety Extra-Low Voltage) Fabrikant Belimo Soort VGR24A-LP1-5
VGRK24A-LP1-5 | Elektronische aandrijving met cloudmogelijkheid voor kogelkranen Conversie van sensorsignalen Stroomdaling in ruststand Constante looptijd, onafhankelijk van belasting Aanpasbaar regelbereik Mechanische draaihoekbegrenzer en standindicatie Draaimoment van motor 40 Nm Nominale spanning AC/DC 24 V Nominale spanningsfrequentie 50/60 Hz Verbruik in bedrijf 11 W Verbruik in rust 3 W Verbruik dimensionering 21 VA Aansturing modulerend, communicatief, hybride, Cloud Communicatie Cloud, BACnet/IP, Modbus TCP Motorlooptijd 150 s / 90° Looptijd veiligheidsfunctie 35 s / 90° Werkbereik 2...10 V variabel Standterugkoppeling variabel Handverstelling met drukknop Elektrische aansluiting Kabel 1 m FRNC Beschermingsgraad IEC/EN IP40 Beschermingsklasse IEC/EN III, Veiligheidslaagspanning (SELV, Safety Extra-Low Voltage) Fabrikant Belimo Soort VGRK24A-LP1-5
VLM24A-LP1 | Conversie van sensorsignalen Stroomdaling in ruststand Constante looptijd, onafhankelijk van belasting Aanpasbaar regelbereik Mechanische draaihoekbegrenzer en standindicatie Draaimoment van motor 5 Nm Nominale spanning AC/DC 24 V Nominale spanningsfrequentie 50/60 Hz Verbruik in bedrijf 3.5 W Verbruik in rust 3 W Verbruik dimensionering 5 VA Aansturing modulerend, communicatief, hybride, Cloud Communicatie Cloud, BACnet/IP, Modbus TCP Motorlooptijd 150 s / 90° Werkbereik 2...10 V variabel Standterugkoppeling variabel Bewegingsrichting van motor selecteerbaar met schakelaar 0/1 Draaihoek 95° Handverstelling met drukknop, vergrendelbaar Asverbinding Universele klemring 6...20 mm Elektrische aansluiting Kabel 1 m FRNC Beschermingsgraad IEC/EN IP40 Beschermingsklasse IEC/EN III, Veiligheidslaagspanning (SELV, Safety Extra-Low Voltage) Fabrikant Belimo Soort VLM24A-LP1
VLR24A-LP1 | Elektronische aandrijving met cloudmogelijkheid voor kogelkranen Conversie van sensorsignalen Stroomdaling in ruststand Constante looptijd, onafhankelijk van belasting Aanpasbaar regelbereik Mechanische draaihoekbegrenzer en standindicatie Draaimoment van motor 5 Nm Nominale spanning AC/DC 24 V Nominale spanningsfrequentie 50/60 Hz Verbruik in bedrijf 3.5 W Verbruik in rust 3 W Verbruik dimensionering 5 VA Aansturing modulerend, communicatief, hybride, Cloud Communicatie Cloud, BACnet/IP, Modbus TCP Motorlooptijd 90 s / 90° Werkbereik 2...10 V variabel Standterugkoppeling variabel Handverstelling met drukknop, vergrendelbaar Elektrische aansluiting Kabel 1 m FRNC Beschermingsgraad IEC/EN IP40 Beschermingsklasse IEC/EN III, Veiligheidslaagspanning (SELV, Safety Extra-Low Voltage) Fabrikant Belimo Soort VLR24A-LP1
VNM24A-LP1 | Conversie van sensorsignalen Stroomdaling in ruststand Constante looptijd, onafhankelijk van belasting Aanpasbaar regelbereik Mechanische draaihoekbegrenzer en standindicatie Draaimoment van motor 10 Nm Nominale spanning AC/DC 24 V Nominale spanningsfrequentie 50/60 Hz Verbruik in bedrijf 4.5 W Verbruik in rust 1.4 W Verbruik dimensionering 6.5 VA Aansturing modulerend, communicatief, hybride, Cloud Communicatie Cloud, BACnet/IP, Modbus TCP Motorlooptijd 150 s / 90° Werkbereik 2...10 V variabel Standterugkoppeling variabel Bewegingsrichting van motor selecteerbaar met schakelaar 0/1 Draaihoek 95° Handverstelling met drukknop, vergrendelbaar Asverbinding Universele klemring 8...26.7 mm Elektrische aansluiting Kabel 1 m FRNC Beschermingsgraad IEC/EN IP40 Beschermingsklasse IEC/EN III, Veiligheidslaagspanning (SELV, Safety Extra-Low Voltage) Fabrikant Belimo Soort VNM24A-LP1
VNR24A-LP1 | Elektronische aandrijving met cloudmogelijkheid voor kogelkranen Conversie van sensorsignalen Stroomdaling in ruststand Constante looptijd, onafhankelijk van belasting Aanpasbaar regelbereik Mechanische draaihoekbegrenzer en standindicatie Draaimoment van motor 10 Nm Nominale spanning AC/DC 24 V Nominale spanningsfrequentie 50/60 Hz Verbruik in bedrijf 4.5 W Verbruik in rust 1.2 W Verbruik dimensionering 6.5 VA Aansturing modulerend, communicatief, hybride, Cloud Communicatie Cloud, BACnet/IP, Modbus TCP Motorlooptijd 90 s / 90° Werkbereik 2...10 V variabel Standterugkoppeling variabel Handverstelling met drukknop, vergrendelbaar Elektrische aansluiting Kabel 1 m FRNC Beschermingsgraad IEC/EN IP40 Beschermingsklasse IEC/EN III, Veiligheidslaagspanning (SELV, Safety Extra-Low Voltage) Fabrikant Belimo Soort VNR24A-LP1
VNV24A-LP1 | Communicatieve elektronische regelafsluiteraandrijving voor regelafsluiters Conversie van sensorsignalen Stroomdaling in ruststand Constante looptijd, onafhankelijk van belasting Aanpasbaar regelbereik Mechanische draaihoekbegrenzer en standindicatie Motorregelkracht 1000 N Nominale spanning AC/DC 24 V Nominale spanningsfrequentie 50/60 Hz Verbruik in bedrijf 1.5 W Verbruik in rust 0.5 W Verbruik dimensionering 3 VA Aansturing modulerend, communicatief, hybride, Cloud Communicatie Cloud, BACnet/IP, Modbus TCP Motorlooptijd 150 s / 20 mm Werkbereik 2...10 V variabel Standterugkoppeling variabel Handverstelling met drukknop, vergrendelbaar Elektrische aansluiting Kabel 1 m FRNC Beschermingsgraad IEC/EN IP40 Beschermingsklasse IEC/EN III, Veiligheidslaagspanning (SELV, Safety Extra-Low Voltage) Fabrikant Belimo Soort VNV24A-LP1
VRU-D3-BAC | VAV-Universal – modulaire oplossing voor VAV/drukregeling van het luchtkanaal met sensor voor dynamische Δp Conversie van sensorsignalen NFC-interface zonder voeding in bedrijf te stellen NFC-interface voor inbedrijfstelling, parametrering en onderhoud met Belimo Assistant App Nominale spanning AC/DC 24 V Nominale spanningsfrequentie 50/60 Hz Verbruik in bedrijf 1.5 W Verbruik dimensionering 2 VA incl. aangesloten VST-aandrijving Aansturing communicatief, hybride, modulerend Communicatie BACnet MS/TP, Modbus RTU, MP-Bus Werkbereik 2...10 V Elektrische aansluiting Aansluitklemmen geschikt voor ...-VST-aandrijving Beschermingsgraad IEC/EN IP42 Beschermingsklasse IEC/EN III, Veiligheidslaagspanning (SELV, Safety Extra-Low Voltage) Fabrikant Belimo Soort VRU-D3-BAC
VRU-M1-BAC | VAV-Universal – modulaire regelingsoplossing met geïntegreerde Δp-sensor voor verontreinigde media Conversie van sensorsignalen NFC-interface zonder voeding in bedrijf te stellen NFC-interface voor inbedrijfstelling, parametrering en onderhoud met Belimo Assistant App Nominale spanning AC/DC 24 V Nominale spanningsfrequentie 50/60 Hz Verbruik in bedrijf 1.5 W Verbruik dimensionering 2 VA incl. aangesloten VST-aandrijving Aansturing communicatief, hybride, modulerend Communicatie BACnet MS/TP, Modbus RTU, MP-Bus Werkbereik 2...10 V Elektrische aansluiting Aansluitklemmen geschikt voor ...-VST-aandrijving Beschermingsgraad IEC/EN IP42 Beschermingsklasse IEC/EN III, Veiligheidslaagspanning (SELV, Safety Extra-Low Voltage) Fabrikant Belimo Soort VRU-M1-BAC
VRU-M1-BAC-RE | VAV-Universal – modulaire regelingsoplossing met geïntegreerde Δp-sensor voor verontreinigde media Conversie van sensorsignalen NFC-interface zonder voeding in bedrijf te stellen NFC-interface voor inbedrijfstelling, parametrering en onderhoud met Belimo Assistant App Nominale spanning AC/DC 24 V Nominale spanningsfrequentie 50/60 Hz Verbruik in bedrijf 1.5 W Verbruik dimensionering 2 VA incl. aangesloten VST-aandrijving Aansturing communicatief, hybride, modulerend Communicatie BACnet MS/TP, Modbus RTU, MP-Bus Werkbereik 2...10 V Elektrische aansluiting Aansluitklemmen geschikt voor ...-VST-RE-aandrijving Beschermingsgraad IEC/EN IP42 Beschermingsklasse IEC/EN III, Veiligheidslaagspanning (SELV, Safety Extra-Low Voltage) Fabrikant Belimo Soort VRU-M1-BAC-RE
VRU-M1R-BAC | VAV-Universal – modulaire regelingsoplossing met geïntegreerde Δp-sensor voor verontreinigde media Conversie van sensorsignalen NFC-interface zonder voeding in bedrijf te stellen NFC-interface voor inbedrijfstelling, parametrering en onderhoud met Belimo Assistant App Nominale spanning AC/DC 24 V Nominale spanningsfrequentie 50/60 Hz Verbruik in bedrijf 1.5 W Verbruik dimensionering 2 VA incl. aangesloten VST-aandrijving Aansturing communicatief, hybride, modulerend Communicatie BACnet MS/TP, Modbus RTU, MP-Bus Werkbereik 2...10 V Elektrische aansluiting Aansluitklemmen geschikt voor ...-VST-aandrijving Beschermingsgraad IEC/EN IP42 Beschermingsklasse IEC/EN III, Veiligheidslaagspanning (SELV, Safety Extra-Low Voltage) Fabrikant Belimo Soort VRU-M1R-BAC
VRU-M1R-BAC-RE | VAV-Universal – modulaire regelingsoplossing met geïntegreerde Δp-sensor voor verontreinigde media Conversie van sensorsignalen NFC-interface zonder voeding in bedrijf te stellen NFC-interface voor inbedrijfstelling, parametrering en onderhoud met Belimo Assistant App Nominale spanning AC/DC 24 V Nominale spanningsfrequentie 50/60 Hz Verbruik in bedrijf 1.5 W Verbruik dimensionering 2 VA incl. aangesloten VST-aandrijving Aansturing communicatief, hybride, modulerend Communicatie BACnet MS/TP, Modbus RTU, MP-Bus Werkbereik 2...10 V Elektrische aansluiting Aansluitklemmen geschikt voor ...-VST-RE-aandrijving Beschermingsgraad IEC/EN IP42 Beschermingsklasse IEC/EN III, Veiligheidslaagspanning (SELV, Safety Extra-Low Voltage) Fabrikant Belimo Soort VRU-M1R-BAC-RE
VSF24A-LP1 | Conversie van sensorsignalen Stroomdaling in ruststand Constante looptijd, onafhankelijk van belasting Aanpasbaar regelbereik Mechanische draaihoekbegrenzer en standindicatie Draaimoment van motor 20 Nm Nominale spanning AC/DC 24 V Nominale spanningsfrequentie 50/60 Hz Verbruik in bedrijf 8.5 W Verbruik in rust 3.5 W Verbruik dimensionering 11 VA Aansturing modulerend, communicatief, hybride, Cloud Communicatie Cloud, BACnet/IP, Modbus TCP Motorlooptijd 150 s / 90° Looptijd veiligheidsfunctie <20 s Werkbereik 2...10 V variabel Standterugkoppeling variabel Bewegingsrichting van motor selecteerbaar met schakelaar L/R Draaihoek 95° Handverstelling met behulp van handslinger en vergrendelschakelaar Asverbinding Universele klemring 10...25.4 mm Elektrische aansluiting Kabel 1 m FRNC Beschermingsgraad IEC/EN IP40 Beschermingsklasse IEC/EN III, Veiligheidslaagspanning (SELV, Safety Extra-Low Voltage) Fabrikant Belimo Soort VSF24A-LP1
VSM24A-LP1 | Conversie van sensorsignalen Stroomdaling in ruststand Constante looptijd, onafhankelijk van belasting Aanpasbaar regelbereik Mechanische draaihoekbegrenzer en standindicatie Draaimoment van motor 20 Nm Nominale spanning AC/DC 24 V Nominale spanningsfrequentie 50/60 Hz Verbruik in bedrijf 6 W Verbruik in rust 1.4 W Verbruik dimensionering 8 VA Aansturing modulerend, communicatief, hybride, Cloud Communicatie Cloud, BACnet/IP, Modbus TCP Motorlooptijd 150 s / 90° Werkbereik 2...10 V variabel Standterugkoppeling variabel Bewegingsrichting van motor selecteerbaar met schakelaar 0/1 Draaihoek 95° Handverstelling met drukknop, vergrendelbaar Asverbinding Universele klemring omkeerbaar 10...20 mm Elektrische aansluiting Kabel 1 m FRNC Beschermingsgraad IEC/EN IP40 Beschermingsklasse IEC/EN III, Veiligheidslaagspanning (SELV, Safety Extra-Low Voltage) Fabrikant Belimo Soort VSM24A-LP1
VSR24A-LP1 | Elektronische aandrijving met cloudmogelijkheid voor kogelkranen Conversie van sensorsignalen Stroomdaling in ruststand Constante looptijd, onafhankelijk van belasting Aanpasbaar regelbereik Mechanische draaihoekbegrenzer en standindicatie Draaimoment van motor 20 Nm Nominale spanning AC/DC 24 V Nominale spanningsfrequentie 50/60 Hz Verbruik in bedrijf 6 W Verbruik in rust 1.25 W Verbruik dimensionering 8 VA Aansturing modulerend, communicatief, hybride, Cloud Communicatie Cloud, BACnet/IP, Modbus TCP Motorlooptijd 90 s / 90° Werkbereik 2...10 V variabel Standterugkoppeling variabel Handverstelling met drukknop, vergrendelbaar Elektrische aansluiting Kabel 1 m FRNC Beschermingsgraad IEC/EN IP40 Beschermingsklasse IEC/EN III, Veiligheidslaagspanning (SELV, Safety Extra-Low Voltage) Fabrikant Belimo Soort VSR24A-LP1
VSRF24A-LP1 | Elektronische aandrijving met cloudmogelijkheid voor kogelkranen Conversie van sensorsignalen Stroomdaling in ruststand Constante looptijd, onafhankelijk van belasting Aanpasbaar regelbereik Mechanische draaihoekbegrenzer en standindicatie Draaimoment van motor 20 Nm Nominale spanning AC/DC 24 V Nominale spanningsfrequentie 50/60 Hz Verbruik in bedrijf 9.5 W Verbruik in rust 3.5 W Verbruik dimensionering 14 VA Aansturing modulerend, communicatief, hybride, Cloud Communicatie Cloud, BACnet/IP, Modbus TCP Motorlooptijd 90 s / 90° Looptijd veiligheidsfunctie <20 s Werkbereik 2...10 V variabel Standterugkoppeling variabel Bewegingsrichting van motor Y = 0 (0 V = A – AB = 0%) Handverstelling met behulp van handslinger en vergrendelschakelaar Elektrische aansluiting Kabel 1 m FRNC Beschermingsgraad IEC/EN IP40 Beschermingsklasse IEC/EN III, Veiligheidslaagspanning (SELV, Safety Extra-Low Voltage) Fabrikant Belimo Soort VSRF24A-LP1
VSRK24A-LP1 | Elektronische aandrijving met cloudmogelijkheid voor kogelkranen Conversie van sensorsignalen Stroomdaling in ruststand Constante looptijd, onafhankelijk van belasting Aanpasbaar regelbereik Mechanische draaihoekbegrenzer en standindicatie Draaimoment van motor 20 Nm Nominale spanning AC/DC 24 V Nominale spanningsfrequentie 50/60 Hz Verbruik in bedrijf 13 W Verbruik in rust 3 W Verbruik dimensionering 21 VA Aansturing modulerend, communicatief, hybride, Cloud Communicatie Cloud, BACnet/IP, Modbus TCP Motorlooptijd 90 s / 90° Looptijd veiligheidsfunctie 35 s / 90° Werkbereik 2...10 V variabel Standterugkoppeling variabel Handverstelling met drukknop Elektrische aansluiting Kabel 1 m FRNC Beschermingsgraad IEC/EN IP40 Beschermingsklasse IEC/EN III, Veiligheidslaagspanning (SELV, Safety Extra-Low Voltage) Fabrikant Belimo Soort VSRK24A-LP1
Z-ARCM | Verdraaibeveiligingsclip voor CM.. / UM.. Thermoplastisch materiaal Multiverpakking 20 stuks
Z-ARCM.1
Z-ARS180 | Verdraaibeveiliging 180 mm voor TM...A, LM..A, NM..A, TF antidraaivergrendelingsstrips 179x18 mm, bouten kort incl. 2 bouten Multiverpakking 20 stuks
Z-ARS180L | Verdraaibeveiliging 180 mm voor LF.. antidraaivergrendelingsstrips 179x18 mm, bouten lang incl. 2 bouten Multiverpakking 20 stuks
Z-ARS230 | Verdraaibeveiliging 230 mm voor LM..A / NM..A / SM..A / GM..A / EF..A / GK..A antidraaivergrendelingsstrips 228x20 mm, bouten kort incl. 2 bouten Multiverpakking 20 stuks
Z-ARS230L | Verdraaibeveiliging 230 mm voor NF..A / SF..A antidraaivergrendelingsstrips 228x20 mm, bouten lang incl. 2 bouten Multiverpakking 20 stuks
Z-AS1 | Aanslagset voor SH.. Bestaat uit: aanslag SH Cilinderschroef M3x5 (Torx T10) alleen voor open/dicht- en -MP-types Multiverpakking 20 stuks
Z-AS2 | Aanslagset voor LH.. / CH.. Bestaat uit: aanslag LH / CH Cilinderschroef M3x5 (Torx T10) alleen voor open/dicht- en -MP-types Multiverpakking 20 stuks
Z-DS1 | Draaipunt voor lineaire aandrijving voor compensatie van dwarskrachten met M6-draad incl. 1 bout en 2 bouten M6x10 mm
Z-EM-C1050 | Kast voor energieverdeler van Belimo voor max. 12 zones Gegalvaniseerd plaatstaal
Z-EM-C1200 | Kast voor energieverdeler van Belimo voor max. 12 zones Gegalvaniseerd plaatstaal
Z-EM-C600 | Kast voor energieverdeler van Belimo voor max. 5 zones Gegalvaniseerd plaatstaal
Z-EM-C750 | Kast voor energieverdeler van Belimo voor max. 7 zones Gegalvaniseerd plaatstaal
Z-EM-C900 | Kast voor energieverdeler van Belimo voor max. 11 zones Gegalvaniseerd plaatstaal
Z-ESCM | Aanslagclip voor CM.. / CH.. / CQ.. / CQK.. / KR.. / UM.. Thermoplastisch materiaal Multiverpakking 20 stuks
Z-ESUH | Aanslagclip voor UH.. Thermoplastisch materiaal Multiverpakking 20 stuks
Z-FKCH | Veerclip voor CH.. Gehard staal Multiverpakking 20 stuks
Z-GMA | Bodemplaatverlenging van GM..A tot GM.. incl. 2 bouten Gegalvaniseerd staal
Z-INSH15 | Isolatieschaal voor EPIV / Belimo Energy Valve™ 2-weg DN 15...25 alleen voor niet condenserende toepassingen
Z-INSH32 | Isolatieschaal voor EPIV / Belimo Energy Valve™ 2-weg DN 32...50 alleen voor niet condenserende toepassingen
Z-KB-PG11 | Kabelschroefverbinding incl. kabelschroefverbinding voor kabeldiameter ø4...10 mm geschikt voor schroefverbindingen PG11
Z-KS1 | Koppelingsstuk M8 voor SH.. Vorkkop, axiaal gewricht met binnendraad M8 dubbele bevestigingsbouten montagebeugel
Z-KS2 | Koppelingsstuk M6 voor LH.. / CH.. Vorkkop, axiaal gewricht met binnendraad M6 dubbele bevestigingsbouten montagebeugel
Z-MA | Magneet voor ontkoppeling overbrenging voor CM.. / CH.. / CM..D.. Thermoplastisch materiaal Vernikkelde magneet Multiverpakking 20 stuks
Z-NMA | Bodemplaatverlenging van NM..A tot NM.. van LMQ..A tot NMQB.. incl. 1 bout Gegalvaniseerd staal
Z-PCUM | Beschermingsbehuizing voor UM.. / UH.. Thermoplastisch materiaal Multiverpakking 20 stuks
Z-PI | Standaanwijzer voor LM..A, NM..A, SM..A, GM..A Multiverpakking 20 stuks
Z-PICM | Standaanwijzer voor CM.. / UM.. met ontkoppeling overbrenging met magneet Thermoplastisch materiaal Vernikkelde magneet Multiverpakking 20 stuks
Z-SF | Bodemplaatverlenging van NF..A / SF..A tot NF.. / AF.. incl. 1 bout en 1 moer Gegalvaniseerd staal
Z-SMA | Bodemplaatverlenging van SM..A tot SM.. / AM.. incl. 2 bouten Gegalvaniseerd staal
Z-SPA | Adapter voor hulpschakelaar en terugkoppelpotentiometer indien de klemring hieronder is gemonteerd op xMQ..A.., NKQ..A.., GK..A.. Thermoplastisch materiaal Multiverpakking 20 stuks
Z-STRJ.1 | Doorvoertulle voor verbindingsmodule RJ Multiverpakking 50 stuks
Z-TP | Klembescherming IP54 voor aandrijvingen met aansluitklemmen voor kabeldiameters ø4...6 mm, ø6...8 mm, ø8...10 mm Multiverpakking 20 stuks
Z-UIC | Signaalomvormer spanning/stroom 4...20 mA, voeding AC/DC 24 V Ingang 0(2)...10 V of 0(4)...20 mA Uitgang 0(4)...20 mA geen galvanische isolatie Aansluitklemmen 1.5 mm²
ZA-LM | Asadapter voor LM..A Lengte asadapter = 50 mm voor korte klepassen 8x8 mm, < 35 mm lengte voor LM...-klemblokken ø16 mm
ZA10-B | Vormsluitend verloopstuk voor BFL voor holle as 12x12 mm Reductie naar 10x10 mm
ZA10-B.1 | Vormsluitend verloopstuk voor BFL voor holle as 12x12 mm Reductie naar 10x10 mm Multiverpakking 50 stuks
ZA11-B | Vormsluitend verloopstuk voor BFL, BFN voor holle as 12x12 mm Reductie naar 11x11 mm
ZA11-B.1 | Vormsluitend verloopstuk voor BFL, BFN voor holle as 12x12 mm Reductie naar 11x11 mm Multiverpakking 50 stuks
ZA12ON-B.1 | Vormsluitend verloopstuk zonder nokken voor BFL voor holle as 12x12 mm Reductie naar 10x10 mm Multiverpakking 100 stuks
ZA18-BF | Adapter voor BFL, BLF, BFN, BF, BLE, BEN, BEE voor vormsluiting 12 mm op ronde as 18 mm, L = 33 mm
ZA8-B | Vormsluitend verloopstuk voor BFL voor holle as 12x12 mm Reductie naar 8x8 mm
ZA8-B.1 | Vormsluitend verloopstuk voor BFL voor holle as 12x12 mm Reductie naar 8x8 mm Multiverpakking 50 stuks
ZBAE0 | Blind deksel voor BAE (zonder temperatuurzekering voor kanaalbinnentemperatuur)
ZBAE72 | Reserve-activeringselement voor BAE Kanaalbinnentemperatuur 72 °C (kleur zwart) Sondelengte 65 mm
ZBAE72/9 | Reserve-activeringselement voor BAE Kanaalbinnentemperatuur 72 °C (kleur zwart) Sondelengte 90 mm
ZBAE95 | Reserve-activeringselement voor BAE Kanaalbinnentemperatuur 95 °C (kleur groen) Sondelengte 65 mm
ZBAE95/9 | Reserve-activeringselement voor BAE Kanaalbinnentemperatuur 95 °C (kleur groen) Sondelengte 90 mm
ZBAT0 | Blind deksel voor BAT (zonder temperatuurzekering voor kanaalbinnentemperatuur)
ZBAT120 | Reserve-activeringselement voor BAT Kanaalbinnentemperatuur 120 °C (kleur oranje) Sondelengte 65 mm
ZBAT120.1 | Reserve-activeringselement voor BAT Kanaalbinnentemperatuur 120 °C (kleur oranje) Sondelengte 65 mm Multiverpakking 20 stuks
ZBAT140 | Reserve-activeringselement voor BAT Kanaalbinnentemperatuur 140 °C (kleur rood) Sondelengte 65 mm
ZBAT72 | Reserve-activeringselement voor BAT Kanaalbinnentemperatuur 72 °C (kleur zwart) Sondelengte 65 mm
ZBAT72.1 | Reserve-activeringselement voor BAT Kanaalbinnentemperatuur 72 °C (kleur zwart) Sondelengte 65 mm Multiverpakking 20 stuks
ZBAT72/9 | Reserve-activeringselement voor BAT Kanaalbinnentemperatuur 72 °C (kleur zwart) Sondelengte 90 mm
ZBAT95 | Reserve-activeringselement voor BAT Kanaalbinnentemperatuur 95 °C (kleur grijs) Sondelengte 65 mm
ZBAT95.1 | Reserve-activeringselement voor BAT Kanaalbinnentemperatuur 95 °C (kleur grijs) Sondelengte 65 mm Multiverpakking 20 stuks
ZBAT95/9 | Reserve-activeringselement voor BAT Kanaalbinnentemperatuur 95 °C (kleur grijs) Sondelengte 90 mm
ZCQ-C | Aanslagclip voor CQ-aandrijving Thermoplastisch materiaal Multiverpakking 5 stuks
ZCQ-E | Spindelverlenging CQ Mediumtemperatuur -20…90°C Thermoplastisch materiaal
ZCQ-FL | Debietbegrenzer PIQCV Handmatige debietinstelling
ZCQ-W | Behuizingsdeksel CQ Kleur: wit (RAL 9010) Thermoplastisch materiaal
ZD6N-H100 | Handsteel voor vlinderkleppen DN 25...100 Fabrikant Belimo Soort ZD6N-H100
ZD6N-H150 | Handsteel voor vlinderkleppen DN 125...150 Fabrikant Belimo Soort ZD6N-H150
ZD6N-S100 | Wormwiel voor vlinderkleppen DN 25...100 Zelfvergrendelend, onderhoudsvrij Overbrengingsverhouding 24:1 Coating met epoxypoeder (zwarte RAL 9005) niet geschikt voor buitentoepassingen. Fabrikant Belimo Soort ZD6N-S100
ZD6N-S150 | Wormwiel voor vlinderkleppen DN 125...300 Zelfvergrendelend, onderhoudsvrij Overbrengingsverhouding 24:1 Coating met epoxypoeder (zwarte RAL 9005) niet geschikt voor buitentoepassingen. Fabrikant Belimo Soort ZD6N-S150
ZD6N-S350 | Wormwiel voor vlinderkleppen DN 350 Zelfvergrendelend, onderhoudsvrij Overbrengingsverhouding 50:1 Coating met epoxypoeder (zwarte RAL 9005) niet geschikt voor buitentoepassingen. Fabrikant Belimo Soort ZD6N-S350
ZD6N-S400 | Wormwiel voor vlinderkleppen DN 400 Zelfvergrendelend, onderhoudsvrij Overbrengingsverhouding 80:1 Coating met epoxypoeder (zwarte RAL 9005) niet geschikt voor buitentoepassingen. Fabrikant Belimo Soort ZD6N-S400
ZD6N-S450 | Wormwiel voor vlinderkleppen DN 450 Zelfvergrendelend, onderhoudsvrij Overbrengingsverhouding 80:1 Coating met epoxypoeder (zwarte RAL 9005) niet geschikt voor buitentoepassingen. Fabrikant Belimo Soort ZD6N-S450
ZD6N-S500 | Wormwiel voor vlinderkleppen DN 500 Zelfvergrendelend, onderhoudsvrij Overbrengingsverhouding 560:1 Coating met epoxypoeder (zwarte RAL 9005) niet geschikt voor buitentoepassingen. Fabrikant Belimo Soort ZD6N-S500
ZD6N-S600 | Wormwiel voor vlinderkleppen DN 600 Zelfvergrendelend, onderhoudsvrij Overbrengingsverhouding 640:1 Coating met epoxypoeder (zwarte RAL 9005) niet geschikt voor buitentoepassingen. Fabrikant Belimo Soort ZD6N-S600
ZD6N-S700 | Wormwiel voor vlinderkleppen DN 700 Zelfvergrendelend, onderhoudsvrij Overbrengingsverhouding 704:1 Coating met epoxypoeder (zwarte RAL 9005) niet geschikt voor buitentoepassingen. Fabrikant Belimo Soort ZD6N-S700
ZD7100 | T-stuk DN 100 Flens PN 16 voor 3-weg-vlinderklep
ZD7125 | T-stuk DN 125 Flens PN 16 voor 3-weg-vlinderklep
ZD7150 | T-stuk DN 150 Flens PN 16 voor 3-weg-vlinderklep
ZD7200 | T-stuk DN 200 Flens PN 16 voor 3-weg-vlinderklep
ZD7250 | T-stuk DN 250 Flens PN 16 voor 3-weg-vlinderklep
ZD7300 | T-stuk DN 300 Flens PN 16 voor 3-weg-vlinderklep
ZDB-AF | Draaihoekbegrenzer voor AF.. Gegalvaniseerd staal
ZDB-LF | Draaihoekbegrenzer voor LF.., met aanslag Gegalvaniseerd staal
ZDB-TF | Draaihoekbegrenzer voor TF.., met aanslag Gegalvaniseerd staal
ZDF-09 | Vormsluitende adapter tweevlaks voor DR..-R 9xø12x30 mm (bxøxh)
ZDF-11 | Vormsluitende adapter tweevlaks voor DR..-R 11xø15x22 mm (bxøxh)
ZDV-01 | Vormsluitende adapter tweevlaks voor DR..-R 13xø19x33 mm (BxøxH)
ZDV-02 | Vormsluitende adapter vierkant voor DR..-R 17x17x19 mm (LxBxH)
ZDV-03 | Vormsluitende adapter tweevlaks voor DR..-R 17xø22x33 mm (BxøxH)
ZDV-04 | Vormsluitende adapter tweevlaks voor DR..-R 14xø18x33 mm (BxøxH)
ZF10-LMA | Vormsluitend verloopstuk voor LM..A, TM..A Thermoplastisch materiaal Multiverpakking 20 stuks
ZF10-NSA | Vormsluitend verloopstuk voor LMQ..A / NM..A / SM..A Thermoplastisch materiaal Multiverpakking 20 stuks
ZF10-NSA-F | Vormsluitend verloopstuk voor NF..A / SF..A Thermoplastisch materiaal Multiverpakking 20 stuks
ZF12-LMA | Vormsluitend verloopstuk voor LM..A, TM..A Thermoplastisch materiaal Multiverpakking 20 stuks
ZF12-NSA | Vormsluitend verloopstuk voor LMQ..A / NM..A / SM..A Thermoplastisch materiaal Multiverpakking 20 stuks
ZF12-NSA-F | Vormsluitend verloopstuk voor NF..A / SF..A Thermoplastisch materiaal Multiverpakking 20 stuks
ZF15-NSA | Vormsluitend verloopstuk voor LMQ..A / NM..A / SM..A Thermoplastisch materiaal Multiverpakking 20 stuks
ZF15-NSA-F | Vormsluitend verloopstuk voor NF..A / SF..A Thermoplastisch materiaal Multiverpakking 20 stuks
ZF16-NSA | Vormsluitend verloopstuk voor LMQ..A / NM..A / SM..A Thermoplastisch materiaal Multiverpakking 20 stuks
ZF16-NSA-F | Vormsluitend verloopstuk voor NF..A / SF..A Thermoplastisch materiaal Multiverpakking 20 stuks
ZF8-LF | Vormsluitende adapter voor klepassen, met vormsluiting 8x8 mm voor LF.. Gegalvaniseerd staal
ZF8-LMA | Vormsluitend verloopstuk voor LM..A, TM..A Thermoplastisch materiaal Multiverpakking 20 stuks
ZF8-NMA | Vormsluitend verloopstuk voor LMQ..A / NM..A Thermoplastisch materiaal Multiverpakking 20 stuks
ZF8-TF | Vormsluitende adapter met vormsluiting 8x8 mm voor TF.. Gegalvaniseerd staal
ZFP2-MP | Verbindingsprintplaat MP-Bus voor bedradingsdozen EXT-WR-FP..-MP Aansluiting van 2 MP-aandrijvingen incl. sensoren Service-stekkerbus voor Belimo-tools Aansluiting van MP-aandrijvingen via stekkerverbinding
ZFRL10-LMA | Vormsluitend verloopstuk voor LM..A, TM..A met draaihoekbegrenzer en standaanwijzing Thermoplastisch materiaal Multiverpakking 20 stuks
ZFRL12-LMA | Vormsluitend verloopstuk voor LM..A, TM..A met draaihoekbegrenzer en standaanwijzing Thermoplastisch materiaal Multiverpakking 20 stuks
ZFRL8-LMA | Vormsluitend verloopstuk voor LM..A, TM..A met draaihoekbegrenzer en standaanwijzing Thermoplastisch materiaal Multiverpakking 20 stuks
ZG-AF | Montageset voor stangbevestiging voor AF..
ZG-AFB | Montageset voor stangbevestiging voor platte en zijdelingse montage
ZG-EFB | Montageset voor stangbevestiging voor platte en zijdelingse montage
ZG-GMA | Montageset voor stangbevestiging voor platte montage
ZG-LF1 | Montageset voor stangbevestiging voor platte montage
ZG-LF3 | Montageset voor stangbevestiging voor zijdelingse installatie
ZG-NMA | Montageset voor stangbevestiging voor platte montage
ZG-SMA | Montageset voor stangbevestiging voor platte montage
ZG-TF1 | Montageset voor stangbevestiging voor platte en zijdelingse montage
ZG-VRU01 | Aansluitstekker voor VST-aansluitstekker voor toepassingen zonder aandrijving Multiverpakking 25 stuks
ZGF-08 | Vormsluitende adapter tweevlaks voor GR..-R 8xø11x33 mm (BxøxH)
ZGF-14 | Vormsluitende adapter tweevlaks voor GR..-R 14xø18x33 mm (BxøxH)
ZGF-17 | Vormsluitende adapter tweevlaks voor GR..-R 17xø22x33 mm (BxøxH)
ZGI-001 | Verloopstuk voor vormsluitende adapter ZGV-19 14x14x20 mm (LxBxH)
ZGI-002 | Verloopstuk voor vormsluitende adapter ZGV-16 11x11x20 mm (LxBxH)
ZGI-003 | Verloopstuk voor vormsluitende adapter ZGV-19 14x14x35 mm (LxBxH)
ZGI-004 | Verloopstuk voor vormsluitende adapter ZGV-16 11x11x35 mm (LxBxH)
ZGI-009 | Verloopstuk voor vormsluitende adapter ZGV-19 11xø17x15 mm (BxøxH)
ZGI-010 | Verloopstuk voor vormsluitende adapter ZGV-19 10xø17x15 mm (BxøxH)
ZGI-012 | Verloopstuk voor vormsluitende adapter ZGV-19 12x12x35 mm (LxBxH)
ZGI-013 | Verloopstuk voor vormsluitende adapter ZGV-16 10x10x15 mm (LxBxH)
ZGI-014 | Verloopstuk voor vormsluitende adapter ZGV-19 8xø17x15 mm (BxøxH)
ZGI-015 | Verloopstuk voor vormsluitende adapter ZGV-19 9xø17x15 mm (bxøxh)
ZGV-14 | Vormsluitende adapter vierkant voor GR..-R 14x14x40 mm (LxBxH)
ZGV-16 | Vormsluitende adapter vierkant voor GR..-R 16x16x40 mm (LxBxH)
ZGV-17 | Vormsluitende adapter vierkant voor GR..-R 17x17x20 mm (LxBxH)
ZGV-19 | Vormsluitende adapter vierkant voor GR..-R 19x19x40 mm (LxBxH)
ZH24-1 | Spindelverwarming DN 15...50 AC/DC 24 V, 45 W
ZH24-1-A | Spindelverwarming AC/DC 24 V, 30 W
ZH24-1-B | Spindelverwarming AC/DC 24 V, 60 W
ZH24-1-C | Spindelverwarming DN 65...100 AC 24 V, 60 W
ZH24-1-D | Spindelverwarming DN 125...250 AC 24 V, 60 W
ZH4515 | Pijpkoppeling DN 15 voor regelafsluiter met buitendraad Tempergietijzer, gegalvaniseerd
ZH4520 | Pijpkoppeling DN 20 voor regelafsluiter met buitendraad Tempergietijzer, gegalvaniseerd
ZH4525 | Pijpkoppeling DN 25 voor regelafsluiter met buitendraad Tempergietijzer, gegalvaniseerd
ZH4532 | Pijpkoppeling DN 32 voor regelafsluiter met buitendraad Tempergietijzer, gegalvaniseerd
ZH4540 | Pijpkoppeling DN 40 voor regelafsluiter met buitendraad Tempergietijzer, gegalvaniseerd
ZH4550 | Pijpkoppeling DN 50 voor regelafsluiter met buitendraad Tempergietijzer, gegalvaniseerd
ZH515 | Schroefdop DN 15 voor regelafsluiter met buitendraad voor conversie naar 2-weg-klep Tempergietijzer, gegalvaniseerd
ZH520 | Schroefdop DN 20 voor regelafsluiter met buitendraad voor conversie naar 2-weg-klep Tempergietijzer, gegalvaniseerd
ZH525 | Schroefdop DN 25 voor regelafsluiter met buitendraad voor conversie naar 2-weg-klep Tempergietijzer, gegalvaniseerd
ZH532 | Schroefdop DN 32 voor regelafsluiter met buitendraad voor conversie naar 2-weg-klep Tempergietijzer, gegalvaniseerd
ZH540 | Schroefdop DN 40 voor regelafsluiter met buitendraad voor conversie naar 2-weg-klep Tempergietijzer, gegalvaniseerd
ZH550 | Schroefdop DN 50 voor regelafsluiter met buitendraad voor conversie naar 2-weg-klep Tempergietijzer, gegalvaniseerd
ZH7100 | Blindflens PN 16 DN 100 voor regelafsluiter voor conversie naar 2-weg-klep
ZH7125 | Blindflens PN 16 DN 125 voor regelafsluiter voor conversie naar 2-weg-klep
ZH715 | Blindflens PN 16 DN 15 voor regelafsluiter voor conversie naar 2-weg-klep
ZH7150 | Blindflens PN 16 DN 150 voor regelafsluiter voor conversie naar 2-weg-klep
ZH720 | Blindflens PN 16 DN 20 voor regelafsluiter voor conversie naar 2-weg-klep
ZH725 | Blindflens PN 16 DN 25 voor regelafsluiter voor conversie naar 2-weg-klep
ZH732 | Blindflens PN 16 DN 32 voor regelafsluiter voor conversie naar 2-weg-klep
ZH740 | Blindflens PN 16 DN 40 voor regelafsluiter voor conversie naar 2-weg-klep
ZH750 | Blindflens PN 16 DN 50 voor regelafsluiter voor conversie naar 2-weg-klep
ZH765 | Blindflens PN 16 DN 65 voor regelafsluiter voor conversie naar 2-weg-klep
ZH780 | Blindflens PN 16 DN 80 voor regelafsluiter voor conversie naar 2-weg-klep
ZIP-BT-NFC
ZJR01
ZJR03
ZJR20
ZK-BF | Adapter voor BF, BLF voor vormsluitend met klem voor ronde as 10...20 mm / vierkant 10...16 mm
ZK1-B | Handslinger 40 mm voor BLF, BF, BLE, BE
ZK1-B.1 | Handslinger 40 mm voor BLF, BF, BLE, BE Multiverpakking 100 stuks
ZK1-GEN | Aansluitkabel 5 m A: RJ11 6/4 ZTH EU B: 6-pin service-stekkerbus voor Belimo-toestel
ZK1-VAV | Aansluitkabel 5 m A: RJ11 6/4 ZTH EU B: 3-pin servicestekker NMV-D2M, CR..
ZK2-B | Handslinger 70 mm voor BLF, BF, BLE, BE
ZK2-B.1 | Handslinger 70 mm voor BLF, BF, BLE, BE Multiverpakking 100 stuks
ZK2-GEN | Aansluitkabel 5 m A: RJ11 6/4 ZTH EU B: vrij draaduiteinde voor aansluiting op MP/PP-klem
ZK4-GEN | Aansluitkabel 3 m A: RJ11 6/4 ZTH EU B: 3-pin Weidmüller en voedingsaansluiting
ZK6-GEN | Aansluitkabel 5 m A+B: RJ12 6/6
ZKN1-B | Handslinger 40 mm voor BFL, BFN, BEN, BEE
ZKN1-B.1 | Handslinger 40 mm voor BFL, BFN, BEN, BEE Multiverpakking 100 stuks
ZKN2-B | Handslinger 63 mm voor BFL, BFN, BEN, BEE
ZKN2-B.1 | Handslinger 63 mm voor BFL, BFN, BEN, BEE Multiverpakking 100 stuks
ZLR-01 | Verbindingsadapter QCV-LR
ZN230-24 | Stekkernettoestel voor MFT-C Ingangsspanning AC 230 V Uitgangsspanning AC 24 V / 14 VA
ZN230-24MP | MP-Bus-voedingskabel voor MP-aandrijvingen AC 24/230 V voor lokale voedingsspanning van één MP-aandrijving tijdens bediening op MP-Bus AC 230 V (verbinding: kabel met Euro-stekker)
ZNV-203 | Afstandsring voor LDM, slag 20 mm
ZNV-204 | Afstandsring voor Sauter, slag 20 mm
ZNV-205 | Adapterkit Danfoss
ZNV-206 | Adapterkit IMI / Elesta
ZNV-207 | Spindeladapter voor LV..-RE, NV..-RE, SV..-RE
ZNV-C | Reservekoppeling voor aandrijving LV.., NV.., SV..
ZPD-RE2 | Drukverschilsonde voor VAV-retrofit voor ronde boxen tot 400 mm Multiverpakking 18 stuks
ZPD-RE2-SET | Drukverschilsonde voor VAV-retrofit voor ronde boxen tot 400 mm
ZPF-08 | Vormsluitende adapter tweevlaks voor SR..P..-R 8xø17x57 mm (BxøxH)
ZPF-09 | Vormsluitende adapter tweevlaks voor SR..P..-R 9xø12x57 mm (BxøxH)
ZPF-10 | Vormsluitende adapter tweevlaks voor SR..P..-R 10xø17x57 mm (BxøxH)
ZPF-11 | Vormsluitende adapter tweevlaks voor SR..P..-R 11xø14x57 mm (BxøxH)
ZPF-14 | Vormsluitende adapter tweevlaks voor SR..P..-R 14xø18x57 mm (BxøxH)
ZPK-12 | Vormsluitende adapter spiebaan voor SR..P..-R ø12x4x57 mm (øxBxH)
ZPK-14 | Vormsluitende adapter spiebaan voor SR..P..-R ø14x5x57 mm (øxBxH)
ZPR01 | Standaanwijzer en meenemeras F07, vierkant 45° offset, maat 17 DN 125...300
ZPR02 | Meenemeras F07, vierkant 45° offset, maat 17
ZPR03 | Standaanwijzer en meenemeras F05, vierkant 45° offset, maat 14 DN 80...100
ZPR05 | RetroFIT+-adapterkit voor PR F07/F10 (incl. schroeven F07), tweevlaks/vierkant, SW 17
ZPR06 | RetroFIT+-adapterkit voor PR F07/F10 (incl. schroeven F07), vierkant 45° offset, maat 14
ZPR08 | Adapterkit met afstandsring voor PR F07, vierkant 45° offset, maat 17
ZPR09 | RetroFIT+-adapterkit voor PR F07/F05/F10 (incl. schroeven F07), tweevlaks/vierkant, SW 14
ZPR10 | RetroFIT+-adapterkit voor PR F05/F07/F10 (incl. schroeven F05), tweevlaks/vierkant, SW 14
ZPR11 | RetroFIT+-adapterkit voor PR F07/F10 (incl. schroeven F07), vierkant 45° offset, maat 18
ZPR12 | RetroFIT+-adapterkit voor PR F07/F10 (incl. schroeven F07), tweevlaks/vierkant, SW 16
ZPR13 | RetroFIT+-adapterkit voor PR F07/F05/F10 (incl. schroeven F07), tweevlaks/vierkant, SW 11
ZPR14 | RetroFIT+-adapterkit voor PR F07/F05/F10 (incl. schroeven F07), tweevlaks/vierkant, SW 12.7
ZPR15 | RetroFIT+-adapterkit voor PR F07/F10 (incl. schroeven F07), vierkant 45° offset, maat 11
ZPR20 | Handslinger voor PR/PM-aandrijving
ZPV-08 | Vormsluitende adapter vierkant voor SR..P..-R 8x8x57 mm (LxBxH)
ZPV-09 | Vormsluitende adapter vierkant voor SR..P..-R 9x9x57 mm (LxBxH)
ZPV-10 | Vormsluitende adapter vierkant voor SR..P..-R 10x10x57 mm (LxBxH)
ZPV-11 | Vormsluitende adapter vierkant voor SR..P..-R 11x11x57 mm (LxBxH)
ZPV-12 | Vormsluitende adapter vierkant voor SR..P..-R 12x12x57 mm (LxBxH)
ZPV-14 | Vormsluitende adapter vierkant voor SR..P..-R 14x14x57 mm (LxBxH)
ZR-004 | Bevestigingshoekijzer voor 6-weg klep Blauw gegalvaniseerd staal
ZR-005 | Bevestigingshoekijzer voor 6-weg klep Roestvrij staal
ZR-EXT-01 | Klephalsverlenging voor kogelkraan nominale doorlaat 15...50
ZR-EXT-F05 | Klephalsverlenging voor kogelkraan nominale doorlaat 65...150 voor vlinderkleppen
ZR2315 | Pijpkoppeling DN 15 voor kogelkraan met binnendraad Vernikkeld messing
ZR2320 | Pijpkoppeling DN 20 voor kogelkraan met binnendraad Vernikkeld messing
ZR2325 | Pijpkoppeling DN 25 voor kogelkraan met binnendraad Vernikkeld messing
ZR2332 | Pijpkoppeling DN 32 voor kogelkraan met binnendraad Vernikkeld messing
ZR2340 | Pijpkoppeling DN 40 voor kogelkraan met binnendraad Vernikkeld messing
ZR2350 | Pijpkoppeling DN 50 voor kogelkraan met binnendraad Vernikkeld messing
ZR24-2 | Spindelverwarming incl. montagebeugel DN 15...50 AC/DC 24 V, 20 W
ZR24-F05 | Spindelverwarming Flens ISO 5211, F05 AC/DC 24 V, 30 W
ZR4510 | Pijpkoppeling DN 10 voor kogelkraan met buitendraad Vernikkeld messing
ZR4515 | Pijpkoppeling DN 15 voor kogelkraan met buitendraad Vernikkeld messing
ZR4515Q | Pijpkoppeling DN 15 voor kogelkraan met buitendraad Vernikkeld messing
ZR4520 | Pijpkoppeling DN 20 voor kogelkraan met buitendraad Vernikkeld messing
ZR4520Q | Pijpkoppeling DN 20 voor kogelkraan met buitendraad Vernikkeld messing
ZR4525 | Pijpkoppeling DN 25 voor kogelkraan met buitendraad Vernikkeld messing
ZR4532 | Pijpkoppeling DN 32 voor kogelkraan met buitendraad Vernikkeld messing
ZR4540 | Pijpkoppeling DN 40 voor kogelkraan met buitendraad Vernikkeld messing
ZR4550 | Pijpkoppeling DN 50 voor kogelkraan met buitendraad Vernikkeld messing
ZR6065
ZR6080
ZR6100
ZR6125
ZR6150
ZREV15F | Pijpkoppeling DN 15 Binnendraad PN 25 Vernikkeld messing
ZREV20F | Pijpkoppeling DN 20 Binnendraad PN 25 Vernikkeld messing
ZREV25F | Pijpkoppeling DN 25 Binnendraad PN 25 Vernikkeld messing
ZREV32F | Pijpkoppeling DN 32 Binnendraad PN 25 Vernikkeld messing
ZREV40F | Pijpkoppeling DN 40 Binnendraad PN 25 Vernikkeld messing
ZREV50F | Pijpkoppeling DN 50 Binnendraad PN 25 Vernikkeld messing
ZRI-001 | Afstandsring Hoogte 22 mm F04/F05
ZRI-002 | Afstandsring Hoogte 23.5 mm F05/F07
ZRV-301 | Afstandsring voor Sauter, slag 50 mm
ZRV-302 | Afstandsring voor Siebe, slag 50 mm
ZRV-303 | Afstandsring voor Johnson Control, slag 50 mm
ZRV-304 | Wasmachine Sauter voor Sauter, slag 50 mm
ZSD-B.1 | Tijdelijke beschermhoes of zak met draad Afmetingen LxB ca. 350x250 mm Multiverpakking 100 stuks
ZSF-08 | Vormsluitende adapter tweevlaks voor SR..-R 8xø17x57 mm (BxøxH)
ZSF-09 | Vormsluitende adapter tweevlaks voor SR..-R 9xø12x57 mm (BxøxH)
ZSF-10 | Vormsluitende adapter tweevlaks voor SR..-R 10xø17x57 mm (BxøxH)
ZSF-11 | Vormsluitende adapter tweevlaks voor SR..-R 11xø14x57 mm (BxøxH)
ZSF-14 | Vormsluitende adapter tweevlaks voor SR..-R 14xø18x57 mm (BxøxH)
ZSFF-08 | Vormsluitende adapter tweevlaks voor SRF..-R 8xø17x55 mm (BxøxH)
ZSFF-09 | Vormsluitende adapter tweevlaks voor SRF..-R 9xø12x55 mm (BxøxH)
ZSFF-10 | Vormsluitende adapter tweevlaks voor SRF..-R 10xø17x55 mm (BxøxH)
ZSFF-11 | Vormsluitende adapter tweevlaks voor SRF..-R 11xø14x55 mm (BxøxH)
ZSFF-14 | Vormsluitende adapter tweevlaks voor SRF..-R 14xø18x55 mm (BxøxH)
ZSFK-12 | Vormsluitende adapter spiebaan voor SRF..-R ø12x4x55 mm (øxBxH)
ZSFK-14 | Vormsluitende adapter spiebaan voor SRF..-R ø14x5x55 mm (øxBxH)
ZSFV-08 | Vormsluitende adapter vierkant voor SRF..-R 8x8x55 mm (LxBxH)
ZSFV-09 | Vormsluitende adapter vierkant voor SRF..-R 9x9x55 mm (LxBxH)
ZSFV-10 | Vormsluitende adapter vierkant voor SRF..-R 10x10x55 mm (LxBxH)
ZSFV-11 | Vormsluitende adapter vierkant voor SRF..-R 11x11x55 mm (LxBxH)
ZSFV-12 | Vormsluitende adapter vierkant voor SRF..-R 12x12x55 mm (LxBxH)
ZSFV-14 | Vormsluitende adapter vierkant voor SRF..-R 14x14x55 mm (LxBxH)
ZSG-GMA-DE | Beschermingsbehuizing voor GM..A
ZSG-LMA-DE | Beschermingsbehuizing voor LM..A
ZSG-NMA-DE | Beschermingsbehuizing voor NM..A
ZSG-NSA-F-DE | Beschermingsbehuizing voor NF..A / SF..A
ZSG-RM-DE | Beschermingsbehuizing voor LR.., NR.., SR..
ZSG-SMA-DE | Beschermingsbehuizing voor SM..A
ZSK-12 | Vormsluitende adapter spiebaan voor SR..-R ø12x4x57 mm (øxBxH)
ZSK-14 | Vormsluitende adapter spiebaan voor SR..-R ø14x5x57 mm (øxBxH)
ZSN-B | Console voor SN2-C7 voor BFN/BFL, BEN/BEE
ZSN-BF | Console voor SN2-C7 voor BF
ZST-BS | Kabelset met stekker 0,5 m voor communicatie- en voedingsmodule
ZSV-08 | Vormsluitende adapter vierkant voor SR..-R 8x8x57 mm (LxBxH)
ZSV-09 | Vormsluitende adapter vierkant voor SR..-R 9x9x57 mm (LxBxH)
ZSV-10 | Vormsluitende adapter vierkant voor SR..-R 10x10x57 mm (LxBxH)
ZSV-11 | Vormsluitende adapter vierkant voor SR..-R 11x11x57 mm (LxBxH)
ZSV-11-4K | Vormsluitende adapter vierkant voor SR..-R 11x11x57 mm (LxBxH, inwendig vierkant)
ZSV-12 | Vormsluitende adapter vierkant voor SR..-R 12x12x57 mm (LxBxH)
ZSV-14 | Vormsluitende adapter vierkant voor SR..-R 14x14x57 mm (LxBxH)
ZSY-001 | Adapterkit vierkant 22x22 mm naar vierkant 14x14 mm
ZSY-005 | Montage-/adapterkit voor SY2/3 vierkant 22x22 mm naar vierkant 14x14 mm
ZSY-011 | Adapterkit met afstandsring voor SY4/5/6 vierkant 35x35 mm op vlakke kop SW22
ZSY-012 | Montage-/adapterkit voor SY2/3 vierkant 22x22 mm op vlakke kop SW17
ZSY-013 | Montage-/adapterkit voor SY4/5/6 vierkant 22x22 mm naar vierkant 17x17 mm
ZSY-014 | Isolatiedeksel voor ARI ZESA, GESA-kleppen DN 125...200, PA 6GF50
ZSY-401 | Montage-/adapterkit voor BFV D6400N/NL + SY6
ZSY-402 | Montage-/adapterkit voor BFV D6450N/NL + SY5
ZSY-403 | Montage-/adapterkit voor Victaulic-vlinderkleppen
ZSY-404 | Montage-/adapterkit voor Victaulic-vlinderkleppen
ZSY-701 | Montage-/adapterkit voor BFV D6400N/NL + SY7
ZSY-702 | Montage-/adapterkit voorBFV D6450-500N/NL + SY7-8
ZSY-703 | Montage-/adapterkit voor BFV D6350N/NL + SY7
ZSY-901 | Montage-/adapterkit voor BFV D6500N/NL + SY9
ZSY-902 | Montage-/adapterkit voor BFV D6600N/NL + SY10-12
ZSY-903 | Montage-/adapterkit voor BFV D6700N/NL + SY12
ZTH EU | Servicetool met ZIP-USB-functie voor parametreerbare en communicatieve Belimo-aandrijvingen/VAV-regelaar en HVAC-aandrijvingen Aansluiting via service-stekkerbus van de aandrijving of MP/PP-verbinding
ZWE50 | Sticker ta max. 50°C Rol van 1000 stuks
ZZ12-B | Aanwijzer voor BLF, BF, BLE voor holle as 12x12 mm Materiaal staal
ZZ12-B.1 | Aanwijzer voor BLF, BF, BLE voor holle as 12x12 mm Materiaal staal Multiverpakking 100 stuks
ZZN12-B | Aanwijzer voor BFL, BFN, BEN, BEE voor holle as 12x12 mm Materiaal polycarbonaat
ZZN12-B.1 | Aanwijzer voor BFL, BFN, BEN, BEE voor holle as 12x12 mm Materiaal polycarbonaat Multiverpakking 100 stuks